## TEL
Planilha de Venda - Cabeamento Estruturado
Valores de BDI
Obra
EMPRESA: |  |  |  | Data:
OBRA: PROMOTORIAS DE JUSTIÇA DE PATOS DE MINAS
ENDEREÇO: AVENIDA ANGRA DOS REIS,36, BAIRRO COPACABANA - PATOS DE MINAS/MG
ITEM | DESCRIÇÃO DO SERVIÇO | UNID. | QUANT. | PREÇO UNIT. DE VENDA | PREÇO TOTAL DE VENDA
10 | INSTALAÇÕES DE CABEAMENTO ESTRUTURADO
10.01 | ELETRODUTOS E ACESSÓRIOS
10.01.01 | Eletroduto em PVC flexível corrugado, não propagante de chama, classe Médio (cor laranja), diâmetro 1” (32mm). Ref.: Tigreflex reforçado ou similar. | M | 463
10.01.02 | Eletroduto em aço galvanizado, rosqueável, diâmetro 1” (25mm), inclusive conexões. Ref.: Carbinox ou similar. | M | 289
10.01.03 | Eletroduto em aço galvanizado, rosqueável, diâmetro 3” (75mm), inclusive conexões. Ref.: Carbinox ou similar. | M | 16
10.01.04 | Eletroduto em PEAD (Polietileno de Alta Densidade), corrugado, diâmetro 3” (75mm). Ref.: Kanaflex ou similar. | M | 20
SUB-TOTAL DO ITEM 10.01
10.02 | TOMADAS RJ45, PLACAS, CAIXAS E ACESSÓRIOS
10.02.01 | Tomadas RJ45, categoria 5E, conexão padrão 110IDC. Ref: Furukawa ou similar. | UN | 604
10.02.02 | Adaptador de tomada RJ45 em módulo da linha Pial plus, em térmoplástico de alto impacto branco. Ref: Sollan ou similar. | UN | 604
10.02.03 | Placa 4x2”, em material termoplástico isolante de alto impacto, cor branca, para 1 posição horizontal. Ref: Pial Plus ou similar | UN | 120
10.02.04 | Placa 4x4”, em material termoplástico isolante de alto impacto, cor branca, para 1 + 1 posições. Ref: Pial Plus ou similar | UN | 7
10.02.05 | Placa 4x4”, tampa cega. Ref: Pial Plus ou similar. | UN | 7
10.02.06 | Módulo tampa cega, ocupação de 1 módulo, cor branca. Ref: Pial Plus da Pial Legrand. | UN | 372
10.02.07 | Suporte para placa 4x2”, para 3 módulos. Ref: Pial Plus ou similar. | UN | 23
10.02.08 | Suporte para placa 4x4”, para 6 módulos. Ref: Pial Plus ou similar. | UN | 7
10.02.09 | Suporte para equipamentos para até 03 módulos em linha para canaleta de alumínio, com acabamento da cor branca. Ref.: Modelo Plus Central, Linha Standard, DT 64440.00, da Dutotec ou similar. | UN | 252
10.02.10 | Caixa de piso 4"x 4", para 2 tomadas RJ-45, em alumínio fundido e tampa em aço inoxidável. Ref: Olivo ou similar | UN | 7
10.02.11 | Caixa de passagem, tipo condulete, em alumínio de alta resistência mecânica e à corrosão, tipo “T”, DN 1". Ref.: Tramontina ou equivalente. | UN | 1
10.02.12 | Caixa de passagem, tipo condulete, em alumínio de alta resistência mecânica e à corrosão, tipo “LR”, DN 1". Ref.: Tramontina ou equivalente. | UN | 53
10.02.13 | Caixa para telefonia, modelo de sobrepor, fabricada em chapa de aço com fundo de madeira, dimensões (1200x1200x120)mm. Ref: Cemar ou similar. | UN | 1
10.02.14 | Bloco terminal, tipo IDC, 10 pares, com bastidor (tipo calha), para conexão de cabo telefônico. Ref.: Bargoa ou similar. | UN | 27
10.02.15 | Bloco de proteção contra surtos composto por cartucho centelhador para 10 pares e centelhadores a gás tripolares (GDT) Classe 600V. Ref.: 6089-2-023-01, da ADC/Commscope. | UN | 27
10.02.16 | Centelhador a gás tripolar (GDT) Classe 600V com dispositivo à prova de falha. Ref.: 6717-3-513-00, da ADC/Commscope. | UN | 270
10.02.17 | Anel guia com rosca soberba, DN25. Ref: | UN | 24
10.02.18 | Abraçadeira para fixação de cabo telefônico, tipo BC-1 | UN | 24
10.02.19 | Caixa de passagem subterrânea, padrão Telebrás, em concreto, com tampa de ferro fundido, tipo R3, 160x120x130cm (CxLxP) | UN | 2
SUB-TOTAL DO ITEM 10.02
10.03 | CABOS
10.03.01 | Cabo UTP de par trançado 4 pares, composto de condutores sólidos de cobre nu 24 AWG, isolados em polietileno. Capa externa do tipo LSZH (Low Smoke Zero Halogen), não blindado, categoria 5E. Ref: MultiLan Cat. 5e U/UTP LSZH, Furukawa ou similar. | M | 14994
10.03.02 | Cabo UTP de par trançado 4 pares, não blindado, categoria 6. Ref: Ref: GigaLan Cat. 6 U/UTP LSZH, Furukawa ou similar. | M | 463
10.03.03 | Cabo telefônico CI-50-30, trinta pares. Ref: Ficap ou similar. | M | 463
SUB-TOTAL DO ITEM 10.03
10.04 | RACK E ACESSÓRIOS
10.04.01 | Rack fechado padrão 19”, para fixação piso, altura 40U, profundidade externa 570mm, com estrutura em chapa #16, com pés niveladores, laterais e fundo removíveis com aletas de ventilação e travamento com chave, teto removível, porta em chapa de aço #18, com visor em acrílico e fechadura escamoteável com chave, dois planos de fixação (régua) em chapa de aço 16#. Pintura em epoxi pó texturizado na cor grafite. Ref.: Triunfo ou similar. | UN | 5
10.04.02 | Kit de ventilação, para instalação no teto do rack, com 4 ventiladores, 127V, com porta fusível, chave liga/desliga, cabo de ligação com 2,5m de comprimento. Ref.: Triunfo ou similar. | UN | 5
10.04.03 | Régua de tomadas, 19”, 1U, com 8 tomadas, com fusível para proteção. Ref: Triunfo ou similar. | UN | 5
10.04.04 | Organizador (guia) para cabos, fechado, 19”, 1U, cor bege. Ref: Triunfo ou similar. | UN | 63
10.04.05 | Patch panel, 19”, 24 posições, categoria 5E. Ref: Furukawa ou similar. | UN | 33
10.04.06 | Voice panel, 19”, 30 portas, categoria 3. Ref: Furukawa ou similar. | UN | 10
10.04.07 | Tampa cega, 19”. Ref: Triunfo ou similar. | UN | 69
10.04.08 | Kit de fixação de equipamentos composto de porca gaiola, parafuso e arruela. Ref. Techfix ou similar. | UN | 232
10.04.09 | Identificação, Teste e Certificação de pontos de cabeamento estruturado – Categoria 5E. | UN | 604
10.04.10 | Identificação, Teste e Certificação de pontos de cabeamento estruturado – Categoria 6. | UN | 10
10.04.11 | No-break senoidal, tensão de entrada nominal 120-220V; potência de saída 1.400VA; com banco de baterias externa para autonomia de 1 hora, com o sistema funcionando em plena carga. Referência: Modelo SEN2000C em gabinete GEX-2060, fabricante Engetron. | UN | 1
SUB-TOTAL DO ITEM 10.04
10.05 | ELETROCALHAS E ACESSÓRIOS
10.05.01 | Eletrocalha lisa com tampa e septo divisor, dimensões (300x100x3000)mm, em chapa de aço galvanizada eletrolítica, inclusive conexões e elementos de fixação. Ref.: Mopa ou similar. | M | 219
10.05.02 | Leito metálico para cabos, do tipo médio (aba 100mm), longarinas em chapa #12 e travessas em chapa #14, largura 500mm, inclusive conexões e elementos de fixação. Ref.: Mopa ou similar. | M | 63
SUB-TOTAL DO ITEM 10.05
TOTAL DO ITEM 10 - CABEAMENTO ESTRUTURADO