## ELE
Planilha de Venda – Instalações Elétricas
Valores de BDI
Obra
EMPRESA: |  |  |  | Data:
OBRA: PROMOTORIAS DE JUSTIÇA DE PATOS DE MINAS
ENDEREÇO: AVENIDA ANGRA DOS REIS,36, BAIRRO COPACABANA - PATOS DE MINAS/MG
ITEM | DESCRIÇÃO DO SERVIÇO | UNID. | QUANT. | PREÇO UNIT. DE VENDA | PREÇO TOTAL DE VENDA
9 | INSTALAÇÕES ELÉTRICAS
9.01 | ELETRODUTOS E ACESSÓRIOS
9.01.01 | Eletroduto em PVC flexível corrugado, não propagante de chama, classe Médio (cor laranja), diâmetro 3/4” (25mm). Ref.: Tigreflex reforçado ou equivalente. | M | 294
9.01.02 | Eletroduto em aço galvanizado, rosqueável, diâmetro 3/4” (20mm), inclusive conexões. Ref.: Carbinox ou equivalente. | M | 1520
9.01.03 | Eletroduto em aço galvanizado, rosqueável, diâmetro 1” (25mm), inclusive conexões. Ref.: Carbinox ou equivalente. | M | 28
9.01.04 | Eletroduto em aço galvanizado, rosqueável, diâmetro 1.1/2” (40mm), inclusive conexões. Ref.: Carbinox ou equivalente. | M | 103
9.01.05 | Eletroduto em aço galvanizado, rosqueável, diâmetro 3” (80mm), inclusive conexões. Ref.: Carbinox ou equivalente. | M | 5
9.01.06 | Eletroduto em aço galvanizado, rosqueável, diâmetro 4” (110mm), inclusive conexões. Ref.: Carbinox ou equivalente. | M | 30
9.01.07 | Eletroduto em PEAD (Polietileno de Alta Densidade), corrugado, diâmetro 1” (32mm). Ref.: Kanaflex ou equivalente. | M | 60
SUB-TOTAL DO ITEM 9.01
9.02 | CAIXAS, INTERRUPTORES, TOMADAS E PLACAS
9.02.01 | Caixa 4x2”, em chapa metálica esmaltada. | UN | 372
9.02.02 | Caixa 4x4”, em chapa metálica esmaltada. | UN | 117
9.02.03 | Placa 4x2”, em material termoplástico isolante de alto impacto, cor branca, para 1 posição vertical. Ref: Pial Plus ou equivalente | UN | 89
9.02.04 | Placa 4x2”, em material termoplástico isolante de alto impacto, cor branca, para 1 posição horizontal. Ref: Pial Plus ou equivalente | UN | 122
9.02.05 | Placa 4x2”, em material termoplástico isolante de alto impacto, cor branca, para 3 posições. Ref: Pial Plus ou equivalente | UN | 3
9.02.06 | Placa 4x4”, em material termoplástico isolante de alto impacto, cor branca, para 1 + 1 posições. Ref: Pial Plus ou equivalente | UN | 69
9.02.07 | Placa 4x4”, em material termoplástico isolante de alto impacto, cor branca, para 3 + 3 posições. Ref: Pial Plus ou equivalente | UN | 1
9.02.08 | Placa 4x4”, tampa cega. Ref: Pial Plus ou equivalente. | UN | 4
9.02.09 | Módulo de interruptor simples, 10A-250V, ocupação de 1 módulo, cor branca. Ref: Pial Plus da Pial Legrand. | UN | 171
9.02.10 | Módulo de interruptor paralelo (3W), 10A-250V, ocupação de 1 módulo, cor branca. Ref: Pial Plus da Pial Legrand. | UN | 40
9.02.11 | Módulo de tomada (2P+T) padrão brasileiro, 20A-250V, ocupação de 1 módulo, cor branca. Ref: Pial Plus da Pial Legrand. | UN | 784
9.02.12 | Módulo de tomada (2P+T) padrão brasileiro, 20A-250V, ocupação de 1 módulo, cor vermelha. Ref: Pial Plus da Pial Legrand. | UN | 76
9.02.13 | Módulo tampa cega, ocupação de 1 módulo, cor branca. Ref: Pial Plus da Pial Legrand. | UN | 54
9.02.14 | Módulo tampa com 1 furo redondo para saída de fio, ocupação de 1 módulo, cor branca. Ref: Pial Plus ou equivalente. | UN | 32
9.02.15 | Suporte para placa 4x2”, para 1 módulo vertical. Ref: Pial Plus ou equivalente. | UN | 89
9.02.16 | Suporte para placa 4x2”, para 3 módulos. Ref: Pial Plus ou equivalente. | UN | 125
9.02.17 | Suporte para placa 4x4”, para 6 módulos. Ref: Pial Plus ou equivalente. | UN | 74
9.02.18 | Caixa de passagem, tipo condulete, em alumínio de alta resistência mecânica e à corrosão, tipo “T”, DN 3/4". Ref.: Tramontina ou equivalente. | UN | 96
9.02.19 | Caixa de passagem, tipo condulete, em alumínio de alta resistência mecânica e à corrosão, tipo “LR”, DN 3/4". Ref.: Tramontina ou equivalente. | UN | 165
9.02.20 | Caixa de passagem, tipo condulete, em alumínio de alta resistência mecânica e à corrosão, tipo “X”, DN 1". Ref.: Tramontina ou equivalente. | UN | 1
9.02.21 | Caixa de passagem, tipo condulete, em alumínio de alta resistência mecânica e à corrosão, tipo “T”, DN 1". Ref.: Tramontina ou equivalente. | UN | 8
9.02.22 | Caixa de passagem, tipo condulete, em alumínio de alta resistência mecânica e à corrosão, tipo “LR”, DN 1". Ref.: Tramontina ou equivalente. | UN | 4
9.02.23 | Caixa de passagem, tipo condulete, em alumínio de alta resistência mecânica e à corrosão, tipo “E”, DN 1". Ref.: Tramontina ou equivalente. | UN | 2
9.02.24 | Caixa de passagem, tipo condulete, em alumínio de alta resistência mecânica e à corrosão, tipo “T”, DN 1.1/2". Ref.: Tramontina ou equivalente. | UN | 4
9.02.25 | Caixa de passagem, tipo condulete, em alumínio de alta resistência mecânica e à corrosão, tipo “LR”, DN 1.1/2". Ref.: Tramontina ou equivalente. | UN | 11
9.02.26 | Caixa de passagem, tipo condulete, em alumínio de alta resistência mecânica e à corrosão, tipo “E”, DN 1.1/2". Ref.: Tramontina ou equivalente. | UN | 7
9.02.27 | Conjunto tampa e 1 tomada (2P+T) padrão brasileiro, 20A/250, para condulete DN 3/4”. Ref.: Tramontina ou equivalente. | UN | 2
9.02.28 | Caixa de piso 4"x 4", com duas tomadas (2P+T) 20A/250V, em alumínio fundido e tampa em aço inoxidável. Ref: Olivo ou equivalente | UN | 7
9.02.29 | Caixa de passagem subterrânea, tipo ZA, com tampa e aro articulados em ferro fundido, dimensões (280X280X400)mm. | UN | 17
9.02.30 | Caixa de passagem, tipo condulete redondo, equipado com tampa com mola e tomada 2P+T 10A/250V, em alumínio de alta resistência mecânica e à corrosão, DN 3/4". Ref.: Dailet Múltiplo Redondo com Tampa e Mola, fabricante Daisa. | UN | 402
SUB-TOTAL DO ITEM 9.02
9.03 | CANALETAS DE ALUMÍNIO E ACESSÓRIOS
9.03.01 | Duto duplo tipo “D”, em perfil de alumínio anodizado, dimensões 25x73mm, com duas vias para passagem de cabos, cor branco. Ref: DT 12241.00 da Dutotec ou equivalente. | M | 1242
9.03.02 | Tampa plana lisa para duto, em perfil de alumínio anodizado pintado na cor branca, largura de 73mm. Ref: DT 15140.00 da Dutotec ou equivalente. | M | 1242
9.03.03 | Curva vertical interna, em alumínio anodizado pintado na cor branca, R=30mm, largura de 73mm, com um septo. Ref: DT 38040.30 da Dutotec ou equivalente. | UN | 235
9.03.04 | Curva vertical externa, em alumínio anodizado pintado na cor branca, R=30mm, largura de 73mm, com um septo. Ref: DT 38240.30 da Dutotec ou equivalente. | UN | 97
9.03.05 | Tampa terminal standard, para fechamento de duto de alumínio, em plástico ABS na cor branca, dimensões 25x73mm. Ref: DT 49140.00 da Dutotec ou equivalente. | UN | 118
9.03.06 | Caixa de derivação tipo “T”, base em alumínio injetado e tampa em termoplástico na cor branca, para perfil de 25mm. Ref.: DT52440.00, fabricante Dutotec. | UN | 55
9.03.07 | Adaptador para Canaleta-Eletroduto 2x1”, em alumínio injetado na cor branca, para perfil de 25mm. Ref.: DT47340.00, fabricante Dutotec. | UN | 55
9.03.08 | Porta equipamentos para três blocos tipo Pial Legrand, em plástico ABS na cor branca. Ref: DT 64440.00 da Dutotec ou equivalente. | UN | 315
SUB-TOTAL DO ITEM 9.03
9.04 | ELETROCALHAS E ACESSÓRIOS
9.04.01 | Eletrocalha lisa com tampa, dimensões (100x100)mm, em chapa de aço galvanizada eletrolítica, inclusive conexões e elementos de fixação. Ref.: Mopa ou equivalente. | M | 203
SUB-TOTAL DO ITEM 9.04
9.05 | PERFILADOS E ACESSÓRIOS
9.05.01 | Perfilado perfurado 38x38mm, sem tampa, em chapa de aço galvanizada eletrolítica, inclusive conexões e elementos de fixação. Ref.: Mopa ou equivalente. | M | 85
9.05.02 | Caixa de tomada para perfilado perfurado 38x38mm, equipada com uma tomada 2P+T 10A/250V. Ref.: Mopa ou equivalente. | UN | 24
SUB-TOTAL DO ITEM 9.05
9.06 | LUMINÁRIAS E ACESSÓRIOS
9.06.01 | Luminária de embutir com corpo e aletas em chapa de aço pintada e refletor em alumínio, para duas lâmpadas TuboLED de 11W. Ref.: Modelo 2540, fabricante Itaim ou equivalente. | UN | 93
9.06.02 | Luminária de embutir com corpo e aletas em chapa de aço pintada e refletor em alumínio, para duas lâmpadas TuboLED de 21W. Ref.: Modelo 2540, fabricante Itaim ou equivalente. | UN | 234
9.06.03 | Luminária de embutir em forro (modulado ou gesso), com corpo e aletas em chapa de aço pintada e refletor em alumínio, para quatro lâmpadas TuboLED de 11W. Ref.: Modelo 2750, fabricante Itaim ou equivalente. | UN | 42
9.06.04 | Luminária de sobrepor com corpo em chapa de aço pintada e refletor em alumínio para 2 lâmpadas TuboLED de 11W. Ref.: Modelo 3540, fabricante Itaim. | UN | 7
9.06.05 | Luminária de sobrepor com corpo em chapa de aço pintada e refletor em alumínio para 2 lâmpadas TuboLED de 21W. Ref.: Modelo 3540, fabricante Itaim. | UN | 48
9.06.06 | Luminária tipo spot com foco orientável. Corpo em alumínio injetado com pintura eletrostática na cor preta. Difusor em vidro plano temperado transparente. Possui espeto para fixação no solo. Grau de proteção IP-65. Ref.: Creta, fabricante Itaim ou equivalente. | UN | 3
9.06.07 | Luminária retangular de embutir tipo balizador. Corpo e grade frontal em alumínio injetado com pintura eletrostática na cor branca. Difusor em vidro plano temperado jateado. Grau de proteção IP-65. Ref.: PIROPO, fabricante Itaim ou equivalente. | UN | 22
9.06.08 | Luminária retangular de sobrepor do tipo arandela, com corpo em chapa de aço tratada com acabamento em pintura eletrostática na cor branca, difusor em vidro plano jateado, para lâmpada LED do tipo bulbo de 9W, com base E-27. Ref.: Modelo Olivino, fabricante Itaim ou similar. | UN | 1
9.06.09 | Projetor LED de sobrepor, 28W, 220V. Corpo em alumínio extrudado com acabamento na cor chumbo. Difusor em vidro temperado transparente. Grau de proteção IP-65. Driver incluso no corpo da luminária. TILT 180°, para iluminação do letreiro externo. Temperatura de cor 3000 K (branco quente). Ref.: L0IU.1M3.31C, fabricante Itaim ou equivalente. | UN | 6
9.06.10 | Luminária retangular para instalação em poste, corpo em alumínio pintado na cor preta, tecnologia LED, potência de 78W/220V, fluxo luminoso 8.100 lumens, temperatura de cor fria (5.000 K), grau de proteção IP-67, IRC > 70. Ref.: Modelo LEX01-S2M750, fabricante Lumicenter ou equivalente. | UN | 3
9.06.11 | Luminária tipo arandela, para 1 lâmpada fluorescente compacta eletrônica de 20W. Corpo e grade frontal de proteção em alumínio fundido, com acabamento em pintura eletrostática epóxi-pó na cor branca. Difusor em vidro transparente frisado. Para instalação ao tempo. Ref: TATU, fabricante Itaim ou equivalente. | UN | 42
9.06.12 | Luminária decorativa pendente, na cor branca, para três lâmpadas LED 9W. Ref.: Pendente Guinevere - SNT430, fabricante Newline ou equivalente. | UN | 2
9.06.13 | Lâmpada de LED TuboLED, 11W, com difusor leitoso, driver integrado à lâmpada, tensão de funcionamento 127/220Vac, frequência 60Hz, fator de potência >0,95, grau de proteção IP-40, temperatura de funcionamento entre -25°C a 45°C, base G13. Fluxo luminoso 1000 lm, temperatura de cor 5700 K (branco frio), em conformidade com a portaria 144/2015 (selo Inmetro para lâmpadas LED com dispositivo integrado à base). Ref.: BL-108 11W, 220V, fabricante Intral ou equivalente. | UN | 368
9.06.14 | Lâmpada de LED TuboLED, 21W, com difusor leitoso, driver integrado à lâmpada, tensão de funcionamento 127/220Vac, frequência 60Hz, fator de potência >0,95, grau de proteção IP-40, temperatura de funcionamento entre -25°C a 45°C, base G13. Fluxo luminoso 2000 lm, temperatura de cor 5700 K (branco frio), em conformidade com a portaria 144/2015 (selo Inmetro para lâmpadas LED com dispositivo integrado à base). Ref.: BL-108 21W, 220V, fabricante Intral ou equivalente. | UN | 564
9.06.15 | Lâmpada de LED do tipo bulbo, 9W, com difusor leitoso, driver integrado à lâmpada, tensão de funcionamento 127/220Vac, frequência 60Hz, fator de potência >0,92, grau de proteção IP-40, temperatura de funcionamento entre -10°C a 45°C, base E27. Fluxo luminoso 846 lm, temperatura de cor 5000 K (branco frio), em conformidade com a portaria 144/2015 (selo Inmetro para lâmpadas LED com dispositivo integrado à base). Ref.: Lâmpada LED Bulbo A60 E-27 BRC Frio PROCEL, 220V, fabricante Intral ou equivalente. | UN | 67
9.06.16 | Lâmpada de LED do tipo PAR 30, 9,5W, driver integrado à lâmpada, tensão de funcionamento 127/220Vac, frequência 60Hz, fator de potência 0,70, grau de proteção IP-20, temperatura de funcionamento entre -25°C a 45°C, base E27. Fluxo luminoso 800 lm, temperatura de cor 3000 K (branco quente), em conformidade com a portaria 144/2015 (selo Inmetro para lâmpadas LED com dispositivo integrado à base). Ref.: Lâmpada LED PAR 30, 220V, fabricante Intral ou equivalente. | UN | 3
9.06.17 | Suporte para luminária de 1 pétala. Ref. Ilumef ou equivalente. | UN | 3
9.06.18 | Poste galvanizado para instalação de luminárias para uso externo - altura útil 4 metros. Ref: Ilumef ou equivalente. | UN | 3
9.06.19 | Luminária de sobrepor tipo projetor com foco orientável, corpo em chapa metálica pintada na cor preta, tecnologia LED, potência 30W/220V, fluxo luminoso 2.350 lumens, temperatura de cor quente (3.000 K), grau de proteção IP-65. Ref.: Modelo 433119, fabricante Brilia ou equivalente. | UN | 1
9.06.20 | Luminária retangular do tipo arandela, corpo em alumínio pintado na cor preta, tecnologia LED, potência de 78W/220V, fluxo luminoso 8.100 lumens, temperatura de cor fria (5.000 K), grau de proteção IP-67, IRC > 70. Ref.: Modelo LEX11-S2M750, fabricante Lumicenter ou equivalente. | UN | 4
SUB-TOTAL DO ITEM 9.06
9.07 | CABOS
9.07.01 | Cabo multipolar de cobre eletrolítico (3 vias), flexível classe 5, classe de tensão 0,6/1kV, com isolação em EPR (90ºC) e capa de proteção em PVC, conforme NBR 7286 e NBR NM 280. Seção: 3x#1,50mm². Ref: Prysmian ou equivalente. | M | 603
9.07.02 | Cabo multipolar de cobre eletrolítico (4 vias), flexível classe 5, classe de tensão 0,6/1kV, com isolação em EPR (90ºC) e capa de proteção em PVC, conforme NBR 7286 e NBR NM 280. Seção: 4x#1,50mm². Ref: Prysmian ou equivalente. | M | 50
9.07.03 | Cabo de cobre eletrolítico, flexível classe 5, classe de tensão 750V, isolamento (70ºC) de composto termoplástico em dupla camada de poliolefínico não halogenado, conforme NBR NM 13248 e NBR NM 280. Seção: 4,0mm². Ref: Prysmian ou equivalente. | M | 29390
9.07.04 | Cabo de cobre eletrolítico, flexível classe 5, classe de tensão 750V, isolamento (70ºC) de composto termoplástico em dupla camada de poliolefínico não halogenado, conforme NBR NM 13248 e NBR NM 280. Seção: 6,0mm². Ref: Prysmian ou equivalente. | M | 252
9.07.05 | Cabo de cobre eletrolítico, flexível classe 5, classe de tensão 750V, isolamento (70ºC) de composto termoplástico em dupla camada de poliolefínico não halogenado, conforme NBR NM 13248 e NBR NM 280. Seção: 50mm². Ref: Prysmian ou equivalente. | M | 5
9.07.06 | Cabo de cobre eletrolítico, flexível classe 5, classe de tensão 750V, isolamento (70ºC) de composto termoplástico em dupla camada de poliolefínico não halogenado, conforme NBR NM 13248 e NBR NM 280. Seção: 95mm². Ref: Prysmian ou equivalente. | M | 35
9.07.07 | Cabo de cobre eletrolítico, flexível classe 5, classe de tensão 750V, isolamento (70ºC) de composto termoplástico em dupla camada de poliolefínico não halogenado, conforme NBR NM 13248 e NBR NM 280. Seção: 120mm². Ref: Prysmian ou equivalente. | M | 5
9.07.08 | Cabo de cobre eletrolítico, flexível classe 5, classe de tensão 750V, isolamento (70ºC) de composto termoplástico em dupla camada de poliolefínico não halogenado, conforme NBR NM 13248 e NBR NM 280. Seção: 150mm². Ref: Prysmian ou equivalente. | M | 60
9.07.09 | Cabo de cobre eletrolítico, flexível classe 5, classe de tensão 750V, isolamento (70ºC) de composto termoplástico em dupla camada de poliolefínico não halogenado, conforme NBR NM 13248 e NBR NM 280. Seção: 240mm². Ref: Prysmian ou equivalente. | M | 20
9.07.10 | Cabo de cobre eletrolítico, flexível classe 5, classe de tensão 0,6/1kV, com isolação em EPR (90ºC) e capa de proteção em PVC, conforme NBR 7286 e NBR NM 280. Seção: 10mm². Ref: Prysmian ou equivalente. | M | 341
9.07.11 | Cabo de cobre eletrolítico, flexível classe 5, classe de tensão 0,6/1kV, com isolação em EPR (90ºC) e capa de proteção em PVC, conforme NBR 7286 e NBR NM 280. Seção: 16mm². Ref: Prysmian ou equivalente. | M | 257
9.07.12 | Cabo de cobre eletrolítico, flexível classe 5, classe de tensão 0,6/1kV, com isolação em EPR (90ºC) e capa de proteção em PVC, conforme NBR 7286 e NBR NM 280. Seção: 120mm². Ref: Prysmian ou equivalente. | M | 25
9.07.13 | Cabo de cobre eletrolítico, flexível classe 5, classe de tensão 0,6/1kV, com isolação em EPR (90ºC) e capa de proteção em PVC, conforme NBR 7286 e NBR NM 280. Seção: 240mm². Ref: Prysmian ou equivalente. | M | 100
SUB-TOTAL DO ITEM 9.07
9.08 | ACIONAMENTOS
9.08.01 | Relé fotoelétrico magnético, para comando da iluminação externa, potência 1800VA/220V, fornecido com base. Ref: Tecnowatt ou equivalente. | UN | 9
9.08.02 | Sensor de presença de canto, para uso interno, com base para fixação. Área de cobertura 45m², alcance máximo de 8,0m, com detector infravermelho com abertura de 170º, acionamento LED até 500W, 220V. Ref.: Modelo 0-488-11, fabricante Legrand. | UN | 12
9.08.03 | Kit vídeo porteiro composto de unidade externa (porteiro) e unidade interna (monitor), alimentação bivolt (127/220Vca). Ref: modelo Sense Classic, fabricante HDL ou equivalente. | UN | 2
9.08.04 | Fonte padrão 12Vca/0,5A para acionamento de fechadura eletromagnética, alimentação 127/220Vca (bivolt). Ref: TRA-400 da HDL ou equivalente. | UN | 2
9.08.05 | Sinaleiro para garagem, com 2 lâmpadas (pisca-pisca), dispositivo sonoro (bip) e placa “CUIDADO - VEÍCULOS” . Alimentação elétrica compatível com o automatizador do portão da garagem. Ref. Enerlux ou equivalente. | UN | 1
9.08.06 | Botoeira de comando por chave tipo “Yale”, 1 contato NA (normamente aberto), 2 posições (à direita com impulso com retorno automático, sem travamento). Ref.: HDL ou equivalente. | UN | 1
9.08.07 | Kit alarme de sinalização de emergência para sanitário acessível, composto de central de comando, 1 comando remoto e demais acessórios, em conformidade com a NBR 9050. Alimentação (bivolt) 127/220Vca-60Hz. Ref. Kit Campainha e acionamento PNE Standard (com fio) Sincron ou equivalente. | UN | 12
SUB-TOTAL DO ITEM 9.08
9.09 | QUADROS DE DISTRIBUIÇÃO, DISJUNTORES E OUTROS
9.09.01 | Quadro geral de baixa tensão (QGBT) com barramentos (Trifásico+ Neutro+Terra) de 2500A, espaço para disjuntor geral, DPS's, fusíveis e e 5 disjuntores tripolares de saída, modelo de sobrepor, uso abrigado, fornecido completo conforme projeto. | UN | 1
9.09.02 | Quadro de distribuição de circuitos com barramentos (Trifásico+Neutro+Terra) de 150A, espaço para disjuntor geral, DPS's e 80 posições, padrão DIN, modelo de sobrepor. QDC-SS, fornecido completo conforme projeto. | UN | 1
9.09.03 | Quadro de distribuição de circuitos com barramentos (Trifásico+Neutro+Terra) de 200A, espaço para disjuntor geral, DPS's e 80 posições, padrão DIN, modelo de sobrepor. QDC-3P, fornecido completo conforme projeto. | UN | 1
9.09.04 | Quadro de distribuição de circuitos com barramentos (Trifásico+Neutro+Terra) de 200A, espaço para disjuntor geral, DPS's e 80 posições, padrão DIN, modelo de sobrepor. QDC - 4P, fornecido completo conforme projeto. | UN | 1
9.09.05 | Quadro de distribuição de circuitos com barramentos (Trifásico+Neutro+Terra) de 225A, espaço para disjuntor geral, DPS's e 80 posições, padrão DIN, modelo de sobrepor.QDC-2P, fornecido completo conforme projeto. | UN | 1
9.09.06 | Quadro de distribuição de circuitos com barramentos (Trifásico+Neutro+Terra) de 250A, espaço para disjuntor geral, DPS's e 80 posições, padrão DIN, modelo de sobrepor. QDC - CM, fornecido completo conforme projeto. | UN | 1
9.09.07 | Quadro de distribuição de circuitos com barramentos (Trifásico+Neutro+Terra) de 250A, espaço para disjuntor geral, DPS's e 80 posições, padrão DIN, modelo de sobrepor. QDC - 1P, fornecido completo conforme projeto. | UN | 1
9.09.08 | Quadro de proteção e comando de bomba de incêndio 7,5cv, com barramentos (Trifásico+Terra) de 40A, espaço para disjuntor geral e DPS's, padrão DIN, modelo de sobrepor., fornecido completo conforme projeto. | UN | 1
9.09.09 | Quadro de proteção e comando de bomba de recalque 3,0cv (Principal + reserva), com barramentos (Trifásico+Terra) de 40A, espaço para disjuntor geral e DPS's, padrão DIN, modelo de sobrepor., fornecido completo conforme projeto. | UN | 1
SUB-TOTAL DO ITEM 9.09
9.10 | CALHAS ELÉTRICAS PRÉ-FABRICADAS (BARRAMENTO BLINDADO)
9.10.01 | Fornecimento e montagem completa de linha elétrica pré-fabricada com barras condutoras em alumínio tratado, liga 1350, Ith=2.500 A, grau de proteção IP-31. Invólucro em chapa estrutural 16 MSG, galvanizadas a fogo, com barra de aterramento externa isolada da carcaça (seção da barra de terra igua à metade da seção total do barramento de fase), em conformidade com o projeto apresentado, contendo: - Elementos retos (módulo de distribuição, com tomadas de distribuição a cada 940mm); - Bloqueio antichama (Fire Barrier); - Elementos cantonais horizontais; - Elementos cantonais verticais; - Elemento de fechamento (terminal); - Elemento flange para acoplamento com painel de baixa tensão; - Dsipositivos de fixação para montagem vertical; - Cofres de derivação extraível do tipo “plug-in” para instalação de disjuntor termomagnético em caixa moldada; - Kits de emenda monoblocos para junção de dois elementos da linha elétrica. Ref.: BVA-25, fabricante Beghim ou equivalente. | GL | 1
9.10.02 | Perfilado perfurado 38x38mm, sem tampa, em chapa de aço galvanizada eletrolítica, inclusive conexões e elementos de fixação. Ref.: Mopa ou equivalente. | m | 36
9.10.03 | Tirante com rosca total, galvanizado, ø3/8”. Ref.: Mopa. | m | 144
9.10.04 | Chumbador do tipo CBA ø3/8”. Ref.: Mopa. | UN | 144
9.10.05 | Porca sextavada galvanizada, ø3/8”. Ref.: Mopa. | UN | 432
9.10.06 | Arruela lisa galvanizada, ø3/8”. Ref.: Mopa. | UN | 432
9.10.07 | Arruela de pressão galvanizada, ø3/8”. Ref.: Mopa. | UN | 432
SUB-TOTAL DO ITEM 9.10
9.11 | SUBESTAÇÃO ABRIGADA E ENTRADA DE ENERGIA ELÉTRICA
9.11.01 | Terminação Polimérica para cabo de Média Tensão, Uso Interno 15kV. Ref.: A.Cabine. | UN | 3
9.11.02 | TP de proteção 13,8kV/115V, 1,0kVA, Classe de tensão 15kV. Ref.: BPS 12, fabricante Brasformer. | UN | 1
9.11.03 | TC de proteção 100:5A, Classe de tensão 15kV. Ref.: BCS12, fabricante Brasformer. | UN | 3
9.11.04 | Cabo de cobre isolação 8,7/15kV em EPR 90°C, #25mm². Ref.: Prysmian. | m | 78
9.11.05 | Cabo de cobre nu, sem alma, #50mm², formação 7 fios, conforme NBR-6524. Ref: Termotécnica ou similar. | m | 60
9.11.06 | Cabo de alumínio nu, sem alma, 2/0 AWG, #70mm², formação 7 fios Ø3,50mm. Ref: Termotécnica ou similar. | m | 35
9.11.07 | Isolador Pedestal Porcelana 15kV com Prensa Fio. Ref.: A.Cabine. | UN | 15
9.11.08 | Bucha de Passagem 15kV 400A Interna/Interna. Ref.: A.Cabine. | UN | 9
9.11.09 | Barramento de cobre eletrolítico, seção circular, #50mm². | m | 25
9.11.10 | Moldura em quadro de ferro (flange) 1600x500mm, espessura 5,0mm. | UN | 3
9.11.11 | Chave seccionadora de abertura tripolar, manobra sob carga, Classe de tensão 17,5kV, In 100A, NBI 95kV, equipada com 1 contato NA + 1 contato NF e alavanca com bloqueio para impedir abertura acidental, com cadeado. Ref.: Beghim. | UN | 1
9.11.12 | Chave seccionadora de abertura tripolar, manobra sob carga, equipada com base fusíveis HH, Classe de tensão 17,5kV, In 100A, NBI 95kV, equipada com 1 contato NA + 1 contato NF e alavanca com bloqueio para impedir abertura acidental, com cadeado. Ref.: Beghim. | UN | 2
9.11.13 | Transformador de potência trifásico, 13,8kV/220V, 500kVA, a seco, encapsulado em epóxi, tap primário em triângulo, tap secundário em estrela, Fator K = 1, 60Hz. Ref.: Schneider. | UN | 1
9.11.14 | Disjuntor tripolar a vácuo, uso interno, Classe de tensão 17,5kV, 60Hz, In 630A, NBI 95kV, Icc 16kA/13,8kV, execução fixa, com comando frontal manual, equipado com 3 contatos NA + 3 contatos NF. Ref.: Beghim. | UN | 1
9.11.15 | Projetor autônomo de iluminação, com autonomia de 2 horas. | UN | 1
9.11.16 | Cilindro extintor de incêndio do tipo pó ABC, 6,0kg. | UN | 1
9.11.17 | Relé de proteção secundária funções 50/50N, 51/51N. Ref.: URPE 7104, fabricante Pextron. | UN | 1
9.11.18 | Trip Capacitivo. Ref.: Pextron. | UN | 1
9.11.19 | No-break 110V/110V, 1,0kVA. Ref.: Engetron. | UN | 1
9.11.20 | Caixa para instalação de relé, dimensões 40x40x25cm. | UN | 1
9.11.21 | Caixa para medição do tipo CM-4, padrão Cemig. | UN | 1
9.11.22 | Plataforma basculante (500x500)mm. | UN | 1
9.11.23 | Eletroduto em aço galvanizado, rosqueável, diâmetro 2” (60mm), inclusive conexões. Ref.: Carbinox ou equivalente. | m | 15
9.11.24 | Eletroduto em aço galvanizado, rosqueável, diâmetro 4” (110mm), inclusive conexões. Ref.: Carbinox ou equivalente. | m | 25
9.11.25 | Cabo de cobre eletrolítico, flexível classe 5, classe de tensão 0,6/1kV, com isolação em EPR (90ºC) e capa de proteção em PVC, conforme NBR 7286 e NBR NM 280. Seção: 240mm². Ref: Prysmian ou equivalente. | m | 400
9.11.26 | Cabo de cobre eletrolítico, flexível classe 5, classe de tensão 0,6/1kV, com isolação em EPR (90ºC) e capa de proteção em PVC, conforme NBR 7286 e NBR NM 280. Seção: 120mm². Ref: Prysmian ou equivalente. | m | 100
9.11.27 | Esquadrias para fechamento da subestação, suporte de TCs e TPs de medição, conforme projeto. | UN | 1
9.11.28 | Caixa de passagem subterrânea, tipo ZC-Passeio, com tampa e aro articulados em ferro fundido, dimensões (770X670X900)mm. | UN | 1
9.11.29 | Caixa de passagem subterrânea, tipo ZC-Passeio, sem tampa, dimensões (770X670X900)mm. | UN | 1
9.11.30 | Haste de aterramento cantoneira zincada (25x25x5)mm x 2,40m. | UN | 13
9.11.31 | Eletroduto em PVC rígido, não propagante de chama, em conformidade com a NBR-15.465, diâmetro 4” (110mm). Ref.: Tigre ou equivalente. | m | 4
9.11.32 | Poste de concreto de seção circular, h=11 metros (úteis), resistência 600daN. | UN | 1
9.11.33 | Arame de aço galvanizado nº 14 BWG. | kg | 2
9.11.34 | Terminação Polimérica (mufla) para cabo de Média Tensão, Uso Externo 15kV, para cabos de cobre #25mm² 8,7/15kV EPR. Ref.: A.Cabine. | UN | 3
SUB-TOTAL DO ITEM 9.11
TOTAL DO ITEM 9 - INSTALAÇÕES ELÉTRICAS