## Planilha
Modelo de Planilha de Venda - Instalações Elétricas
Valor de BDI
Obra
OBRA: |  |  |  | DATA:
ENDEREÇO:
ITEM | DESCRIÇÃO DO SERVIÇO | UNID. | QUANT. | PREÇO UNIT. DE VENDA | PREÇO TOTAL DE VENDA
08.01.01 | INSTALAÇÕES ELÉTRICAS
08.01.01.01 | ELETRODUTOS E ACESSÓRIOS
08.01.01.01.01 | Eletroduto em PVC flexível corrugado, não propagante de chama, classe Médio (cor laranja), diâmetro 3/4” (25mm). Ref.: Tigreflex reforçado ou similar. | M | 57
08.01.01.01.02 | Eletroduto em PVC rígido, rosqueável, diâmetro 3/4” (25mm), inclusive conexões. | M | 53
08.01.01.01.03 | Eletroduto em PVC rígido, rosqueável, diâmetro 1 1/2” (38mm), inclusive conexões. | M | 1
08.01.01.01.04 | Eletroduto metálico flexível, fabricado em fita de aço galvanizado, sem revestimento de PVC, diâmetro 3/4”. | M | 56
08.01.01.01.05 | Conector macho giratório, fabricado em latão zincado, para fixação por rosca à esquerda em tubo metálico flexível, diâmetro 3/4”. | UN | 44
SUB-TOTAL DO ITEM 08.01.01.01
08.01.01.02 | CAIXAS, INTERRUPTORES, TOMADAS E PLACAS
08.01.01.02.01 | Caixa 4x2”, em chapa metálica esmaltada. | UN | 32
08.01.01.02.02 | Caixa 4x4”, em chapa metálica esmaltada. | UN | 19
08.01.01.02.03 | Caixa 4x2”, em PVC, para gesso/dry wall. Ref.: Tramontina ou similar. | UN | 9
08.01.01.02.04 | Caixa 4x4”, em PVC, para gesso/dry wall. Ref.: Tramontina ou similar. | UN | 19
08.01.01.02.05 | Placa 4x2”, em material termoplástico isolante de alto impacto, cor branca, para 1 posição horizontal. Ref: Pial Plus ou similar | UN | 29
08.01.01.02.06 | Placa 4x2”, em material termoplástico isolante de alto impacto, cor branca, para 2 posições separadas. Ref: Pial Plus ou similar | UN | 28
08.01.01.02.07 | Placa 4x4”, em material termoplástico isolante de alto impacto, cor branca, para 1 + 1 posições. Ref: Pial Plus ou similar | UN | 38
08.01.01.02.08 | Placa 4x4”, em material termoplástico isolante de alto impacto, cor branca, para 2 + 2 posições. Ref: Pial Plus ou similar | UN | 1
08.01.01.02.09 | Placa 4x2”, tampa cega. Ref: Pial Plus ou similar. | UN | 4
08.01.01.02.10 | Placa 4x4”, tampa cega. Ref: Pial Plus ou similar. | UN | 1
08.01.01.02.11 | Módulo de interruptor bipolar simples, 10A-250V, ocupação de 1 módulo, cor branca. Ref: Pial Plus da Pial Legrand. | UN | 31
08.01.01.02.12 | Módulo de interruptor pulsador, 2A-250V, ocupação de 1 módulo, cor branca. Ref: Pial Plus da Pial Legrand. | UN | 4
08.01.01.02.13 | Módulo de tomada (2P+T) padrão brasileiro, 20A-250V, ocupação de 1 módulo, cor branca. Ref: Pial Plus da Pial Legrand. | UN | 141
08.01.01.02.14 | Módulo de tomada (2P+T) padrão brasileiro, 20A-250V, ocupação de 1 módulo, cor vermelha. Ref: Pial Plus da Pial Legrand. | UN | 1
08.01.01.02.15 | Tomada para painel (2P+T), 10A-250V, cor preta. | UN | 4
08.01.01.02.16 | Módulo tampa cega, ocupação de 1 módulo, cor branca. Ref: Pial Plus da Pial Legrand. | UN | 6
08.01.01.02.17 | Suporte para placa 4x2”, para 3 módulos. Ref: Pial Plus ou similar. | UN | 58
08.01.01.02.18 | Suporte para placa 4x4”, para 6 módulos. Ref: Pial Plus ou similar. | UN | 40
08.01.01.02.19 | Caixa de piso 4"x 4", com duas tomadas (2P+T) 20A/250V, em alumínio fundido e tampa em latão. Ref: Olivo ou similar | UN | 3
08.01.01.02.20 | Caixa de passagem, tipo condulete, em alumínio de alta resistência mecânica e à corrosão, tipo “E”, DN 3/4". Ref.: Tramontina ou similar. | UN | 16
08.01.01.02.21 | Caixa de passagem, tipo condulete, em alumínio de alta resistência mecânica e à corrosão, tipo “C”, DN 3/4". Ref.: Tramontina ou similar. | UN | 6
08.01.01.02.22 | Caixa de passagem, tipo condulete, em alumínio de alta resistência mecânica e à corrosão, tipo “LR”, DN 3/4". Ref.: Tramontina ou similar. | UN | 2
08.01.01.02.23 | Caixa de passagem, tipo condulete, em alumínio de alta resistência mecânica e à corrosão, tipo “T”, DN 3/4". Ref.: Tramontina ou similar. | UN | 1
08.01.01.02.24 | Tomada de piso para duto modulado, sem equipamento interno (tomada), com rosca para luvas de 2”, corpo em nylon e tampa, anel e arremate em latão. Ref: VL.4.43.5-L da Valeman ou similar. | UN | 234
SUB-TOTAL DO ITEM 08.01.01.02
08.01.01.03 | CANALETAS DE ALUMÍNIO E ACESSÓRIOS
08.01.01.03.01 | Duto duplo tipo “D”, em perfil de alumínio anodizado, dimensões 25x73mm, com duas vias para passagem de cabos, cor branco. Ref: DT 12241.00 da Dutotec ou similar. | M | 9
08.01.01.03.02 | Tampa plana lisa para duto, em perfil de alumínio anodizado pintado na cor branca, largura de 73mm. Ref: DT 15140.00 da Dutotec ou similar. | M | 9
08.01.01.03.03 | Curva vertical interna, em alumínio anodizado pintado na cor branca, R=30mm, largura de 73mm, com um septo. Ref: DT 38040.30 da Dutotec ou similar. | UN | 1
08.01.01.03.04 | Tampa terminal standard, para fechamento de duto de alumínio, em plástico ABS na cor branca, dimensões 25x73mm. Ref: DT 49140.00 da Dutotec ou similar. | UN | 2
08.01.01.03.05 | Porta equipamentos para três blocos tipo Pial Legrand, em plástico ABS na cor branca. Ref: DT 64440.00 da Dutotec ou similar. | UN | 5
08.01.01.03.06 | Porta equipamentos para três portas RJ45 sem colar tipo Keystone, em plástico ABS na cor branca. Ref: DT 62242.00 da Dutotec ou similar. | UN | 5
SUB-TOTAL DO ITEM 08.01.01.03
08.01.01.04 | LUMINÁRIAS E ACESSÓRIOS
08.01.01.04.01 | Execução de instalação de luminária retangular de embutir 2x18W LED (tipo fluorescente tubular) e respectivas lâmpadas. | UN | 44
08.01.01.04.02 | Execução de instalação de luminária quadrada de embutir 2x10W LED (tipo Plafon) e respectivas lâmpadas. | UN | 61
08.01.01.04.03 | Fornecimento e instalação de Fita LED com driver reator de 30w, bivolt, autoadesiva, tom amarelado, comprimento de 5,0m, para instalação em painel vertical. | UN | 3
08.01.01.04.04 | Remoção de luminária. | UN | 109
SUB-TOTAL DO ITEM 08.01.01.04
08.01.01.05 | CABOS
08.01.01.05.01 | Cabo de cobre eletrolítico, flexível classe 5, classe de tensão 750V, isolamento (70ºC) de composto termoplástico em dupla camada de poliolefínico não halogenado, conforme NBR NM 13248 e NBR NM 280. Seção: 2,5mm2. Ref: Prysmian ou similar. | M | 2000
08.01.01.05.02 | Cabo de cobre eletrolítico, flexível classe 5, classe de tensão 750V, isolamento (70ºC) de composto termoplástico em dupla camada de poliolefínico não halogenado, conforme NBR NM 13248 e NBR NM 280. Seção: 4,0mm2. Ref: Prysmian ou similar. | M | 1550
08.01.01.05.03 | Cabo de cobre eletrolítico, flexível classe 5, classe de tensão 750V, isolamento (70ºC) de composto termoplástico em dupla camada de poliolefínico não halogenado, conforme NBR NM 13248 e NBR NM 280. Seção: 6,0mm2. Ref: Prysmian ou similar. | M | 75
08.01.01.05.04 | Cabo de cobre eletrolítico, flexível classe 5, classe de tensão 750V, isolamento (70ºC) de composto termoplástico em dupla camada de poliolefínico não halogenado, conforme NBR NM 13248 e NBR NM 280. Seção: 10mm2. Ref: Prysmian ou similar. | M | 10
08.01.01.05.05 | Cabo de cobre eletrolítico, flexível classe 5, classe de tensão 750V, isolamento (70ºC) de composto termoplástico em dupla camada de poliolefínico não halogenado, conforme NBR NM 13248 e NBR NM 280. Seção: 25mm2. Ref: Prysmian ou similar. | M | 5
SUB-TOTAL DO ITEM 08.01.01.05
08.01.01.06 | QUADROS DE DISTRIBUIÇÃO, DISJUNTORES E OUTROS
08.01.01.06.01 | Quadro de distribuição de circuitos (QDC) com barramentos (Trifásico+ Neutro+Terra) de 100A, espaço para disjuntor geral, DPS's, 42 módulos, modelo de sobrepor, uso abrigado. | UN | 1
08.01.01.06.02 | Disjuntor termomagnético tripolar de 70A, Icc=10kA, padrão Nema. Ref. GE ou similar | UN | 1
08.01.01.06.03 | Disjuntor termomagnético bipolar de 40A, Icc=10kA, padrão Nema. Ref. GE ou similar | UN | 1
08.01.01.06.04 | Disjuntor termomagnético tripolar de 63A, Icc=10kA, Curva “C”, padrão DIN. Ref.: Schneider Electric ou similar. | UN | 1
08.01.01.06.05 | Disjuntor termomagnético monopolar de 32A, Icc=5kA, Curva “C”, padrão DIN. Ref.: Schneider Electric ou similar. | UN | 3
08.01.01.06.06 | Disjuntor termomagnético monopolar de 20A, Icc=5kA, Curva “C”, padrão DIN. Ref.: Schneider Electric ou similar. | UN | 14
08.01.01.06.07 | Interruptor diferencial residual (DR) bipolar, 25A/30mA. Ref.: Schneider Electric ou similar. | UN | 4
08.01.01.06.08 | Interruptor diferencial residual (DR) bipolar, 40A/30mA. Ref.: Schneider Electric ou similar. | UN | 1
08.01.01.06.09 | Dispositivo de proteção contra Surtos (DPS), Classe II, VCL 275V, 45kA. Ref. Clamper ou similar. | UN | 4
08.01.01.06.10 | Execução de limpeza, organização, adquação e reaperto de conexões de um quadro de distribuição de circuitos elétricos. | UN | 1
SUB-TOTAL DO ITEM 08.01.01.06
TOTAL DO ITEM 08.01.01

## Calc. área Esquadrias (hidden)
Tabela de área de Esquadrias de Madeira
Se A<2; A=1
Tipo | Quanti | Larg | alt | área | AC
P1A | 2 | 0.9 | 2.1 | 1.89 | 0
P1B | 11 | 0.9 | 2.1 | 1.89 | 0
P2A | 2 | 0.9 | 2.1 | 1.89 | 0
P2B | 2 | 0.9 | 2.1 | 1.89 | 0
P3 | 5 | 0.9 | 2.1 | 1.89 | 0
P4 | 1 | 1.7 | 2.1 | 3.57 | 1.57
P5 | 1 | 0.9 | 2.1 | 1.89 | 0
P12 | 1 | 1.1 | 2.1 | 2.31 | 0.31
área a descontar |  |  |  |  | 1.88
Tabela de área de Esquadrias de Metalicas
Se A<2; A=1
Tipo | Quanti | Larg | alt | área | AC
P7 | 1 | 0.9 | 2.1 | 1.89 | 0
P8 | 1 | 8.75 | 2.65 | 23.1875 | 21.1875
P9 | 1 | 1.95 | 2.65 | 5.1675 | 3.1675
P10 | 1 | 3.15 | 2.1 | 6.615 | 4.615
P11 | 1 | 0.9 | 2.1 | 1.89 | 0
J1 | 6 | 0.6 | 2 | 1.2 | 0
J2 | 20 | 1.8 | 1.6 | 2.88 | 17.6
J3 | 7 | 0.6 | 1.6 | 0.96 | 0
J4 | 2 | 1.2 | 1.6 | 1.92 | 0
J5 | 1 | 6.8 | 1.6 | 10.88 | 8.88
J6 | 1 | 1.4 | 0.8 | 1.12 | 0
área a descontar |  |  |  |  | 55.45
Tabela de área de Esquadrias de Vidro
Se A<2; A=1
Tipo | Quanti | Larg | alt | área | AC
P7 | 1 | 1.1 | 2.1 | 2.31 | 0.31
área a descontar |  |  |  |  | 0.31

## 1.1 PESSOAL TECNICO (hidden)
c | TABELA DE REFERÊNCIA ou COTAÇÕES ou PLANILHAS AUXILIARES | CÓDIGO DA TABELA DE REFERÊNCIA ou COTAÇÕES ou PLANILHAS AUXILIARES |  | DESCRIÇÃO DO SERVIÇO | UNID. | QUANT.
SERVIÇOS PRELIMINARES
1.1 |  |  |  | PESSOAL TÉCNICO, ADMINISTRATIVO E DE APOIO
1.1.1 | SINAPI | 90777 |  | Engenheiro Civil – 8 horas diárias por 18 meses | h | 3960
Memoria de Calculo
Descri | H/mês | N. Mês | Horas
h.h. | 220 | 18 | 3960
Total |  |  | 3960
1.1.2 | SINAPI | 90777 |  | Engenheiro Eletricista - 16 horas semanais por 12 meses | h | 864
Memoria de Calculo
Descri | H/mês | N. Mês | Horas
h.h. | 72 | 12 | 864
Total |  |  | 864
1.1.3 | SINAPI | 90777 |  | Engenheiro Mecânico - 8 horas mensais por 6 meses | h | 48
Memoria de Calculo
Descri | H/mês | N. Mês | Horas
h.h. | 8 | 6 | 48
Total |  |  | 48
1.1.4 | SUDECAP | 44.01.05 |  | Técnico em Segurança do Trabalho - 8 horas semanais por 18 meses | h | 648
Memoria de Calculo
Descri | H/mês | N. Mês | Horas
h.h. | 36 | 18 | 648
Total |  |  | 648
1.1.5 | SINAPI | 90776 |  | Encarregado Geral (Mestre de Obras) - 8 horas diárias por 18 meses | h | 3960
Memoria de Calculo
Descri | H/mês | N. Mês | Horas
h.h. | 220 | 18 | 3960
Total |  |  | 3960
1.1.6 | SINAPI | 90766 |  | Almoxarife - 8 horas diárias por 18 meses | h | 3960
Memoria de Calculo
Descri | H/mês | N. Mês | Horas
h.h. | 220 | 18 | 3960
Total |  |  | 3960