## CPU's ELÉTRICA
Valor de BDI
[6 empty] | Obra | 1.25
OBRA: | REFORMA 12º ANDAR ED. CASTELAR
ENDEREÇO: | AV. ALVARES CABRAL, 1690 - 12º ANDAR - BELO HORIZONTE - MG
ITEM | REFERÊNCIA ou COTAÇÕES | CÓDIGO DA TABELA DE REFERÊNCIA ou COTAÇÕES | DATA BASE- TABELA DE REFERÊNCIA ou COTAÇÕES | DESCRIÇÃO DO SERVIÇO | UNID. | QUANT. | PREÇO UNIT. VENDA | PREÇO TOTAL VENDA
2001-08-01 |  |  |  | INSTALAÇÕES ELÉTRICAS
08.01.01.01 |  |  |  | ELETRODUTOS E ACESSÓRIOS
08.01.01.01.01 | SETOP | ELE-MAN-015 | Julho/2017 | Eletroduto em PVC flexível corrugado, não propagante de chama, classe Médio (cor laranja), diâmetro 3/4” (25mm). Ref.: Tigreflex reforçado ou similar. | M | 57 | 7.326 | 417.582
08.01.01.01.02 | SETOP | ELE-ELE-010 | Julho/2017 | Eletroduto em PVC rígido, rosqueável, diâmetro 3/4” (25mm), inclusive conexões. | M | 53 | 14.472 | 767.016
08.01.01.01.03 | SETOP | ELE-ELE-025 | Julho/2017 | Eletroduto em PVC rígido, rosqueável, diâmetro 1 1/2” (38mm), inclusive conexões. | M | 1 | 23.859 | 23.859
08.01.01.01.04 | SINAPI | 12058 | Julho/2017 | Eletroduto metálico flexível, fabricado em fita de aço galvanizado, sem revestimento de PVC, diâmetro 3/4”. | M | 56 | 9.216 | 516.096
08.01.01.01.05 | SINAPI | 2488 | Julho/2017 | Conector macho giratório, fabricado em latão zincado, para fixação por rosca à esquerda em tubo metálico flexível, diâmetro 3/4”. | UN | 44 | 1.26 | 55.44
|  |  |  | SUB-TOTAL DO ITEM 08.01.01.01 |  |  |  | 1779.993
08.01.01.02 |  |  |  | CAIXAS, INTERRUPTORES, TOMADAS E PLACAS
08.01.01.02.01 | SETOP | ELE-CXS-035 | Julho/2017 | Caixa 4x2”, em chapa metálica esmaltada. | UN | 32 | 7.074 | 226.368
08.01.01.02.02 | SETOP | ELE-CXS-040 | Julho/2017 | Caixa 4x4”, em chapa metálica esmaltada. | UN | 19 | 7.884 | 149.796
08.01.01.02.03 | SETOP | ELE-CXS-195 | Julho/2017 | Caixa 4x2”, em PVC, para gesso/dry wall. Ref.: Tramontina ou similar. | UN | 9 | 14.184 | 127.656
08.01.01.02.04 | SETOP | ELE-CXS-200 | Julho/2017 | Caixa 4x4”, em PVC, para gesso/dry wall. Ref.: Tramontina ou similar. | UN | 19 | 15.372 | 292.068
08.01.01.02.05 | SUDECAP | 11.31.15 | Maio/2017 | Placa 4x2”, em material termoplástico isolante de alto impacto, cor branca, para 1 posição horizontal. Ref: Pial Plus ou similar | UN | 29 | 6.399 | 185.571
08.01.01.02.06 | SUDECAP | 11.31.15 | Maio/2017 | Placa 4x2”, em material termoplástico isolante de alto impacto, cor branca, para 2 posições separadas. Ref: Pial Plus ou similar | UN | 28 | 6.399 | 179.172
08.01.01.02.07 | SUDECAP | 11.31.16 | Maio/2017 | Placa 4x4”, em material termoplástico isolante de alto impacto, cor branca, para 1 + 1 posições. Ref: Pial Plus ou similar | UN | 38 | 11.124 | 422.712
08.01.01.02.08 | SUDECAP | 11.31.16 | Maio/2017 | Placa 4x4”, em material termoplástico isolante de alto impacto, cor branca, para 2 + 2 posições. Ref: Pial Plus ou similar | UN | 1 | 11.124 | 11.124
08.01.01.02.09 | SUDECAP | 11.31.15 | Maio/2017 | Placa 4x2”, tampa cega. Ref: Pial Plus ou similar. | UN | 4 | 6.399 | 25.596
08.01.01.02.10 | SUDECAP | 11.31.16 | Maio/2017 | Placa 4x4”, tampa cega. Ref: Pial Plus ou similar. | UN | 1 | 11.124 | 11.124
08.01.01.02.11 | SUDECAP | 11.31.03 | Maio/2017 | Módulo de interruptor bipolar simples, 10A-250V, ocupação de 1 módulo, cor branca. Ref: Pial Plus da Pial Legrand. | UN | 31 | 22.149 | 686.619
08.01.01.02.12 | SUDECAP | 11.31.11 | Maio/2017 | Módulo de interruptor pulsador, 2A-250V, ocupação de 1 módulo, cor branca. Ref: Pial Plus da Pial Legrand. | UN | 4 | 13.5 | 54
08.01.01.02.13 | SUDECAP | 11.31.07 | Maio/2017 | Módulo de tomada (2P+T) padrão brasileiro, 20A-250V, ocupação de 1 módulo, cor branca. Ref: Pial Plus da Pial Legrand. | UN | 141 | 31.644 | 4461.804
08.01.01.02.14 | SUDECAP | 11.31.07 | Maio/2017 | Módulo de tomada (2P+T) padrão brasileiro, 20A-250V, ocupação de 1 módulo, cor vermelha. Ref: Pial Plus da Pial Legrand. | UN | 1 | 31.644 | 31.644
08.01.01.02.15 | SUDECAP | 2022-11-30 | Maio/2017 | Tomada para painel (2P+T), 10A-250V, cor preta. | UN | 4 | 14.967 | 59.868
08.01.01.02.16 | SUDECAP | 11.31.10 | Maio/2017 | Módulo tampa cega, ocupação de 1 módulo, cor branca. Ref: Pial Plus da Pial Legrand. | UN | 6 | 8.244 | 49.464
08.01.01.02.17 | SUDECAP | 11.31.13 | Maio/2017 | Suporte para placa 4x2”, para 3 módulos. Ref: Pial Plus ou similar. | UN | 58 | 4.014 | 232.812
08.01.01.02.18 | SUDECAP | 11.31.14 | Maio/2017 | Suporte para placa 4x4”, para 6 módulos. Ref: Pial Plus ou similar. | UN | 40 | 4.779 | 191.16
08.01.01.02.19 | CPU |  | Ago/2017 | Caixa de piso 4"x 4", com duas tomadas (2P+T) 20A/250V, em alumínio fundido e tampa em latão. Ref: Olivo ou similar | UN | 3 | 81.99 | 245.97
08.01.01.02.20 | SETOP | ELE-CON-030 | Julho/2017 | Caixa de passagem, tipo condulete, em alumínio de alta resistência mecânica e à corrosão, tipo “E”, DN 3/4". Ref.: Tramontina ou similar. | UN | 16 | 26.217 | 419.472
08.01.01.02.21 | SETOP | ELE-CON-010 | Julho/2017 | Caixa de passagem, tipo condulete, em alumínio de alta resistência mecânica e à corrosão, tipo “C”, DN 3/4". Ref.: Tramontina ou similar. | UN | 6 | 27.774 | 166.644
08.01.01.02.22 | SETOP | ELE-CON-145 | Julho/2017 | Caixa de passagem, tipo condulete, em alumínio de alta resistência mecânica e à corrosão, tipo “LR”, DN 3/4". Ref.: Tramontina ou similar. | UN | 2 | 26.442 | 52.884
08.01.01.02.23 | SETOP | ELE-CON-065 | Julho/2017 | Caixa de passagem, tipo condulete, em alumínio de alta resistência mecânica e à corrosão, tipo “T”, DN 3/4". Ref.: Tramontina ou similar. | UN | 1 | 31.401 | 31.401
08.01.01.02.24 | CPU |  | Ago/2017 | Tomada de piso para duto modulado, sem equipamento interno (tomada), com rosca para luvas de 2”, corpo em nylon e tampa, anel e arremate em latão. Ref: VL.4.43.5-L da Valeman ou similar. | UN | 234 | 74.439 | 17418.726
|  |  |  | SUB-TOTAL DO ITEM 08.01.01.02 |  |  |  | 25733.655
08.01.01.03 |  |  |  | CANALETAS DE ALUMÍNIO E ACESSÓRIOS
08.01.01.03.01 | CPU |  | Ago/2017 | Duto duplo tipo “D”, em perfil de alumínio anodizado, dimensões 25x73mm, com duas vias para passagem de cabos, cor branco. Ref: DT 12241.00 da Dutotec ou similar. | M | 9 | 84.366 | 759.294
08.01.01.03.02 | CPU |  | Ago/2017 | Tampa plana lisa para duto, em perfil de alumínio anodizado pintado na cor branca, largura de 73mm. Ref: DT 15140.00 da Dutotec ou similar. | M | 9 | 35.541 | 319.869
08.01.01.03.03 | CPU |  | Ago/2017 | Curva vertical interna, em alumínio anodizado pintado na cor branca, R=30mm, largura de 73mm, com um septo. Ref: DT 38040.30 da Dutotec ou similar. | UN | 1 | 35.262 | 35.262
08.01.01.03.04 | CPU |  | Ago/2017 | Tampa terminal standard, para fechamento de duto de alumínio, em plástico ABS na cor branca, dimensões 25x73mm. Ref: DT 49140.00 da Dutotec ou similar. | UN | 2 | 11.439 | 22.878
08.01.01.03.05 | CPU |  | Ago/2017 | Porta equipamentos para três blocos tipo Pial Legrand, em plástico ABS na cor branca. Ref: DT 64440.00 da Dutotec ou similar. | UN | 5 | 31.572 | 157.86
08.01.01.03.06 | CPU |  | Ago/2017 | Porta equipamentos para três portas RJ45 sem colar tipo Keystone, em plástico ABS na cor branca. Ref: DT 62242.00 da Dutotec ou similar. | UN | 5 | 31.149 | 155.745
|  |  |  | SUB-TOTAL DO ITEM 08.01.01.03 |  |  |  | 1450.908
08.01.01.04 |  |  |  | LUMINÁRIAS E ACESSÓRIOS
08.01.01.04.01 | CPU |  | Ago/2017 | Execução de instalação de luminária retangular de embutir 2x18W LED (tipo fluorescente tubular) e respectivas lâmpadas. | UN | 44 | 19.566 | 860.904
08.01.01.04.02 | CPU |  | Ago/2017 | Execução de instalação de luminária quadrada de embutir 2x10W LED (tipo Plafon) e respectivas lâmpadas. | UN | 61 | 19.566 | 1193.526
08.01.01.04.03 | CPU |  | Ago/2017 | Fornecimento e instalação de Fita LED com driver reator de 30w, bivolt, autoadesiva, tom amarelado, comprimento de 5,0m, para instalação em painel vertical. | UN | 3 | 175.752 | 527.256
08.01.01.04.04 | SETOP | DEM-LUM-005 | Julho/2017 | Remoção de luminária. | UN | 109 | 14.895 | 1623.555
|  |  |  | SUB-TOTAL DO ITEM 08.01.01.04 |  |  |  | 4205.241
08.01.01.05 |  |  |  | CABOS
08.01.01.05.01 | SUDECAP | 2005-11-24 | Maio/2017 | Cabo de cobre eletrolítico, flexível classe 5, classe de tensão 750V, isolamento (70ºC) de composto termoplástico em dupla camada de poliolefínico não halogenado, conforme NBR NM 13248 e NBR NM 280. Seção: 2,5mm2. Ref: Prysmian ou similar. | M | 2000 | 2.187 | 4374
08.01.01.05.02 | SUDECAP | 2006-11-24 | Maio/2017 | Cabo de cobre eletrolítico, flexível classe 5, classe de tensão 750V, isolamento (70ºC) de composto termoplástico em dupla camada de poliolefínico não halogenado, conforme NBR NM 13248 e NBR NM 280. Seção: 4,0mm2. Ref: Prysmian ou similar. | M | 1550 | 3.114 | 4826.7
08.01.01.05.03 | SUDECAP | 2007-11-24 | Maio/2017 | Cabo de cobre eletrolítico, flexível classe 5, classe de tensão 750V, isolamento (70ºC) de composto termoplástico em dupla camada de poliolefínico não halogenado, conforme NBR NM 13248 e NBR NM 280. Seção: 6,0mm2. Ref: Prysmian ou similar. | M | 75 | 4.329 | 324.675
08.01.01.05.04 | SUDECAP | 2008-11-24 | Maio/2017 | Cabo de cobre eletrolítico, flexível classe 5, classe de tensão 750V, isolamento (70ºC) de composto termoplástico em dupla camada de poliolefínico não halogenado, conforme NBR NM 13248 e NBR NM 280. Seção: 10mm2. Ref: Prysmian ou similar. | M | 10 | 6.93 | 69.3
08.01.01.05.05 | SUDECAP | 2010-11-24 | Maio/2017 | Cabo de cobre eletrolítico, flexível classe 5, classe de tensão 750V, isolamento (70ºC) de composto termoplástico em dupla camada de poliolefínico não halogenado, conforme NBR NM 13248 e NBR NM 280. Seção: 25mm2. Ref: Prysmian ou similar. | M | 5 | 15.255 | 76.275
|  |  |  | SUB-TOTAL DO ITEM 08.01.01.05 |  |  |  | 9670.95
08.01.01.06 |  |  |  | QUADROS DE DISTRIBUIÇÃO, DISJUNTORES E OUTROS
08.01.01.06.01 | SETOP | ELE-QUA-025 | Julho/2017 | Quadro de distribuição de circuitos (QDC) com barramentos (Trifásico+ Neutro+Terra) de 100A, espaço para disjuntor geral, DPS's, 42 módulos, modelo de sobrepor, uso abrigado. | UN | 1 | 770.409 | 770.409
08.01.01.06.02 | SETOP | ELE-DIS-084 | Julho/2017 | Disjuntor termomagnético tripolar de 70A, Icc=10kA, padrão Nema. Ref. GE ou similar | UN | 1 | 100.035 | 100.035
08.01.01.06.03 | SETOP | ELE-DIS-023 | Julho/2017 | Disjuntor termomagnético bipolar de 40A, Icc=10kA, padrão Nema. Ref. GE ou similar | UN | 1 | 59.436 | 59.436
08.01.01.06.04 | CPU |  | Ago/2017 | Disjuntor termomagnético tripolar de 63A, Icc=10kA, Curva “C”, padrão DIN. Ref.: Schneider Electric ou similar. | UN | 1 | 61.65 | 61.65
08.01.01.06.05 | SETOP | ELE-DIS-011 | Julho/2017 | Disjuntor termomagnético monopolar de 32A, Icc=5kA, Curva “C”, padrão DIN. Ref.: Schneider Electric ou similar. | UN | 3 | 19.737 | 59.211
08.01.01.06.06 | SETOP | ELE-DIS-008 | Julho/2017 | Disjuntor termomagnético monopolar de 20A, Icc=5kA, Curva “C”, padrão DIN. Ref.: Schneider Electric ou similar. | UN | 14 | 19.737 | 276.318
08.01.01.06.07 | SUDECAP | 2001-11-20 | Maio/2017 | Interruptor diferencial residual (DR) bipolar, 25A/30mA. Ref.: Schneider Electric ou similar. | UN | 4 | 138.924 | 555.696
08.01.01.06.08 | SUDECAP | 2002-11-20 | Maio/2017 | Interruptor diferencial residual (DR) bipolar, 40A/30mA. Ref.: Schneider Electric ou similar. | UN | 1 | 150.174 | 150.174
08.01.01.06.09 | SUDECAP | 11.93.02 | Maio/2017 | Dispositivo de proteção contra Surtos (DPS), Classe II, VCL 275V, 45kA. Ref. Clamper ou similar. | UN | 4 | 77.049 | 308.196
08.01.01.06.10 | CPU |  | Ago/2017 | Execução de limpeza, organização, adquação e reaperto de conexões de um quadro de distribuição de circuitos elétricos. | UN | 1 | 229.838 | 229.838
|  |  |  | SUB-TOTAL DO ITEM 08.01.01.06 |  |  |  | 2570.963
|  |  |  | TOTAL DO ITEM 08.01.01 |  |  |  | 45411.71