## CPU's CIVIL
COMPOSIÇÃO DE PREÇO UNITÁRIO
OBRA: |  | REFORMA 12º ANDAR ED. CASTELAR |  |  |  |  | BDI
ENDEREÇO: |  | AV. ALVARES CABRAL, 1690 - 12º ANDAR - BELO HORIZONTE - MG |  |  |  |  | 1.25
REFERÊNCIA | CÓDIGO | DESCRIÇÃO | UND | QUANTIDADE | PR. UNT | TOTAL
Item | 01.01.01 | Engenheiro Civil com encargos complementares-2 horas diárias
REFERÊNCIA | CÓDIGO | DESCRIÇÃO | UND | QUANTIDADE | PR. UNT | TOTAL | PR. UNT VENDA | OBSERVAÇÕES
SUDECAP | 44.01.01 | ENGENHEIRO SENIOR | H | 1 | 3570.9091 | 3570.9091 | 4463.6364
Item | 01.01.02 | Engenheiro Eletricista com encargos complementares - 4hrs semanais por 8 semanas
REFERÊNCIA | CÓDIGO | DESCRIÇÃO | UND | QUANTIDADE | PR. UNT | TOTAL
BASEADO SUDECAP | 44.01.01 | ENGENHEIRO SENIOR | H | 1 | 94.84 | 94.84 | 118.55
Item | 01.01.03 | Encarregado Geral de obra com encargos complementares-período integral
REFERÊNCIA | CÓDIGO | DESCRIÇÃO | UND | QUANTIDADE | PR. UNT | TOTAL
BASEADO NO SINAPI | 93572 | ENCARREGADO GERAL DE OBRAS COM ENCARGOS COMPLEMENTARES | MES |  |  | 5854.502 | 7511.2625
INSUMO | 40818 | ENCARREGADO GERAL DE OBRAS (MENSALISTA) | MES | 1 | 5445.49 | 5445.49
INSUMO | 40861 | TRANSPORTE - MENSALISTA (ENCARGOS COMPLEMENTARES) (COLETADO CAIXA) | MES | 1 | 138.5 | 138.5
INSUMO | 40862 | ALIMENTACAO - MENSALISTA (ENCARGOS COMPLEMENTARES) (COLETADO CAIXA) | MES | 1 | 126.3 | 126.3
INSUMO | 40863 | EXAMES - MENSALISTA (ENCARGOS COMPLEMENTARES) (COLETADO CAIXA) | MES | 1 | 69.24 | 69.24
INSUMO | 40864 | SEGURO - MENSALISTA (ENCARGOS COMPLEMENTARES) (COLETADO CAIXA) | MES | 1 | 3.94 | 3.94
COMPOSICAO | 93557 | EPI (ENCARGOS COMPLEMENTARES) - MENSALISTA | MES | 0.05 | 162.64 | 8.132
COMPOSICAO | 95422 | CURSO DE CAPACITAÇÃO PARA ENCARREGADO GERAL DE OBRAS (ENCARGOS COMPLEMENTARES) - MENSALISTA | MES | 1 | 62.9 | 62.9
Item | 01.02 | DESPESAS GERAIS
REFERÊNCIA | CÓDIGO | DESCRIÇÃO | UND | QUANTIDADE | PR. UNT | TOTAL
COTAÇÃO MERCADO |  | CREA (taxa de ART de execução) | 1 | 1 | 296.35 | 296.35 | 370.4375
Item | 01.03.01 | Mobilização e desmobilização de obra
REFERÊNCIA | CÓDIGO | DESCRIÇÃO | UND | QUANTIDADE | PR. UNT | TOTAL
COMPOSIÇÃO: | MOB-DES-020 | OBRAS ATÉ O VALOR DE 1.000.000,00 | % |  |  | 1723.44
VERBA | 22222.1.22 | OBRAS ATÉ O VALOR DE 1.000.000,00 | UN | 0.5% | 344688 | 1723.44 | 2154.3
Item | 01.04.01 | Tapume de chapa de madeira 6mm, abertura e portão
REFERÊNCIA | CÓDIGO | DESCRIÇÃO | UND | QUANTIDADE | PR. UNT | TOTAL
SERP | 74220/1 | TAPUME DE CHAPA DE MADEIRA COMPENSADA, E= 6MM, COM PINTURA A CAL E REAPROVEITAMENTO DE 2X | M2 |  |  | 45.57 | 56.9625
INSUMO | 1106 | CAL HIDRATADA CH-I PARA ARGAMASSAS | KG | 0.6 | 0.59 | 0.35
INSUMO | 1351 | CHAPA DE MADEIRA COMPENSADA RESINADA PARA FORMA DE CONCRETO, DE *2,2 X 1,1* M, E = 6 MM | UN | 0.22727 | 15.85 | 3.6
INSUMO | 4491 | PECA DE MADEIRA NATIVA / REGIONAL 7,5 X 7,5CM (3X3) NAO APARELHADA (P/FORMA) | M | 1.58 | 6.24 | 9.86
INSUMO | 5061 | PREGO DE ACO POLIDO COM CABECA 18 X 27 (2 1/2 X 10) | KG | 0.15 | 7.7 | 1.16
INSUMO | 5333 | OLEO DE LINHACA | L | 0.022 | 16.87 | 0.37
COMPOSICAO | 88262 | CARPINTEIRO DE FORMAS COM ENCARGOS COMPLEMENTARES | H | 0.8 | 16.94 | 13.55
COMPOSICAO | 88310 | PINTOR COM ENCARGOS COMPLEMENTARES | H | 0.3 | 16.98 | 5.09
COMPOSICAO | 88316 | SERVENTE COM ENCARGOS COMPLEMENTARES | H | 0.95 | 12.2 | 11.59
Item | 02.01.01 | Demolição de alvenaria, inclusive afastamento
REFERÊNCIA | CÓDIGO | DESCRIÇÃO | UND | QUANTIDADE | PR. UNT | TOTAL
SERP | 72215 | DEMOLICAO DE ALVENARIA DE ELEMENTOS CERAMICOS VAZADOS | M3 |  |  | 30.5 | 38.125
COMPOSICAO | 88316 | SERVENTE COM ENCARGOS COMPLEMENTARES | H | 2.5 | 12.2 | 30.5
Item | 02.01.02 | Demolição de piso vinilico/carpete, inclusive afastamento
REFERÊNCIA | CÓDIGO | DESCRIÇÃO | UND | QUANTIDADE | PR. UNT | TOTAL
COMPOSIÇÃO: | DEM-PIS-020 | DEMOLIÇÃO DE PISO VINÍLICO, INCLUSIVE AFASTAMENTO | M2 |  |  | 5.5708 | 6.9635
SER.CG | MAO-AJD-040 | SERVENTE COM ENCARGOS COMPLEMENTARES | H | 0.4 | 12.22 | 4.888
SER.CG | MAO-OFC-075 | PEDREIRO COM ENCARGOS COMPLEMENTARES | H | 0.04 | 17.07 | 0.6828
Item | 02.01.03 | Demolição de piso cimentado, inclusive afastamento
REFERÊNCIA | CÓDIGO | DESCRIÇÃO | UND | QUANTIDADE | PR. UNT | TOTAL
COMPOSIÇÃO: | DEM-PIS-010 | DEMOLIÇÃO DE PISO CERÂMICO OU LADRILHO HIDRÁULICO, INCLUSIVE AFASTAMENTO | M2 |  |  | 9.8855 | 12.3568
SER.CG | MAO-AJD-040 | SERVENTE COM ENCARGOS COMPLEMENTARES | H | 0.7 | 12.22 | 8.554
SER.CG | MAO-OFC-075 | PEDREIRO COM ENCARGOS COMPLEMENTARES | H | 0.078 | 17.07 | 1.3315
Item | 02.01.04 | Demolição de fórmica e papel de parede, inclusive afastamento
REFERÊNCIA | CÓDIGO | DESCRIÇÃO | UND | QUANTIDADE | PR. UNT | TOTAL
COMPOSIÇÃO: | DEM-REV-020 | DEMOLIÇÃO DE FÓRMICA, INCLUSIVE AFASTAMENTO | M2 |  |  | 8.3562 | 10.4452
SER.CG | MAO-AJD-040 | SERVENTE COM ENCARGOS COMPLEMENTARES | H | 0.6 | 12.22 | 7.332
SER.CG | MAO-OFC-075 | PEDREIRO COM ENCARGOS COMPLEMENTARES | H | 0.06 | 17.07 | 1.0242
Item | 02.01.05 | Demolição de prateleiras da copa
REFERÊNCIA | CÓDIGO | DESCRIÇÃO | UND | QUANTIDADE | PR. UNT | TOTAL
|  | COMPOSIÇÃO PRÓPRIA |  |  |  | 5.83
SUDECAP | 55.10.88 | SERVENTE | H | 0.5 | 11.66 | 5.83 | 7.2875 | O preço da composição está na célular "H72". Onde temos o custo da hora do servente segundo o SUDECAP multiplicado pelo índice de produtividade de 0,50 totalizando o custo da composição igual a R$ 5,83.
Item | 02.01.06 | Demolição de armário da copa
REFERÊNCIA | CÓDIGO | DESCRIÇÃO | UND | QUANTIDADE | PR. UNT | TOTAL
SUDECAP | 55.10.88 | SERVENTE | H | 1 | 11.66 | 11.66 | 14.575
Item | 02.01.07 | Demolição de roda banca na copa
REFERÊNCIA | CÓDIGO | DESCRIÇÃO | UND | QUANTIDADE | PR. UNT | TOTAL
COMPOSIÇÃO: | DEM-SOL-005 | RETIRADA DE SOLEIRA DE MÁRMORE OU GRANITO | M |  |  | 5.246
SER.CG | MAO-AJD-040 | SERVENTE COM ENCARGOS COMPLEMENTARES | H | 0.4293 | 12.22 | 5.246 | 6.5576 | Mesmo caso do item 02.01.05 onde multiplica-se o índice de produtividade pelo custo unitário da mão de obra.
Item | 02.01.08 | Demolição de forro de gesso, inclusive afastamento
REFERÊNCIA | CÓDIGO | DESCRIÇÃO | UND | QUANTIDADE | PR. UNT | TOTAL
SERP | 85372 | DEMOLICAO DE FORRO DE GESSO | M2 |  |  | 1.83
COMPOSICAO | 88316 | SERVENTE COM ENCARGOS COMPLEMENTARES | H | 0.15 | 12.2 | 1.83 | 2.2875 | Mesmo caso do item 02.01.05 onde multiplica-se o índice de produtividade pelo custo unitário da mão de obra.
Item | 02.01.09 | Rasgos alvenaria para passagem de eletroduto D = 32mm a 50mm
REFERÊNCIA | CÓDIGO | DESCRIÇÃO | UND | QUANTIDADE | PR. UNT | TOTAL
INHI | 90447 | RASGO EM ALVENARIA PARA ELETRODUTOS COM DIAMETROS MENORES OU IGUAIS A 40 MM. AF_05/2015 | M |  |  | 4.19 | 5.2375
COMPOSICAO | 88247 | AUXILIAR DE ELETRICISTA COM ENCARGOS COMPLEMENTARES | H | 0.034 | 13.7 | 0.47
COMPOSICAO | 88264 | ELETRICISTA COM ENCARGOS COMPLEMENTARES | H | 0.216 | 17.23 | 3.72
Item | 02.02.01 | Remoção de porta, marco e alizar, para reaproveitamento
REFERÊNCIA | CÓDIGO | DESCRIÇÃO | UND | QUANTIDADE | PR. UNT | TOTAL
COMPOSIÇÃO: | DEM-POR-005 | REMOÇÃO DE PORTA OU JANELA INCLUSIVE MARCO E ALISAR, INCLUSIVE AFASTAMENTO E EMPILHAMENTO | M2 |  |  | 8.3562 | 10.4452
SER.CG | MAO-AJD-040 | SERVENTE COM ENCARGOS COMPLEMENTARES | H | 0.6 | 12.22 | 7.332
SER.CG | MAO-OFC-075 | PEDREIRO COM ENCARGOS COMPLEMENTARES | H | 0.06 | 17.07 | 1.0242
Item | 02.02.02 | Remoção de divisórias, inclusive afastamento
REFERÊNCIA | CÓDIGO | DESCRIÇÃO | UND | QUANTIDADE | PR. UNT | TOTAL
COMPOSIÇÃO: | DEM-DIV-010 | DEMOLIÇÃO DE DIVISÓRIA DE MADEIRA, INCLUSIVE AFASTAMENTO | M2 |  |  | 13.927 | 17.4087
SER.CG | MAO-AJD-040 | SERVENTE COM ENCARGOS COMPLEMENTARES | H | 1 | 12.22 | 12.22
SER.CG | MAO-OFC-075 | PEDREIRO COM ENCARGOS COMPLEMENTARES | H | 0.1 | 17.07 | 1.707
Item | 02.02.03 | Remoção de armário de banheiro
REFERÊNCIA | CÓDIGO | DESCRIÇÃO | UND | QUANTIDADE | PR. UNT | TOTAL
|  | COMPOSIÇÃO PRÓPRIA |  |  |  | 3.498
SUDECAP | 55.10.88 | SERVENTE | H | 0.3 | 11.66 | 3.498 | 4.3725 | Mesmo caso do item 02.01.05 onde multiplica-se o índice de produtividade pelo custo unitário da mão de obra.
Item | 02.02.04 | Demolição de rodapé, inclusive argamassa de assentamento
REFERÊNCIA | CÓDIGO | DESCRIÇÃO | UND | QUANTIDADE | PR. UNT | TOTAL
|  | COMPOSIÇÃO PRÓPRIA |  |  |  | 1.166
SUDECAP | 55.10.88 | SERVENTE | H | 0.1 | 11.66 | 1.166 | 1.4575 | Mesmo caso do item 02.01.05 onde multiplica-se o índice de produtividade pelo custo unitário da mão de obra.
Item | 02.03.01 | Transporte de material demolido em caçamba em Belo Horizonte
REFERÊNCIA | CÓDIGO | DESCRIÇÃO | UND | QUANTIDADE | PR. UNT | TOTAL
COMPOSIÇÃO: | TRA-CAÇ-015 | TRANSPORTE DE MATERIAL DEMOLIDO EM CAÇAMBA | M3 |  |  | 24
EQ.LOC | 55500.1.15 | CAÇAMBA, CAPACIDADE 5 M³ | UN | 0.24 | 100 | 24 | 30
Item | 03.01.01 | Parede de gesso acartonado
REFERÊNCIA | CÓDIGO | DESCRIÇÃO | UND | QUANTIDADE | PR. UNT | TOTAL
COMPOSIÇÃO: | ALV-DRY-005 | PAREDE DE GESSO ACARTONADO, DRY-WALL - 1ST + 1ST (DIVISÃO ENTRE ÁREAS SECAS DE UMA MESMA UNIDADE) | M2 |  |  | 60 | 75
EMPRE | 77777.1.75 | PAREDE DE GESSO ACARTONADO, DRY-WALL - 1ST + 1ST (DIVISÃO ENTRE ÁREAS SECAS DE UMA MESMA UNIDADE) | M2 | 1 | 60 | 60
Item | 03.01.02 | Fornecimento e instalação de isolamento acústico de lã de fibra de poliester, proveniente de garrafas pet
REFERÊNCIA | CÓDIGO | DESCRIÇÃO | UND | QUANTIDADE | PR. UNT | TOTAL
CPU PRÓPRIA |  | Fornecimento e instalação de isolamento acústico de lã de fibra de poliester, proveniente de garrafas pet | M2 |  |  | 53.17 | 66.4625
SUDECAP | 55.10.88 | SERVENTE | H | 0.5 | 11.66 | 5.83
COTAÇÃO MERCADO |  | lã de pet | m² | 1 | 57.84 | 47.34
Item | 03.01.03 | Fornecimento e instalação de fita para isolamento acústico
REFERÊNCIA | CÓDIGO | DESCRIÇÃO | UND | QUANTIDADE | PR. UNT | TOTAL
CPU PRÓPRIA |  | Fornecimento e instalação de isolamento acústico de lã de fibra de poliester, proveniente de garrafas pet | M2 |  |  | 3.066 | 3.8325
SUDECAP | 55.10.88 | SERVENTE | H | 0.1 | 11.66 | 1.166
COTAÇÃO MERCADO |  | fita para isolamento acústico | ml | 1 | 1.9 | 1.9
Item | 03.01.04 | Fornecimento e instalação de painel com persiana entre vidros em parede de gesso acartonado
REFERÊNCIA | CÓDIGO | DESCRIÇÃO | UND | QUANTIDADE | PR. UNT | TOTAL
COTAÇÃO MERCADO |  | Fornecimento e instalação de persiana entre vidros em parede de gesso acartonado conforme especificação técnica(Painel 120x197,5) | un. | 1 | 3101.166 | 3101.166 | 3876.4575
Item | 03.02.01 | Alvenaria de tijolo cerâmico furado e=10cm
REFERÊNCIA | CÓDIGO | DESCRIÇÃO | UND | QUANTIDADE | PR. UNT | TOTAL
PARE | 87472 | ALVENARIA DE VEDAÇÃO DE BLOCOS CERÂMICOS FURADOS NA VERTICAL DE 9X19X39CM (ESPESSURA 9CM) DE PAREDES COM ÁREA LÍQUIDA MENOR QUE 6M² SEM VÃOS E ARGAMASSA DE ASSENTAMENTO COM PREPARO MANUAL. AF_06/2014 | M2 |  |  | 32.75 | 40.9375
INSUMO | 34557 | TELA DE ACO SOLDADA GALVANIZADA/ZINCADA PARA ALVENARIA, FIO D = *1,20 A 1,70* MM, MALHA 15 X 15 MM, (C X L) *50 X 7,5* CM | M | 0.785 | 1.32 | 1.04
INSUMO | 37395 | PINO DE ACO COM FURO, HASTE = 27 MM (ACAO DIRETA) | CENTO | 0.0094 | 39.67 | 0.37
INSUMO | 37592 | BLOCO CERAMICO DE VEDACAO COM FUROS NA VERTICAL, 9 X 19 X 39 CM - 4,5 MPA (NBR 15270) | UN | 13.35 | 1.02 | 13.62
COMPOSICAO | 87369 | ARGAMASSA TRAÇO 1:2:8 (CIMENTO, CAL E AREIA MÉDIA) PARA EMBOÇO/MASSA ÚNICA/ASSENTAMENTO DE ALVENARIA DE VEDAÇÃO, PREPARO MANUAL. AF_06/2014 | M3 | 0.0104 | 390.66 | 4.06
COMPOSICAO | 88309 | PEDREIRO COM ENCARGOS COMPLEMENTARES | H | 0.59 | 17.05 | 10.06
COMPOSICAO | 88316 | SERVENTE COM ENCARGOS COMPLEMENTARES | H | 0.295 | 12.2 | 3.6
Item | 03.02.02 | Enchimento de rasgos alvenaria traço 1:4, D=32mm a 50mm
REFERÊNCIA | CÓDIGO | DESCRIÇÃO | UND | QUANTIDADE | PR. UNT | TOTAL
COMPOSIÇÃO: | ENC-ALV-010 | ENCHIMENTO DE RASGOS ALVENARIA OU CONCRETO TRAÇO 1:4, D = 32 MM A 50 MM | M |  |  | 5.3425 | 6.6781
MAT. | 02060.3.2.2 | AREIA LAVADA TIPO MÉDIA | M3 | 0.0005 | 59 | 0.0295
MAT. | 02065.3.2.1 | CAL HIDRATADA CH III | KG | 0.073 | 0.6 | 0.0438
MAT. | 02065.3.5.1 | CIMENTO PORTLAND CP II-E-32 (RESISTÊNCIA: 32,00 MPA) | KG | 0.06 | 0.37 | 0.0222
SER.CG | MAO-AJD-040 | SERVENTE COM ENCARGOS COMPLEMENTARES | H | 0.15 | 12.22 | 1.833
SER.CG | MAO-OFC-075 | PEDREIRO COM ENCARGOS COMPLEMENTARES | H | 0.2 | 17.07 | 3.414
Item | 03.02.03 | Soco com enchimento em tijolos maciços H=10cm
REFERÊNCIA | CÓDIGO | DESCRIÇÃO | UND | QUANTIDADE | PR. UNT | TOTAL
COMPOSIÇÃO: | PIS-SOC-005 | SOCO COM ENCHIMENTO EM TIJOLOS MACIÇOS H = 10 CM | M2 |  |  | 64.1907 | 80.2384
MAT. | 04211.3.4.1 | TIJOLO COMUM MACIÇO 5,7 X 9 X 19 (COMPRIMENTO: 190,00 MM / LARGURA: 90,00 MM / ALTURA: 57,00 MM) | UN | 76 | 0.27 | 20.52
SER.CG | AUX-ARG-025 | ARGAMASSA DE CIMENTO E AREIA SEM PENEIRAR TRAÇO 1:6 | M3 | 0.03 | 284.09 | 8.5227
SER.CG | MAO-AJD-040 | SERVENTE COM ENCARGOS COMPLEMENTARES | H | 1.2 | 12.22 | 14.664
SER.CG | MAO-OFC-075 | PEDREIRO COM ENCARGOS COMPLEMENTARES | H | 1.2 | 17.07 | 20.484
Item | 04.01.01 | Forro de gesso em placas acartonadas
REFERÊNCIA | CÓDIGO | DESCRIÇÃO | UND | QUANTIDADE | PR. UNT | TOTAL
REVE | 73986/1 | FORRO DE GESSO EM PLACAS 60X60CM, ESPESSURA 1,2CM, INCLUSIVE FIXACAO COM ARAME | M2 |  |  | 30.1 | 37.625
INSUMO | 345 | ARAME GALVANIZADO 18 BWG, 1,24MM (0,009 KG/M) | KG | 0.1 | 11.3 | 1.13
INSUMO | 3315 | GESSO EM PO PARA REVESTIMENTOS/MOLDURAS/SANCAS | KG | 1.5 | 0.61 | 0.915
INSUMO | 4812 | PLACA DE GESSO PARA FORRO, DE *60 X 60* CM E ESPESSURA DE 12 MM (30 MM NAS BORDAS) SEM COLOCACAO | M2 | 1.1 | 13 | 14.3
COMPOSICAO | 88269 | GESSEIRO COM ENCARGOS COMPLEMENTARES | H | 0.5 | 15.31 | 7.655
COMPOSICAO | 88316 | SERVENTE COM ENCARGOS COMPLEMENTARES | H | 0.5 | 12.2 | 6.1
Item | 05.01.01 | Aplicação geral de removedor de cera nas portas, painéis, armários, pilares revestidos de madeira e mesa existentes, 02 demãos
REFERÊNCIA | CÓDIGO | DESCRIÇÃO | UND | QUANTIDADE | PR. UNT | TOTAL
CPU PRÓPRIA |  | 'Aplicação geral de removedor de cera nas portas, painéis, armários, pilares revestidos de madeira e mesa existentes, 02 demãos | m2 |  |  | 9.2242 | 11.5302
SUDECAP | 55.10.65 | MARCENEIRO | H | 0.57 | 16.06 | 9.1542
INSUMO | 5320 | REMOVEDOR DE TINTA OLEO/ESMALTE VERNIZ | L | 1 | 0.07 | 0.07
Item | 05.01.02 | Lixamento das áreas comprometidas
REFERÊNCIA | CÓDIGO | DESCRIÇÃO | UND | QUANTIDADE | PR. UNT | TOTAL
CPU PRÓPRIA |  | Lixamento das áreas comprometidas | m2 |  |  | 1.9786 | 2.4732
SUDECAP | 55.10.65 | MARCENEIRO | H | 0.11 | 16.06 | 1.7666
INSUMO | 38383 | LIXA D'AGUA EM FOLHA, GRAO 100 | UN | 2 | 0.106 | 0.212
Item | 05.01.03 | Aplicação de massa para calafetar e preparar superfícies de madeira nas áreas comprometidas
REFERÊNCIA | CÓDIGO | DESCRIÇÃO | UND | QUANTIDADE | PR. UNT | TOTAL
CPU PRÓPRIA |  | Aplicação de massa para calafetar e preparar superfícies de madeira nas áreas comprometidas | m2 |  |  | 16.793 | 20.9913
SUDECAP | 55.10.65 | MARCENEIRO | H | 1 | 16.06 | 16.06
INSUMO | 11849 | COLA BRANCA BASE PVA | L | 0.82 | 0.85 | 0.697
INSUMO | 4053 | MASSA A OLEO PARA MADEIRA | GL | 0.3 | 0.12 | 0.036
Item | 05.01.04 | Lixamento geral das portas, painéis, armários, pilares revestidos de madeira e mesa existentes
REFERÊNCIA | CÓDIGO | DESCRIÇÃO | UND | QUANTIDADE | PR. UNT | TOTAL
COMPOSIÇÃO: | PIN-LIX-010 | LIXAMENTO DE PINTURA EM MADEIRA | M2 |  |  | 4.048 | 5.06
MAT. | 09910.3.30.1 | LIXA PARA SUPERFÍCIE MADEIRA/MASSA (GRANA: 100 ) | UN | 1 | 0.58 | 0.58
SER.CG | MAO-OFC-080 | PINTOR COM ENCARGOS COMPLEMENTARES | H | 0.204 | 17 | 3.468
Item | 05.01.05 | Aplicação geral de verniz acetinado nas portas, painéis, armários, pilares revestidos de madeira e mesa existentes , 02 demãos
REFERÊNCIA | CÓDIGO | DESCRIÇÃO | UND | QUANTIDADE | PR. UNT | TOTAL
| 6082 | PINTURA EM VERNIZ SINTETICO BRILHANTE EM MADEIRA, TRES DEMAOS | M2 |  |  | 13.29 | 16.6125
INSUMO | 3767 | LIXA EM FOLHA PARA PAREDE OU MADEIRA, NUMERO 120 (COR VERMELHA) | UN | 1 | 0.53 | 0.53
INSUMO | 5318 | SOLVENTE DILUENTE A BASE DE AGUARRAS | L | 0.05 | 11.1 | 0.56
INSUMO | 10481 | VERNIZ SINTETICO BRILHANTE PARA MADEIRA, COM FILTRO SOLAR, USO INTERNO E EXTERNO (BASE SOLVENTE) | L | 0.075 | 23.36 | 1.75
COMPOSICAO | 88310 | PINTOR COM ENCARGOS COMPLEMENTARES | H | 0.4 | 16.98 | 6.79
COMPOSICAO | 88316 | SERVENTE COM ENCARGOS COMPLEMENTARES | H | 0.3 | 12.2 | 3.66
Item | 05.01.06 | Instalação de fechos toque, inclusive remoção dos existentes
REFERÊNCIA | CÓDIGO | DESCRIÇÃO | UND | QUANTIDADE | PR. UNT | TOTAL
CPU PRÓPRIA | [5 empty] | 10.9172 | 13.6465
SUDECAP | 55.10.65 | MARCENEIRO | H | 0.62 | 16.06 | 9.9572
COTAÇÃO MERCADO |  | Fecho Toque | un. | 1 | 0.96 | 0.96
Item | 05.02.01 | Instalação de porta reaproveitada (completa)
REFERÊNCIA | CÓDIGO | DESCRIÇÃO | UND | QUANTIDADE | PR. UNT | TOTAL
CPU PRÓPRIA |  | Instalação de porta reaproveitada (completa) | UND |  |  | 276.65 | 345.8125
SUDECAP | 55.10.65 | MARCENEIRO | H | 5 | 16.06 | 80.3
SUDECAP | 55.10.75 | PEDREIRO | H | 5 | 15.95 | 79.75
SUDECAP | 55.10.88 | SERVENTE | H | 10 | 11.66 | 116.6
Item | 05.02.02 | Fornecimento e instalação de porta completa (85x210)cm
REFERÊNCIA | CÓDIGO | DESCRIÇÃO | UND | QUANTIDADE | PR. UNT | TOTAL
ESQV | 91336 | KIT DE PORTA DE MADEIRA TIPO MEXICANA, MACIÇA (PESADA OU SUPERPESADA), PADRÃO MÉDIO, 80X210CM, ESPESSURA DE 3CM, ITENS INCLUSOS: DOBRADIÇAS, MONTAGEM E INSTALAÇÃO DO BATENTE, SEM FECHADURA - FORNECIMENTO E INSTALAÇÃO. AF_08/2015 | UN |  |  | 1280.44 | 1600.55
COMPOSICAO | 90802 | ADUELA / MARCO / BATENTE PARA PORTA DE 80X210CM, PADRÃO MÉDIO - FORNECIMENTO E MONTAGEM. AF_08/2015 | UN | 1 | 160.61 | 160.61
COMPOSICAO | 90817 | ADUELA / MARCO / BATENTE PARA PORTA DE 80X210CM, FIXAÇÃO COM ARGAMASSA - SOMENTE INSTALAÇÃO. AF_08/2015_P | UN | 1 | 58.37 | 58.37
COMPOSICAO | 90828 | ALIZAR / GUARNIÇÃO DE 5X1,5CM PARA PORTA DE 80X210CM FIXADO COM PREGOS, PADRÃO MÉDIO - FORNECIMENTO E INSTALAÇÃO. AF_08/2015 | UN | 2 | 24.88 | 49.76
COMPOSICAO | 91299 | PORTA DE MADEIRA, TIPO MEXICANA, MACIÇA (PESADA OU SUPERPESADA), 80X210CM, ESPESSURA DE 3,5CM, INCLUSO DOBRADIÇAS - FORNECIMENTO E INSTALAÇÃO. AF_08/2015 | UN | 1 | 1011.7 | 1011.7
Item | 05.02.03 | Fornecimento e instalação de porta completa (90x210)cm
REFERÊNCIA | CÓDIGO | DESCRIÇÃO | UND | QUANTIDADE | PR. UNT | TOTAL
ESQV | 91336 | KIT DE PORTA DE MADEIRA TIPO MEXICANA, MACIÇA (PESADA OU SUPERPESADA), PADRÃO MÉDIO, 80X210CM, ESPESSURA DE 3CM, ITENS INCLUSOS: DOBRADIÇAS, MONTAGEM E INSTALAÇÃO DO BATENTE, SEM FECHADURA - FORNECIMENTO E INSTALAÇÃO. AF_08/2015 | UN |  |  | 1280.44 | 1600.55
COMPOSICAO | 90802 | ADUELA / MARCO / BATENTE PARA PORTA DE 80X210CM, PADRÃO MÉDIO - FORNECIMENTO E MONTAGEM. AF_08/2015 | UN | 1 | 160.61 | 160.61
COMPOSICAO | 90817 | ADUELA / MARCO / BATENTE PARA PORTA DE 80X210CM, FIXAÇÃO COM ARGAMASSA - SOMENTE INSTALAÇÃO. AF_08/2015_P | UN | 1 | 58.37 | 58.37
COMPOSICAO | 90828 | ALIZAR / GUARNIÇÃO DE 5X1,5CM PARA PORTA DE 80X210CM FIXADO COM PREGOS, PADRÃO MÉDIO - FORNECIMENTO E INSTALAÇÃO. AF_08/2015 | UN | 2 | 24.88 | 49.76
COMPOSICAO | 91299 | PORTA DE MADEIRA, TIPO MEXICANA, MACIÇA (PESADA OU SUPERPESADA), 80X210CM, ESPESSURA DE 3,5CM, INCLUSO DOBRADIÇAS - FORNECIMENTO E INSTALAÇÃO. AF_08/2015 | UN | 1 | 1011.7 | 1011.7
Item | 05.02.04 | Instalação de fechadura e maçaneta de banheiro, inclusive remoção das existentes
REFERÊNCIA | CÓDIGO | DESCRIÇÃO | UND | QUANTIDADE | PR. UNT | TOTAL
CPU PRÓPRIA |  | Instalação de fechadura e maçaneta de banheiro, inclusive remoção das existentes | UND |  |  | 196.8995 | 246.1243
SUDECAP | 55.10.65 | MARCENEIRO | H | 7.1 | 16.06 | 114.026
SUDECAP | 55.10.88 | SERVENTE | H | 7.1075 | 11.66 | 82.8735
Item | 05.02.05 | Instalação de fechadura e maçaneta externa, inclusive remoção das existentes
REFERÊNCIA | CÓDIGO | DESCRIÇÃO | UND | QUANTIDADE | PR. UNT | TOTAL
CPU PRÓPRIA |  | Instalação de fechadura e maçaneta externa, inclusive remoção das existentes | UND |  |  | 196.8995 | 246.1243
SUDECAP | 55.10.65 | MARCENEIRO | H | 7.1 | 16.06 | 114.026
SUDECAP | 55.10.88 | SERVENTE | H | 7.1075 | 11.66 | 82.8735
Item | 05.03.01 | Fornecimento e instalação de rodapé branco liso de poliestireno
REFERÊNCIA | CÓDIGO | DESCRIÇÃO | UND | QUANTIDADE | PR. UNT | TOTAL
COMPOSIÇÃO: | ROD-MAD-005 | RODAPÉ DE MADEIRA SUCUPIRA OU IPÊ, H = 7 CM | M |  |  | 29.5986 | 36.9982
MAT. | 05060.3.20.7 | PREGO (TIPO DE PREGO: 18X30) | KG | 0.006 | 8.26 | 0.04956
MAT. | 99902.1.7 | RODAPÉ DE SUCUPIRA OU IPÊ H = 7 CM | M | 1.05 | 17.88 | 18.774
SER.CG | MAO-AJD-010 | AJUDANTE DE CARPINTEIRO COM ENCARGOS COMPLEMENTARES | H | 0.3 | 13.53 | 4.059
SER.CG | MAO-OFC-015 | CARPINTEIRO DE ESQUADRIA COM ENCARGOS COMPLEMENTARES | H | 0.4 | 16.79 | 6.716
Item | 05.03.02 | Fornecimento e instalação de rodabanca e rodapé de granito
REFERÊNCIA | CÓDIGO | DESCRIÇÃO | UND | QUANTIDADE | PR. UNT | TOTAL
COMPOSIÇÃO: | ROD-GRA-010 | RODAPÉ DE GRANITO H = 5 CM CINZA ANDORINHA | M |  |  | 24.4825 | 30.6031
MAT. | 99900.3.273 | ARGAMASSA ACIII | KG | 0.25 | 1.61 | 0.4025
MAT. | 99902.1.152 | RODAPÉ DE GRANITO 5 X 2 CM CINZA ANDORINHA | M | 1.05 | 12.15 | 12.7575
SER.CG | MAO-AJD-040 | SERVENTE COM ENCARGOS COMPLEMENTARES | H | 0.15 | 12.22 | 1.833
SER.CG | MAO-OFC-075 | PEDREIRO COM ENCARGOS COMPLEMENTARES | H | 0.15 | 17.07 | 2.5605
SER.CG | REV-AZU-015 | REJUNTAMENTO AZULEJOS, JUNTAS MAXIMO 3 MM | M2 | 1 | 6.929 | 6.929
Item | 05.04.01 | Fornecimento e colocação de armário e prateleiras de MDF(copa)
REFERÊNCIA | CÓDIGO | DESCRIÇÃO | UND | QUANTIDADE | PR. UNT | TOTAL
COTAÇÃO MERCADO |  | Fornecimento e colocação de armário e prateleiras de MDF(copa) | unid. | 1 | 1801.2 | 1801.2 | 2251.5
Item | 05.04.02 | Fornecimento e colocação de armário de MDF(recepção 3)
REFERÊNCIA | CÓDIGO | DESCRIÇÃO | UND | QUANTIDADE | PR. UNT | TOTAL
COTAÇÃO MERCADO |  | Fornecimento e colocação de armário em MDF laminado melamínico, BP, TX, branco, dupla face, conforme detalhamento arquitetônico (recepção 3) | unid. | 1 | 2862.04 | 2862.04 | 3577.55
Item | 05.04.03 | Fornecimento e colocação de painel de TV de MDF
REFERÊNCIA | CÓDIGO | DESCRIÇÃO | UND | QUANTIDADE | PR. UNT | TOTAL
COTAÇÃO MERCADO |  | Fornecimento e colocação de painel de TV de MDF | unid. | 1 | 1595.36 | 1595.36 | 1994.2
Item | 05.04.04 | Fornecimento e colocação de divisória de MDF
REFERÊNCIA | CÓDIGO | DESCRIÇÃO | UND | QUANTIDADE | PR. UNT | TOTAL
CPU PRÓPRIA |  | Fornecimento e colocação de divisória de MDF | UND |  |  | 534.461 | 668.0763
COTAÇÃO MERCADO |  | Fornecimento e colocação de placa de madeira em mesa de escritório | unid. | 1 | 394.541 | 394.541
SINAPI Comp | 88273 | marceneiro com encargos complementares | h | 8 | 17.49 | 139.92
Item | 05.04.05 | Fornecimento e colocação de paineis cortados a laser
REFERÊNCIA | CÓDIGO | DESCRIÇÃO | UND | QUANTIDADE | PR. UNT | TOTAL
CPU PRÓPRIA |  | Fornecimento e colocação de paineis cortados a laser | UND |  |  | 3212.66 | 4015.825
COTAÇÃO MERCADO |  | Paineis cortados a laser | conj | 1 | 2266.24 | 2266.24
COTAÇÃO MERCADO |  | Metalon | Barra | 2 | 51.8 | 103.6
COTAÇÃO MERCADO |  | Parabolt | Peça | 8 | 3.63 | 29.04
SINAPI insumo | 584 | Perfil Alumínio | m | 4 | 22.3 | 89.2
SINAPI insumo | 586 | Perfil "U" de Alumínio | m | 4 | 13.2 | 52.8
COTAÇÃO MERCADO |  | Cantoneira | m | 2 | 7.97 | 15.94
SINAPI Comp | 88315 | Serralheiro com encargos complementares | h | 16 | 18.21 | 291.36
SINAPI Comp | 88251 | Auxiliar de serralheiro com encargos complementares | h | 8 | 14.45 | 115.6
SINAPI Comp | 88273 | marceneiro com encargos complementares | h | 8 | 17.49 | 139.92
SINAPI Comp | 88316 | Servente com encargos complementares | h | 8 | 13.62 | 108.96
Item | 06.01.01 | Espelhos cristal, lapidado, e= 4mm, colado com silicone, com fornecimento e colocação
REFERÊNCIA | CÓDIGO | DESCRIÇÃO | UND | QUANTIDADE | PR. UNT | TOTAL
ESQV | 85005 | ESPELHO CRISTAL, ESPESSURA 4MM, COM PARAFUSOS DE FIXACAO, SEM MOLDURA | M2 |  |  | 225.01 | 281.2625
INSUMO | 442 | PARAFUSO FRANCES M16 EM ACO GALVANIZADO, COMPRIMENTO = 45 MM, DIAMETRO = 16 MM, CABECA ABAULADA | UN | 4 | 2.12 | 8.48
INSUMO | 11186 | ESPELHO CRISTAL E = 4 MM | M2 | 1 | 181.55 | 181.55
COMPOSICAO | 88316 | SERVENTE COM ENCARGOS COMPLEMENTARES | H | 0.4 | 12.2 | 4.88
COMPOSICAO | 88325 | VIDRACEIRO COM ENCARGOS COMPLEMENTARES | H | 2 | 15.05 | 30.1
Item | 07.01.01 | Chapisco
REFERÊNCIA | CÓDIGO | DESCRIÇÃO | UND | QUANTIDADE | PR. UNT | TOTAL
REVE | 87894 | CHAPISCO APLICADO EM ALVENARIA (SEM PRESENÇA DE VÃOS) E ESTRUTURAS DE CONCRETO DE FACHADA, COM COLHER DE PEDREIRO. ARGAMASSA TRAÇO 1:3 COM PREPARO EM BETONEIRA 400L. AF_06/2014 | M2 |  |  | 4.05 | 5.0625
COMPOSICAO | 87313 | ARGAMASSA TRAÇO 1:3 (CIMENTO E AREIA GROSSA) PARA CHAPISCO CONVENCIONAL, PREPARO MECÂNICO COM BETONEIRA 400 L. AF_06/2014 | M3 | 0.0042 | 281.19 | 1.18
COMPOSICAO | 88309 | PEDREIRO COM ENCARGOS COMPLEMENTARES | H | 0.124 | 17.05 | 2.11
COMPOSICAO | 88316 | SERVENTE COM ENCARGOS COMPLEMENTARES | H | 0.062 | 12.2 | 0.76
Item | 07.01.02 | Reboco
REFERÊNCIA | CÓDIGO | DESCRIÇÃO | UND | QUANTIDADE | PR. UNT | TOTAL
COMPOSIÇÃO: | REV-REB-005 | REBOCO COM ARGAMASSA 1:7, CIMENTO E AREIA | M2 |  |  | 27.9274 | 34.9092
SER.CG | AUX-ARG-030 | ARGAMASSA DE CIMENTO E AREIA SEM PENEIRAR TRAÇO 1:7 | M3 | 0.022 | 270.904 | 5.9599
SER.CG | MAO-AJD-040 | SERVENTE COM ENCARGOS COMPLEMENTARES | H | 0.75 | 12.22 | 9.165
SER.CG | MAO-OFC-075 | PEDREIRO COM ENCARGOS COMPLEMENTARES | H | 0.75 | 17.07 | 12.8025
Item | 07.01.03 | Emboço
REFERÊNCIA | CÓDIGO | DESCRIÇÃO | UND | QUANTIDADE | PR. UNT | TOTAL
REVE | 87535 | EMBOÇO, PARA RECEBIMENTO DE CERÂMICA, EM ARGAMASSA TRAÇO 1:2:8, PREPARO MECÂNICO COM BETONEIRA 400L, APLICADO MANUALMENTE EM FACES INTERNAS DE PAREDES, PARA AMBIENTE COM ÁREA MAIOR QUE 10M2, ESPESSURA DE 20MM, COM EXECUÇÃO DE TALISCAS. AF_06/2014 | M2 |  |  | 19.11 | 23.8875
COMPOSICAO | 87292 | ARGAMASSA TRAÇO 1:2:8 (CIMENTO, CAL E AREIA MÉDIA) PARA EMBOÇO/MASSA ÚNICA/ASSENTAMENTO DE ALVENARIA DE VEDAÇÃO, PREPARO MECÂNICO COM BETONEIRA 400 L. AF_06/2014 | M3 | 0.0376 | 324.84 | 12.21
COMPOSICAO | 88309 | PEDREIRO COM ENCARGOS COMPLEMENTARES | H | 0.32 | 17.05 | 5.46
COMPOSICAO | 88316 | SERVENTE COM ENCARGOS COMPLEMENTARES | H | 0.118 | 12.2 | 54.4995
Item | 07.01.04 | Revestimento de laminado melamínico texturizado
REFERÊNCIA | CÓDIGO | DESCRIÇÃO | UND | QUANTIDADE | PR. UNT | TOTAL
BASEADO NO SETOP | REV-LAM-005 | REVESTIMENTO EM LAMINADO MELAMÍNICO | M2 |  |  | 54.4995 | 68.1244
MAT. |  | REVESTIMENTO EM LAMINADO MELAMÍNICO | M2 | 1.1 | 49.545 | 54.4995
Item | 07.01.05 | Emassamento de paredes e tetos
REFERÊNCIA | CÓDIGO | DESCRIÇÃO | UND | QUANTIDADE | PR. UNT | TOTAL
PINT | 88494 | APLICAÇÃO E LIXAMENTO DE MASSA LÁTEX EM TETO, UMA DEMÃO. AF_06/2014 | M2 |  |  | 12.85 | 16.0625
INSUMO | 3767 | LIXA EM FOLHA PARA PAREDE OU MADEIRA, NUMERO 120 (COR VERMELHA) | UN | 0.06 | 0.53 | 0.03
INSUMO | 4051 | MASSA CORRIDA PVA PARA PAREDES INTERNAS | 18L | 0.0328 | 61 | 2
COMPOSICAO | 88310 | PINTOR COM ENCARGOS COMPLEMENTARES | H | 0.504 | 16.98 | 8.56
COMPOSICAO | 88316 | SERVENTE COM ENCARGOS COMPLEMENTARES | H | 0.185 | 12.2 | 2.26
Item | 07.01.06 | Entelamento preventivo de superfície sujeita a trinca, largura da tela adesiva 25cm
REFERÊNCIA | CÓDIGO | DESCRIÇÃO | UND | QUANTIDADE | PR. UNT | TOTAL
COMPOSIÇÃO: | JUN-ENT-010 | ENTELAMENTO PREVENTIVO DE SUPERFÍCIE SUJEITA A TRINCA, LARGURA DA TELA ADESIVA 25 CM | M |  |  | 2.7015 | 3.3769
MAT. | 04050.3.2.3 | TELA DE POLIÉSTER ADESIVA SEM REFORÇO (LARGURA: 250 MM) | M | 1.05 | 1.76 | 1.848
SER.CG | MAO-OFC-075 | PEDREIRO COM ENCARGOS COMPLEMENTARES | H | 0.05 | 17.07 | 0.8535
Item | 07.02.01 | Contrapiso argamassa 1:3, e=5cm
REFERÊNCIA | CÓDIGO | DESCRIÇÃO | UND | QUANTIDADE | PR. UNT | TOTAL
PISO | 87692 | CONTRAPISO EM ARGAMASSA TRAÇO 1:4 (CIMENTO E AREIA), PREPARO MANUAL, APLICADO EM ÁREAS SECAS SOBRE LAJE, NÃO ADERIDO, ESPESSURA 5CM. AF_06/2014 | M2 |  |  | 31.73 | 39.6625
COMPOSICAO | 87373 | ARGAMASSA TRAÇO 1:4 (CIMENTO E AREIA MÉDIA) PARA CONTRAPISO, PREPARO MANUAL. AF_06/2014 | M3 | 0.0607 | 389.2 | 23.62
COMPOSICAO | 88309 | PEDREIRO COM ENCARGOS COMPLEMENTARES | H | 0.35 | 17.05 | 5.97
COMPOSICAO | 88316 | SERVENTE COM ENCARGOS COMPLEMENTARES | H | 0.175 | 12.2 | 2.14
Item | 07.02.02 | Regularização de piso com massa PVA
REFERÊNCIA | CÓDIGO | DESCRIÇÃO | UND | QUANTIDADE | PR. UNT | TOTAL
CPU PRÓPRIA |  | Regularização de piso com massa PVA | UND |  |  | 3.141 | 3.9263
SINAPI Insumo | 1379 | Cimento CPII-32 | kg | 0.1 | 0.37 | 0.037
SINAPI Insumo | 11849 | Coloa branca base PVA | l | 0.05 | 10 | 0.5
SINAPI Comp | 88309 | Pedreiro com encargos complementares | h | 0.1 | 19.23 | 1.923
SINAPI Comp | 88316 | Servente com encargos complementares | h | 0.05 | 13.62 | 0.681
Item | 07.02.03 | Fornecimento e instalação de carpete
REFERÊNCIA | CÓDIGO | DESCRIÇÃO | UND | QUANTIDADE | PR. UNT | TOTAL
|  | Fornecimento e instalação de carpete | M2
COTAÇÃO MERCADO |  | Carpete | m2 | 1 | 250.5 | 250.5 | 313.125
Item | 07.02.04 | Fornecimento e instalação de piso vinílico flexível, inclusive lixamento do piso existente
REFERÊNCIA | CÓDIGO | DESCRIÇÃO | UND | QUANTIDADE | PR. UNT | TOTAL
|  | Fornecimento e instalação de piso vinílico flexível, inclusive lixamento do piso existente | M2
COTAÇÃO MERCADO |  | Piso vinílico flexível | m2 | 1 | 220.79 | 220.79 | 275.9875
Item | 07.03.01 | Pintura acrílica acetinada em paredes, 2 demãos - tinta sob encomenda
REFERÊNCIA | CÓDIGO | DESCRIÇÃO | UND | QUANTIDADE | PR. UNT | TOTAL
PINT | 95626 | APLICAÇÃO MANUAL DE TINTA LÁTEX ACRÍLICA EM PAREDE EXTERNAS DE CASAS, DUAS DEMÃOS. AF_11/2016 | M2 |  |  | 19.426 | 24.2825
COTAÇÃO MERCADO |  | TINTA ACRILICA PREMIUM, COR BRANCO FOSCO | L | 0.3 | 33.98 | 10.194
COMPOSICAO | 88310 | PINTOR COM ENCARGOS COMPLEMENTARES | H | 0.4 | 16.98 | 6.792
COMPOSICAO | 88316 | SERVENTE COM ENCARGOS COMPLEMENTARES | H | 0.2 | 12.2 | 2.44
Item | 07.03.02 | Pintura látex PVA, em tetos, 2 demãos
REFERÊNCIA | CÓDIGO | DESCRIÇÃO | UND | QUANTIDADE | PR. UNT | TOTAL
PINT | 95626 | APLICAÇÃO MANUAL DE TINTA LÁTEX ACRÍLICA EM PAREDE EXTERNAS DE CASAS, DUAS DEMÃOS. AF_11/2016 | M2 |  |  | 9.81 | 12.2625
INSUMO | 7356 | TINTA ACRILICA PREMIUM, COR BRANCO FOSCO | L | 0.2 | 14.62 | 2.92
COMPOSICAO | 88310 | PINTOR COM ENCARGOS COMPLEMENTARES | H | 0.344 | 16.98 | 5.84
COMPOSICAO | 88316 | SERVENTE COM ENCARGOS COMPLEMENTARES | H | 0.086 | 12.2 | 1.05
Item | 07.03.03 | Remoção de tinta de esquadrias de ferro
REFERÊNCIA | CÓDIGO | DESCRIÇÃO | UND | QUANTIDADE | PR. UNT | TOTAL
CPU PRÓPRIA |  | Remoção de tinta de esquadrias de ferro | M2 |  |  | 18.07 | 22.5875
COTAÇÃO MERCADO |  | Removedor | kg | 0.25 | 17.8 | 4.45
SINAPI Comp | 88316 | Servente com encargos complementares | h | 1 | 13.62 | 13.62
Item | 07.03.04 | Aplicação de solvente em esquadrias de ferro
REFERÊNCIA | CÓDIGO | DESCRIÇÃO | UND | QUANTIDADE | PR. UNT | TOTAL
CPU PRÓPRIA |  | Aplicação de solvente em esquadrias de ferro | M2 |  |  | 8.9024 | 11.128
COTAÇÃO MERCADO |  | Solvente | l | 0.64 | 9.66 | 6.1824
SINAPI Comp | 88316 | Servente com encargos complementares | h | 0.2 | 13.62 | 2.72
Item | 07.03.05 | Lixamento de esquadrias de ferro
REFERÊNCIA | CÓDIGO | DESCRIÇÃO | UND | QUANTIDADE | PR. UNT | TOTAL
COMPOSIÇÃO: | PIN-LIX-015 | LIXAMENTO DE PINTURA EM SERRALHERIA | M2 |  |  | 3.1575 | 3.9469
MAT. | 09905.3.4.1 | LIXA PARA SUPERFÍCIE METÁLICA GRANA 100 | UN | 0.25 | 2.43 | 0.6075
SER.CG | MAO-OFC-080 | PINTOR COM ENCARGOS COMPLEMENTARES | H | 0.15 | 17 | 2.55
Item | 07.03.06 | Pintura esmalte brilhante, 02 demãos, em esquadrias de ferro
REFERÊNCIA | CÓDIGO | DESCRIÇÃO | UND | QUANTIDADE | PR. UNT | TOTAL
PINT | 74145/1 | PINTURA ESMALTE FOSCO, DUAS DEMAOS, SOBRE SUPERFICIE METALICA, INCLUSO UMA DEMAO DE FUNDO ANTICORROSIVO. UTILIZACAO DE REVOLVER ( AR-COMPRIMIDO). | M2 |  |  | 15.03 | 18.7875
INSUMO | 3768 | LIXA EM FOLHA PARA FERRO, NUMERO 150 | UN | 0.55 | 2.24 | 1.23
INSUMO | 5320 | REMOVEDOR DE TINTA OLEO/ESMALTE VERNIZ | L | 0.044 | 29.84 | 1.31
INSUMO | 7288 | TINTA ESMALTE SINTETICO PREMIUM FOSCO | L | 0.176 | 25.52 | 4.49
INSUMO | 7307 | FUNDO ANTICORROSIVO PARA METAIS FERROSOS (ZARCAO) | L | 0.132 | 23.39 | 3.09
COMPOSICAO | 88310 | PINTOR COM ENCARGOS COMPLEMENTARES | H | 0.21 | 16.98 | 3.57
COMPOSICAO | 88316 | SERVENTE COM ENCARGOS COMPLEMENTARES | H | 0.11 | 12.2 | 1.34
Item | 07.04.01 | Fornecimento e instalação de papel de parede
REFERÊNCIA | CÓDIGO | DESCRIÇÃO | UND | QUANTIDADE | PR. UNT | TOTAL
COTAÇÃO MERCADO |  | Fornecimento e instalação de papel de parede(rolo 0,53x10m) | m² | 1 | 96.7556 | 96.7556 | 120.9445
Item | 08.01.01 | Instalações Elétricas | GL | 1 | 45411.71 | 45411.71
Item | 08.01.02 | Instalações de Telecomunicações | GL | 1 | 14466.65 | 14466.65
Item | 08.02.01 | As Built das Instalações Elétrica e de Telecomunicações
REFERÊNCIA | CÓDIGO | DESCRIÇÃO | UND | QUANTIDADE | PR. UNT | TOTAL
|  | As Built das Instalações Elétrica e de Telecomunicações | m2 |  |  | 0.63 | 0.7875
SUDECAP | 44.01.01 | ENGENHEIRO SENIOR | H | 0.000177 | 3570.9091 | 0.63205
Item | 09.01.01 | Limpeza permanente da obra
REFERÊNCIA | CÓDIGO | DESCRIÇÃO | UND | QUANTIDADE | PR. UNT | TOTAL
|  | COMPOSIÇÃO PRÓPRIA |  |  |  | 240.8023
SUDECAP | 55.10.88 | SERVENTE | H | 20.652 | 11.66 | 240.8023 | 301.0029 | Mesmo caso do item 02.01.05 onde multiplica-se o índice de produtividade pelo custo unitário da mão de obra.
Item | 09.01.02 | Limpeza final da obra
REFERÊNCIA | CÓDIGO | DESCRIÇÃO | UND | QUANTIDADE | PR. UNT | TOTAL
SEDI | 9537 | LIMPEZA FINAL DA OBRA | M2 |  |  | 1.88 | 2.35
INSUMO | 3 | ACIDO MURIATICO, DILUICAO 10% A 12% PARA USO EM LIMPEZA | L | 0.05 | 3.44 | 0.17 | 4.3
COMPOSICAO | 88316 | SERVENTE COM ENCARGOS COMPLEMENTARES | H | 0.14 | 12.2 | 1.71 | 15.25

## CPU's ELÉTRICA
PREÇO FINAL COM BDI (VENDA)
Valor de BDI
[6 empty] | Obra | 1.25 |  | PREÇO EDITAL COM BDI CONGELADO |  | PREÇO EDITAL SEM BDI CONGELADO |  | PREÇO DO MATERIAL SEM BDI AMBIENTAL |  | PREÇO MÃO DE OBRA SEM BDI AMBIENTAL |  | PREÇO FINAL SEM BDI (CUSTO)
OBRA: | REFORMA 12º ANDAR ED. CASTELAR | [7 empty] | DATA: Outubro/2017 |  | DATA: IutubrI/2017
ENDEREÇO: | AV. ALVARES CABRAL, 1690 - 12º ANDAR - BELO HORIZONTE - MG
ITEM | REFERÊNCIA ou COTAÇÕES | CÓDIGO DA TABELA DE REFERÊNCIA ou COTAÇÕES | DATA BASE- TABELA DE REFERÊNCIA ou COTAÇÕES | DESCRIÇÃO DO SERVIÇO | UNID. | QUANT. | PREÇO UNIT. VENDA | PREÇO TOTAL VENDA | PREÇO UNIT. VENDA | PREÇO TOTAL VENDA | PREÇO UNIT. CUSTO | PREÇO TOTAL CUSTO | PREÇO UNIT. CUSTO | PREÇO TOTAL CUSTO | PREÇO UNIT. CUSTO | PREÇO TOTAL CUSTO | PREÇO UNIT. CUSTO | PREÇO TOTAL CUSTO
2001-08-01 |  |  |  | INSTALAÇÕES ELÉTRICAS
08.01.01.01 |  |  |  | ELETRODUTOS E ACESSÓRIOS
08.01.01.01.01 | SETOP | ELE-MAN-015 | Julho/2017 | Eletroduto em PVC flexível corrugado, não propagante de chama, classe Médio (cor laranja), diâmetro 3/4” (25mm). Ref.: Tigreflex reforçado ou similar. | M | 57 | 7.326 | 417.582 | 8.14 | 463.84 | 6.512 | 371.184 | 4.1026 | 233.8459 | 1.7582 | 100.2197 | 5.8608 | 334.0656
08.01.01.01.02 | SETOP | ELE-ELE-010 | Julho/2017 | Eletroduto em PVC rígido, rosqueável, diâmetro 3/4” (25mm), inclusive conexões. | M | 53 | 14.472 | 767.016 | 16.08 | 851.98 | 12.864 | 851.98 | 8.1043 | 429.529 | 3.4733 | 184.0838 | 11.5776 | 613.6128
08.01.01.01.03 | SETOP | ELE-ELE-025 | Julho/2017 | Eletroduto em PVC rígido, rosqueável, diâmetro 1 1/2” (38mm), inclusive conexões. | M | 1 | 23.859 | 23.859 | 26.51 | 26.51 | 21.208 | 26.51 | 13.361 | 13.361 | 5.7262 | 5.7262 | 19.0872 | 19.0872
08.01.01.01.04 | SINAPI | 12058 | Julho/2017 | Eletroduto metálico flexível, fabricado em fita de aço galvanizado, sem revestimento de PVC, diâmetro 3/4”. | M | 56 | 9.216 | 516.096 | 10.24 | 573.3 | 8.192 | 573.3 | 5.161 | 289.0138 | 2.2118 | 123.863 | 7.3728 | 412.8768
08.01.01.01.05 | SINAPI | 2488 | Julho/2017 | Conector macho giratório, fabricado em latão zincado, para fixação por rosca à esquerda em tubo metálico flexível, diâmetro 3/4”. | UN | 44 | 1.26 | 55.44 | 1.4 | 61.6 | 1.12 | 61.6 | 0.7056 | 31.0464 | 0.3024 | 13.3056 | 1.008 | 44.352
|  |  |  | SUB-TOTAL DO ITEM 08.01.01.01 |  |  |  | 1779.993 |  | 1977.23 |  | 1884.574 |  | 996.7961 |  | 427.1983 |  | 1423.9944
08.01.01.02 |  |  |  | CAIXAS, INTERRUPTORES, TOMADAS E PLACAS
08.01.01.02.01 | SETOP | ELE-CXS-035 | Julho/2017 | Caixa 4x2”, em chapa metálica esmaltada. | UN | 32 | 7.074 | 226.368 | 7.86 | 251.6 | 6.288 | 251.6 | 3.9614 | 126.7661 | 1.6978 | 54.3283 | 5.6592 | 181.0944
08.01.01.02.02 | SETOP | ELE-CXS-040 | Julho/2017 | Caixa 4x4”, em chapa metálica esmaltada. | UN | 19 | 7.884 | 149.796 | 8.76 | 166.49 | 7.008 | 166.49 | 4.415 | 83.8858 | 1.8922 | 35.951 | 6.3072 | 119.8368
08.01.01.02.03 | SETOP | ELE-CXS-195 | Julho/2017 | Caixa 4x2”, em PVC, para gesso/dry wall. Ref.: Tramontina ou similar. | UN | 9 | 14.184 | 127.656 | 15.76 | 141.86 | 12.608 | 141.86 | 7.943 | 71.4874 | 3.4042 | 30.6374 | 11.3472 | 102.1248
08.01.01.02.04 | SETOP | ELE-CXS-200 | Julho/2017 | Caixa 4x4”, em PVC, para gesso/dry wall. Ref.: Tramontina ou similar. | UN | 19 | 15.372 | 292.068 | 17.08 | 324.43 | 13.664 | 324.43 | 8.6083 | 163.5581 | 3.6893 | 70.0963 | 12.2976 | 233.6544
08.01.01.02.05 | SUDECAP | 11.31.15 | Maio/2017 | Placa 4x2”, em material termoplástico isolante de alto impacto, cor branca, para 1 posição horizontal. Ref: Pial Plus ou similar | UN | 29 | 6.399 | 185.571 | 7.11 | 206.26 | 5.688 | 206.26 | 3.5834 | 103.9198 | 1.5358 | 44.537 | 5.1192 | 148.4568
08.01.01.02.06 | SUDECAP | 11.31.15 | Maio/2017 | Placa 4x2”, em material termoplástico isolante de alto impacto, cor branca, para 2 posições separadas. Ref: Pial Plus ou similar | UN | 28 | 6.399 | 179.172 | 7.11 | 199.15 | 5.688 | 199.15 | 3.5834 | 100.3363 | 1.5358 | 43.0013 | 5.1192 | 143.3376
08.01.01.02.07 | SUDECAP | 11.31.16 | Maio/2017 | Placa 4x4”, em material termoplástico isolante de alto impacto, cor branca, para 1 + 1 posições. Ref: Pial Plus ou similar | UN | 38 | 11.124 | 422.712 | 12.36 | 469.78 | 9.888 | 469.78 | 6.2294 | 236.7187 | 2.6698 | 101.4509 | 8.8992 | 338.1696
08.01.01.02.08 | SUDECAP | 11.31.16 | Maio/2017 | Placa 4x4”, em material termoplástico isolante de alto impacto, cor branca, para 2 + 2 posições. Ref: Pial Plus ou similar | UN | 1 | 11.124 | 11.124 | 12.36 | 12.36 | 9.888 | 12.36 | 6.2294 | 6.2294 | 2.6698 | 2.6698 | 8.8992 | 8.8992
08.01.01.02.09 | SUDECAP | 11.31.15 | Maio/2017 | Placa 4x2”, tampa cega. Ref: Pial Plus ou similar. | UN | 4 | 6.399 | 25.596 | 7.11 | 28.45 | 5.688 | 28.45 | 3.5834 | 14.3338 | 1.5358 | 6.143 | 5.1192 | 20.4768
08.01.01.02.10 | SUDECAP | 11.31.16 | Maio/2017 | Placa 4x4”, tampa cega. Ref: Pial Plus ou similar. | UN | 1 | 11.124 | 11.124 | 12.36 | 12.36 | 9.888 | 12.36 | 6.2294 | 6.2294 | 2.6698 | 2.6698 | 8.8992 | 8.8992
08.01.01.02.11 | SUDECAP | 11.31.03 | Maio/2017 | Módulo de interruptor bipolar simples, 10A-250V, ocupação de 1 módulo, cor branca. Ref: Pial Plus da Pial Legrand. | UN | 31 | 22.149 | 686.619 | 24.61 | 762.99 | 19.688 | 762.99 | 12.4034 | 384.5066 | 5.3158 | 164.7886 | 17.7192 | 549.2952
08.01.01.02.12 | SUDECAP | 11.31.11 | Maio/2017 | Módulo de interruptor pulsador, 2A-250V, ocupação de 1 módulo, cor branca. Ref: Pial Plus da Pial Legrand. | UN | 4 | 13.5 | 54 | 15 | 60 | 12 | 60 | 7.56 | 30.24 | 3.24 | 12.96 | 10.8 | 43.2
08.01.01.02.13 | SUDECAP | 11.31.07 | Maio/2017 | Módulo de tomada (2P+T) padrão brasileiro, 20A-250V, ocupação de 1 módulo, cor branca. Ref: Pial Plus da Pial Legrand. | UN | 141 | 31.644 | 4461.804 | 35.16 | 4957.91 | 28.128 | 4957.91 | 17.7206 | 2498.6102 | 7.5946 | 1070.833 | 25.3152 | 3569.4432
08.01.01.02.14 | SUDECAP | 11.31.07 | Maio/2017 | Módulo de tomada (2P+T) padrão brasileiro, 20A-250V, ocupação de 1 módulo, cor vermelha. Ref: Pial Plus da Pial Legrand. | UN | 1 | 31.644 | 31.644 | 35.16 | 35.16 | 28.128 | 35.16 | 17.7206 | 17.7206 | 7.5946 | 7.5946 | 25.3152 | 25.3152
08.01.01.02.15 | SUDECAP | 2022-11-30 | Maio/2017 | Tomada para painel (2P+T), 10A-250V, cor preta. | UN | 4 | 14.967 | 59.868 | 16.63 | 66.5 | 13.304 | 66.5 | 8.3815 | 33.5261 | 3.5921 | 14.3683 | 11.9736 | 47.8944
08.01.01.02.16 | SUDECAP | 11.31.10 | Maio/2017 | Módulo tampa cega, ocupação de 1 módulo, cor branca. Ref: Pial Plus da Pial Legrand. | UN | 6 | 8.244 | 49.464 | 9.16 | 54.98 | 7.328 | 54.98 | 4.6166 | 27.6998 | 1.9786 | 11.8714 | 6.5952 | 39.5712
08.01.01.02.17 | SUDECAP | 11.31.13 | Maio/2017 | Suporte para placa 4x2”, para 3 módulos. Ref: Pial Plus ou similar. | UN | 58 | 4.014 | 232.812 | 4.46 | 258.83 | 3.568 | 258.83 | 2.2478 | 130.3747 | 0.96336 | 55.8749 | 3.2112 | 186.2496
08.01.01.02.18 | SUDECAP | 11.31.14 | Maio/2017 | Suporte para placa 4x4”, para 6 módulos. Ref: Pial Plus ou similar. | UN | 40 | 4.779 | 191.16 | 5.31 | 212.5 | 4.248 | 212.5 | 2.6762 | 107.0496 | 1.147 | 45.8784 | 3.8232 | 152.928
08.01.01.02.19 | CPU |  | Ago/2017 | Caixa de piso 4"x 4", com duas tomadas (2P+T) 20A/250V, em alumínio fundido e tampa em latão. Ref: Olivo ou similar | UN | 3 | 81.99 | 245.97 | 91.1 | 273.3 | 72.88 | 273.3 | 45.9144 | 137.7432 | 19.6776 | 59.0328 | 65.592 | 196.776
08.01.01.02.20 | SETOP | ELE-CON-030 | Julho/2017 | Caixa de passagem, tipo condulete, em alumínio de alta resistência mecânica e à corrosão, tipo “E”, DN 3/4". Ref.: Tramontina ou similar. | UN | 16 | 26.217 | 419.472 | 29.13 | 466 | 23.304 | 466 | 14.6815 | 234.9043 | 6.2921 | 100.6733 | 20.9736 | 335.5776
08.01.01.02.21 | SETOP | ELE-CON-010 | Julho/2017 | Caixa de passagem, tipo condulete, em alumínio de alta resistência mecânica e à corrosão, tipo “C”, DN 3/4". Ref.: Tramontina ou similar. | UN | 6 | 27.774 | 166.644 | 30.86 | 185.18 | 24.688 | 185.18 | 15.5534 | 93.3206 | 6.6658 | 39.9946 | 22.2192 | 133.3152
08.01.01.02.22 | SETOP | ELE-CON-145 | Julho/2017 | Caixa de passagem, tipo condulete, em alumínio de alta resistência mecânica e à corrosão, tipo “LR”, DN 3/4". Ref.: Tramontina ou similar. | UN | 2 | 26.442 | 52.884 | 29.38 | 58.75 | 23.504 | 58.75 | 14.8075 | 29.615 | 6.3461 | 12.6922 | 21.1536 | 42.3072
08.01.01.02.23 | SETOP | ELE-CON-065 | Julho/2017 | Caixa de passagem, tipo condulete, em alumínio de alta resistência mecânica e à corrosão, tipo “T”, DN 3/4". Ref.: Tramontina ou similar. | UN | 1 | 31.401 | 31.401 | 34.89 | 34.89 | 27.912 | 34.89 | 17.5846 | 17.5846 | 7.5362 | 7.5362 | 25.1208 | 25.1208
08.01.01.02.24 | CPU |  | Ago/2017 | Tomada de piso para duto modulado, sem equipamento interno (tomada), com rosca para luvas de 2”, corpo em nylon e tampa, anel e arremate em latão. Ref: VL.4.43.5-L da Valeman ou similar. | UN | 234 | 74.439 | 17418.726 | 82.71 | 19354.73 | 66.168 | 19354.73 | 41.6858 | 9754.4866 | 17.8654 | 4180.4942 | 59.5512 | 13934.9808
|  |  |  | SUB-TOTAL DO ITEM 08.01.01.02 |  |  |  | 25733.655 |  | 28594.44 |  | 28594.46 |  | 14410.8468 |  | 6176.0772 |  | 20586.924
08.01.01.03 |  |  |  | CANALETAS DE ALUMÍNIO E ACESSÓRIOS
08.01.01.03.01 | CPU |  | Ago/2017 | Duto duplo tipo “D”, em perfil de alumínio anodizado, dimensões 25x73mm, com duas vias para passagem de cabos, cor branco. Ref: DT 12241.00 da Dutotec ou similar. | M | 9 | 84.366 | 759.294 | 93.74 | 843.64 | 74.992 | 843.64 | 47.245 | 425.2046 | 20.2478 | 182.2306 | 67.4928 | 607.4352
08.01.01.03.02 | CPU |  | Ago/2017 | Tampa plana lisa para duto, em perfil de alumínio anodizado pintado na cor branca, largura de 73mm. Ref: DT 15140.00 da Dutotec ou similar. | M | 9 | 35.541 | 319.869 | 39.49 | 355.39 | 31.592 | 355.39 | 19.903 | 179.1266 | 8.5298 | 76.7686 | 28.4328 | 255.8952
08.01.01.03.03 | CPU |  | Ago/2017 | Curva vertical interna, em alumínio anodizado pintado na cor branca, R=30mm, largura de 73mm, com um septo. Ref: DT 38040.30 da Dutotec ou similar. | UN | 1 | 35.262 | 35.262 | 39.18 | 39.18 | 31.344 | 39.18 | 19.7467 | 19.7467 | 8.4629 | 8.4629 | 28.2096 | 28.2096
08.01.01.03.04 | CPU |  | Ago/2017 | Tampa terminal standard, para fechamento de duto de alumínio, em plástico ABS na cor branca, dimensões 25x73mm. Ref: DT 49140.00 da Dutotec ou similar. | UN | 2 | 11.439 | 22.878 | 12.71 | 25.43 | 10.168 | 25.43 | 6.4058 | 12.8117 | 2.7454 | 5.4907 | 9.1512 | 18.3024
08.01.01.03.05 | CPU |  | Ago/2017 | Porta equipamentos para três blocos tipo Pial Legrand, em plástico ABS na cor branca. Ref: DT 64440.00 da Dutotec ou similar. | UN | 5 | 31.572 | 157.86 | 35.08 | 175.38 | 28.064 | 175.38 | 17.6803 | 88.4016 | 7.5773 | 37.8864 | 25.2576 | 126.288
08.01.01.03.06 | CPU |  | Ago/2017 | Porta equipamentos para três portas RJ45 sem colar tipo Keystone, em plástico ABS na cor branca. Ref: DT 62242.00 da Dutotec ou similar. | UN | 5 | 31.149 | 155.745 | 34.61 | 173.06 | 27.688 | 173.06 | 17.4434 | 87.2172 | 7.4758 | 37.3788 | 24.9192 | 124.596
|  |  |  | SUB-TOTAL DO ITEM 08.01.01.03 |  |  |  | 1450.908 |  | 1612.06 |  | 1612.08 |  | 812.5085 |  | 348.2179 |  | 1160.7264
08.01.01.04 |  |  |  | LUMINÁRIAS E ACESSÓRIOS
08.01.01.04.01 | CPU |  | Ago/2017 | Execução de instalação de luminária retangular de embutir 2x18W LED (tipo fluorescente tubular) e respectivas lâmpadas. | UN | 44 | 19.566 | 860.904 | 21.74 | 956.45 | 17.392 | 956.45 | 10.957 | 482.1062 | 4.6958 | 206.617 | 15.6528 | 688.7232
08.01.01.04.02 | CPU |  | Ago/2017 | Execução de instalação de luminária quadrada de embutir 2x10W LED (tipo Plafon) e respectivas lâmpadas. | UN | 61 | 19.566 | 1193.526 | 21.74 | 1325.99 | 17.392 | 1325.99 | 10.957 | 668.3746 | 4.6958 | 286.4462 | 15.6528 | 954.8208
08.01.01.04.03 | CPU |  | Ago/2017 | Fornecimento e instalação de Fita LED com driver reator de 30w, bivolt, autoadesiva, tom amarelado, comprimento de 5,0m, para instalação em painel vertical. | UN | 3 | 175.752 | 527.256 | 195.28 | 585.83 | 156.224 | 585.83 | 98.4211 | 295.2634 | 42.1805 | 126.5414 | 140.6016 | 421.8048
08.01.01.04.04 | SETOP | DEM-LUM-005 | Julho/2017 | Remoção de luminária. | UN | 109 | 14.895 | 1623.555 | 16.55 | 1803.95 | 13.24 | 1803.95 | 8.3412 | 909.1908 | 3.5748 | 389.6532 | 11.916 | 1298.844
|  |  |  | SUB-TOTAL DO ITEM 08.01.01.04 |  |  |  | 4205.241 |  | 4672.21 |  | 4672.22 |  | 2354.935 |  | 1009.2578 |  | 3364.1928
08.01.01.05 |  |  |  | CABOS
08.01.01.05.01 | SUDECAP | 2005-11-24 | Maio/2017 | Cabo de cobre eletrolítico, flexível classe 5, classe de tensão 750V, isolamento (70ºC) de composto termoplástico em dupla camada de poliolefínico não halogenado, conforme NBR NM 13248 e NBR NM 280. Seção: 2,5mm2. Ref: Prysmian ou similar. | M | 2000 | 2.187 | 4374 | 2.43 | 4850 | 1.944 | 4850 | 1.2247 | 2449.44 | 0.52488 | 1049.76 | 1.7496 | 3499.2
08.01.01.05.02 | SUDECAP | 2006-11-24 | Maio/2017 | Cabo de cobre eletrolítico, flexível classe 5, classe de tensão 750V, isolamento (70ºC) de composto termoplástico em dupla camada de poliolefínico não halogenado, conforme NBR NM 13248 e NBR NM 280. Seção: 4,0mm2. Ref: Prysmian ou similar. | M | 1550 | 3.114 | 4826.7 | 3.46 | 5366.88 | 2.768 | 5366.88 | 1.7438 | 2702.952 | 0.74736 | 1158.408 | 2.4912 | 3861.36
08.01.01.05.03 | SUDECAP | 2007-11-24 | Maio/2017 | Cabo de cobre eletrolítico, flexível classe 5, classe de tensão 750V, isolamento (70ºC) de composto termoplástico em dupla camada de poliolefínico não halogenado, conforme NBR NM 13248 e NBR NM 280. Seção: 6,0mm2. Ref: Prysmian ou similar. | M | 75 | 4.329 | 324.675 | 4.81 | 360.94 | 3.848 | 360.94 | 2.4242 | 181.818 | 1.039 | 77.922 | 3.4632 | 259.74
08.01.01.05.04 | SUDECAP | 2008-11-24 | Maio/2017 | Cabo de cobre eletrolítico, flexível classe 5, classe de tensão 750V, isolamento (70ºC) de composto termoplástico em dupla camada de poliolefínico não halogenado, conforme NBR NM 13248 e NBR NM 280. Seção: 10mm2. Ref: Prysmian ou similar. | M | 10 | 6.93 | 69.3 | 7.7 | 77 | 6.16 | 77 | 3.8808 | 38.808 | 1.6632 | 16.632 | 5.544 | 55.44
08.01.01.05.05 | SUDECAP | 2010-11-24 | Maio/2017 | Cabo de cobre eletrolítico, flexível classe 5, classe de tensão 750V, isolamento (70ºC) de composto termoplástico em dupla camada de poliolefínico não halogenado, conforme NBR NM 13248 e NBR NM 280. Seção: 25mm2. Ref: Prysmian ou similar. | M | 5 | 15.255 | 76.275 | 16.95 | 84.75 | 13.56 | 84.75 | 8.5428 | 42.714 | 3.6612 | 18.306 | 12.204 | 61.02
|  |  |  | SUB-TOTAL DO ITEM 08.01.01.05 |  |  |  | 9670.95 |  | 10739.56 |  | 10739.57 |  | 5415.732 |  | 2321.028 |  | 7736.76
08.01.01.06 |  |  |  | QUADROS DE DISTRIBUIÇÃO, DISJUNTORES E OUTROS
08.01.01.06.01 | SETOP | ELE-QUA-025 | Julho/2017 | Quadro de distribuição de circuitos (QDC) com barramentos (Trifásico+ Neutro+Terra) de 100A, espaço para disjuntor geral, DPS's, 42 módulos, modelo de sobrepor, uso abrigado. | UN | 1 | 770.409 | 770.409 | 856.01 | 856.01 | 684.808 | 856.01 | 431.429 | 431.429 | 184.8982 | 184.8982 | 616.3272 | 616.3272
08.01.01.06.02 | SETOP | ELE-DIS-084 | Julho/2017 | Disjuntor termomagnético tripolar de 70A, Icc=10kA, padrão Nema. Ref. GE ou similar | UN | 1 | 100.035 | 100.035 | 111.15 | 111.15 | 88.92 | 111.15 | 56.0196 | 56.0196 | 24.0084 | 24.0084 | 80.028 | 80.028
08.01.01.06.03 | SETOP | ELE-DIS-023 | Julho/2017 | Disjuntor termomagnético bipolar de 40A, Icc=10kA, padrão Nema. Ref. GE ou similar | UN | 1 | 59.436 | 59.436 | 66.04 | 66.04 | 52.832 | 66.04 | 33.2842 | 33.2842 | 14.2646 | 14.2646 | 47.5488 | 47.5488
08.01.01.06.04 | CPU |  | Ago/2017 | Disjuntor termomagnético tripolar de 63A, Icc=10kA, Curva “C”, padrão DIN. Ref.: Schneider Electric ou similar. | UN | 1 | 61.65 | 61.65 | 68.5 | 68.5 | 54.8 | 68.5 | 34.524 | 34.524 | 14.796 | 14.796 | 49.32 | 49.32
08.01.01.06.05 | SETOP | ELE-DIS-011 | Julho/2017 | Disjuntor termomagnético monopolar de 32A, Icc=5kA, Curva “C”, padrão DIN. Ref.: Schneider Electric ou similar. | UN | 3 | 19.737 | 59.211 | 21.93 | 65.78 | 17.544 | 65.78 | 11.0527 | 33.1582 | 4.7369 | 14.2106 | 15.7896 | 47.3688
08.01.01.06.06 | SETOP | ELE-DIS-008 | Julho/2017 | Disjuntor termomagnético monopolar de 20A, Icc=5kA, Curva “C”, padrão DIN. Ref.: Schneider Electric ou similar. | UN | 14 | 19.737 | 276.318 | 21.93 | 306.95 | 17.544 | 306.95 | 11.0527 | 154.7381 | 4.7369 | 66.3163 | 15.7896 | 221.0544
08.01.01.06.07 | SUDECAP | 2001-11-20 | Maio/2017 | Interruptor diferencial residual (DR) bipolar, 25A/30mA. Ref.: Schneider Electric ou similar. | UN | 4 | 138.924 | 555.696 | 154.36 | 617.45 | 123.488 | 617.45 | 77.7974 | 311.1898 | 33.3418 | 133.367 | 111.1392 | 444.5568
08.01.01.06.08 | SUDECAP | 2002-11-20 | Maio/2017 | Interruptor diferencial residual (DR) bipolar, 40A/30mA. Ref.: Schneider Electric ou similar. | UN | 1 | 150.174 | 150.174 | 166.86 | 166.86 | 133.488 | 166.86 | 84.0974 | 84.0974 | 36.0418 | 36.0418 | 120.1392 | 120.1392
08.01.01.06.09 | SUDECAP | 11.93.02 | Maio/2017 | Dispositivo de proteção contra Surtos (DPS), Classe II, VCL 275V, 45kA. Ref. Clamper ou similar. | UN | 4 | 77.049 | 308.196 | 85.61 | 342.45 | 68.488 | 342.45 | 43.1474 | 172.5898 | 18.4918 | 73.967 | 61.6392 | 246.5568
08.01.01.06.10 | CPU |  | Ago/2017 | Execução de limpeza, organização, adquação e reaperto de conexões de um quadro de distribuição de circuitos elétricos. | UN | 1 | 229.838 | 229.838 | 260.78 | 260.78 | 208.624 | 260.78 | 127.5419 | 127.5419 | 56.3285 | 56.3285 | 183.8704 | 183.8704
|  |  |  | SUB-TOTAL DO ITEM 08.01.01.06 |  |  |  | 2570.963 |  | 2861.96 |  | 2861.97 |  | 1438.5719 |  | 618.1985 |  | 2056.7704
|  |  |  | TOTAL DO ITEM 08.01.01 |  |  |  | 45411.71 |  | 50457.46 |  | 50364.874 |  | 25429.3902 |  | 10899.9778 |  | 36329.368
45411.71
10%

## CPU's TELECOM
Valor de BDI
[6 empty] | Obra | 1.25 |  | PREÇO EDITAL COM BDI CONGELADO |  | PREÇO EDITAL SEM BDI CONGELADO |  | PREÇO DO MATERIAL SEM BDI AMBIENTAL |  | PREÇO MÃO DE OBRA SEM BDI AMBIENTAL |  | PREÇO FINAL SEM BDI (CUSTO)
OBRA: | REFORMA 12º ANDAR ED. CASTELAR | [5 empty] | DATA: Outubro/2017 |  | DATA: Outubro/2017
ENDEREÇO: | AV. ALVARES CABRAL, 1690 - 12º ANDAR - BELO HORIZONTE - MG
ITEM | TABELA DE REFERÊNCIA ou COTAÇÕES | CÓDIGO DA TABELA DE REFERÊNCIA ou COTAÇÕES | DATA BASE- TABELA DE REFERÊNCIA ou COTAÇÕES | DESCRIÇÃO DO SERVIÇO | UNID. | QUANT. | PREÇO UNIT. VENDA | PREÇO TOTAL VENDA | PREÇO UNIT. VENDA | PREÇO TOTAL VENDA | PREÇO UNIT. CUSTO | PREÇO TOTAL CUSTO | PREÇO UNIT. CUSTO | PREÇO TOTAL CUSTO | PREÇO UNIT. CUSTO | PREÇO TOTAL CUSTO | PREÇO UNIT. CUSTO | PREÇO TOTAL CUSTO
2002-08-01 |  |  |  | INSTALAÇÕES DE CABEAMENTO ESTRUTURADO
08.01.02.01 |  |  |  | ELETRODUTOS E ACESSÓRIOS
08.01.02.01.01 | SETOP | ELE-MAN-020 | Julho/2017 | Eletroduto em PVC flexível corrugado, não propagante de chama, classe Médio (cor laranja), diâmetro 1” (32mm). Ref.: Tigreflex reforçado ou similar. | M | 55 | 8.361 | 459.855 | 9.29 | 510.81 | 7.432 | 408.76 | 4.6822 | 257.5188 | 2.0066 | 110.3652 | 6.6888 | 367.884
08.01.02.01.02 | SETOP | ELE-ELE-015 | Julho/2017 | Eletroduto em PVC rígido, rosqueável, diâmetro 1" (25mm), inclusive conexões. | M | 9 | 16.011 | 144.099 | 17.79 | 160.09 | 14.232 | 128.088 | 8.9662 | 80.6954 | 3.8426 | 34.5838 | 12.8088 | 115.2792
08.01.02.01.03 | SINAPI | 12058 | Julho/2017 | Eletroduto metálico flexível, fabricado em fita de aço galvanizado, sem revestimento de PVC, diâmetro 1”. | M | 43 | 9.216 | 396.288 | 10.24 | 440.21 | 8.192 | 352.256 | 5.161 | 221.9213 | 2.2118 | 95.1091 | 7.3728 | 317.0304
08.01.02.01.04 | SINAPI | 2483 | Julho/2017 | Conector macho giratório, fabricado em latão zincado, para fixação por rosca à esquerda em tubo metálico flexível, diâmetro 1”. | M | 46 | 2.25 | 103.5 | 2.5 | 115 | 2 | 92 | 1.26 | 57.96 | 0.54 | 24.84 | 1.8 | 82.8
|  |  |  | SUB-TOTAL DO ITEM 08.01.02.01 |  |  |  | 1103.742 |  | 1226.11 |  | 981.104 |  | 618.0955 |  | 264.8981 |  | 882.9936
08.01.02.02 |  |  |  | TOMADAS RJ45, PLACAS, CAIXAS E ACESSÓRIOS
08.01.02.02.01 | SUDECAP | 11.82.50 | Maio/2017 | Tomadas RJ45, categoria 5E, conexão padrão 110IDC. Ref: Furukawa ou similar. | UN | 99 | 15.714 | 1555.686 | 17.46 | 1728.79 | 13.968 | 1382.832 | 8.7998 | 871.1842 | 3.7714 | 373.3646 | 12.5712 | 1244.5488
08.01.02.02.02 | CPU |  | Ago/2017 | Adaptador de tomada RJ45 em módulo da linha Pial plus, em térmoplástico de alto impacto branco. Ref: Sollan ou similar. | UN | 89 | 7.092 | 631.188 | 7.88 | 700.88 | 6.304 | 561.056 | 3.9715 | 353.4653 | 1.7021 | 151.4851 | 5.6736 | 504.9504
08.01.02.02.03 | SUDECAP | 11.31.16 | Maio/2017 | Placa 4x4”, em material termoplástico isolante de alto impacto, cor branca, para 1 + 1 posições. Ref: Pial Plus ou similar | UN | 49 | 11.124 | 545.076 | 12.36 | 605.76 | 9.888 | 484.512 | 6.2294 | 305.2426 | 2.6698 | 130.8182 | 8.8992 | 436.0608
08.01.02.02.04 | SUDECAP | 11.31.16 | Maio/2017 | Placa 4x4”, tampa cega. Ref: Pial Plus ou similar. | UN | 32 | 11.124 | 355.968 | 12.36 | 395.6 | 9.888 | 316.416 | 6.2294 | 199.3421 | 2.6698 | 85.4323 | 8.8992 | 284.7744
08.01.02.02.05 | SUDECAP | 11.31.10 | Maio/2017 | Módulo tampa cega, ocupação de 1 módulo, cor branca. Ref: Pial Plus da Pial Legrand. | UN | 2 | 9.119 | 18.238 | 9.16 | 18.33 | 7.328 | 14.656 | 5.3166 | 10.6333 | 1.9786 | 3.9571 | 7.2952 | 14.5904
08.01.02.02.06 | SUDECAP | 11.31.14 | Maio/2017 | Suporte para placa 4x4”, para 6 módulos. Ref: Pial Plus ou similar. | UN | 81 | 4.779 | 387.099 | 5.31 | 430.31 | 4.248 | 344.088 | 2.6762 | 216.7754 | 1.147 | 92.9038 | 3.8232 | 309.6792
08.01.02.02.07 | SETOP | ELE-CXS-040 | Julho/2017 | Caixa 4x4”, em chapa metálica esmaltada. | UN | 66 | 7.884 | 520.344 | 8.76 | 578.33 | 7.008 | 462.528 | 4.415 | 291.3926 | 1.8922 | 124.8826 | 6.3072 | 416.2752
08.01.02.02.08 | SETOP | ELE-CXS-200 | Julho/2017 | Caixa 4x4”, em PVC, para gesso/dry wall. Ref.: Tramontina ou similar. | UN | 17 | 15.372 | 261.324 | 17.08 | 290.28 | 13.664 | 232.288 | 8.6083 | 146.3414 | 3.6893 | 62.7178 | 12.2976 | 209.0592
08.01.02.02.09 | CPU |  | Ago/2017 | Caixa de piso 4"x 4", para 3 tomadas RJ-45, em alumínio fundido e tampa em latão. Ref: Olivo ou similar | UN | 3 | 69.309 | 207.927 | 77.01 | 231.04 | 61.608 | 184.824 | 38.813 | 116.4391 | 16.6342 | 49.9025 | 55.4472 | 166.3416
|  |  |  | SUB-TOTAL DO ITEM 08.01.02.02 |  |  |  | 4482.85 |  | 1529.96 |  | 1223.728 |  | 2510.816 |  | 1075.464 |  | 3586.28
08.01.02.03 |  |  |  | CABOS
08.01.02.03.01 | SUDECAP | 11.80.20 | Maio/2017 | Cabo UTP de par trançado 4 pares, não blindado, categoria 5E. Ref: Furukawa ou similar. | M | 1100 | 4.374 | 4811.4 | 4.86 | 5348.75 | 3.888 | 4276.8 | 2.4494 | 2694.384 | 1.0498 | 1154.736 | 3.4992 | 3849.12
08.01.02.03.02 | SINAPI | 73768/010 | Julho/2017 | Cabo telefônico CCI-50, 2 pares. | M | 880 | 1.575 | 1386 | 1.75 | 1540 | 1.4 | 1232 | 0.882 | 776.16 | 0.378 | 332.64 | 1.26 | 1108.8
08.01.02.03.03 | CPU |  | Ago/2017 | Cabo HDMI, versão 1.4, com conectores HDMI macho nas duas pontas, comprimento 10m. Ref.: | UN | 2 | 59.1972 | 118.3945 | 65.49 | 130.98 | 52.392 | 104.784 | 33.212 | 66.4239 | 14.1458 | 28.2917 | 47.3578 | 94.7156
|  |  |  | SUB-TOTAL DO ITEM 08.01.02.03 |  |  |  | 6315.7945 |  | 7019.73 |  | 5613.584 |  | 3536.9679 |  | 1515.6677 |  | 5052.6356
08.01.02.04 |  |  |  | RACK E ACESSÓRIOS
08.01.02.04.01 | SETOP | CAB-RACK-020 | Julho/2017 | Organizador (guia) para cabos, fechado, 19”, 1U, cor bege. Ref: Triunfo ou similar. | UN | 3 | 135.117 | 405.351 | 150.13 | 450.38 | 120.104 | 360.312 | 75.6655 | 226.9966 | 32.4281 | 97.2842 | 108.0936 | 324.2808
08.01.02.04.02 | SUDECAP | 11.82.66 | Maio/2017 | Patch panel, 19”, 24 posições, categoria 5E. Ref: Furukawa ou similar. | UN | 3 | 192.447 | 577.341 | 213.83 | 641.48 | 171.064 | 513.192 | 107.7703 | 323.311 | 46.1873 | 138.5618 | 153.9576 | 461.8728
08.01.02.04.03 | CPU |  | Ago/2017 | Kit de fixação de equipamentos composto de porca gaiola, parafuso e arruela. Ref. Techfix ou similar. | UN | 40 | 1.251 | 50.04 | 1.39 | 55.5 | 1.112 | 44.48 | 0.70056 | 28.0224 | 0.30024 | 12.0096 | 1.0008 | 40.032
08.01.02.04.04 | SUDECAP | 11.82.70 | Maio/2017 | Identificação, Teste e Certificação de pontos de cabeamento estruturado – Categoria 5E. | UN | 55 | 27.846 | 1531.53 | 30.94 | 1701.56 | 24.752 | 1361.36 | 15.5938 | 857.6568 | 6.683 | 367.5672 | 22.2768 | 1225.224
|  |  |  | SUB-TOTAL DO ITEM 08.01.02.04 |  |  |  | 2564.262 |  | 2848.92 |  | 2279.344 |  | 1435.9867 |  | 615.4229 |  | 2051.4096
|  |  |  | TOTAL DO ITEM 08.01.02 |  |  |  | 14466.6485 |  | 16074.08 |  | 12857.232 |  | 8101.8662 |  | 3471.4526 |  | 11573.3188