## Planilha1
MODELO DE PLANILHA ORÇAMENTÁRIA DE VENDA
OBJETO: | CONTRATAÇÃO DE EMPRESA ESPECIALIZADA, COM FORNECIMENTO DE MÃO DE OBRA E MATERIAIS, PARA EXECUÇÃO DE SERVIÇOS DE ENGENHARIA, EM EDIFICAÇÃO DO MINISTÉRIO PÚBLICO DO ESTADO DE MINAS GERAIS |  |  | BDI:
ENDEREÇO: | RUA GONÇALVES DIAS, 2039- BAIRRO DE LOURDES, BELO HORIZONTE-MG
ITEM | DESCRIÇÃO DO SERVIÇO | UNID. | QUANT. | PREÇO UNIT. DE VENDA | PREÇO TOTAL DE VENDA
1.0 | SERVIÇOS PRELIMINARES
1.1 | PESSOAL TÉCNICO E ADMINISTRATIVO
1.1.1 | ENGENHEIRO CIVIL COM ENCARGOS COMPLEMENTARES-2 HORAS DIÁRIAS POR 3 MESES | H | 132
1.1.2 | ENGENHEIRO ELETRICISTA COM ENCARGOS COMPLEMENTARES-8 HORAS NO MÊS POR 3 MESES | H | 24
1.1.3 | ENCARREGADO GERAL DE OBRA COM ENCARGOS COMPLEMENTARES-8 HORAS DIÁRIAS POR 3 MESES | MÊS | 3
1.1.4 | TÉCNICO EM SEGURANÇA DO TRABALHO-8 HORAS NO MÊS POR 3 MESES | H | 24
1.1.5 | SEGURANÇA DA OBRA | MÊS | 3
SUBTOTAL DO ITEM 1.1
1.2 | DESPESAS GERAIS
1.2.1 | CREA – TAXA DE ART DE EXECUÇÃO | GLOBAL | 1
SUBTOTAL DO ITEM 1.2
TOTAL DO ITEM 1.0
2.0 | SERVIÇOS INICIAIS
2.1 | FORNECIMENTO E ELABORAÇÃO DE LAUDO DE VISTORIA CAUTELAR | UNID. | 1
2.2 | MOBILIZAÇÃO E DESMOBILIZAÇÃO | % | 1
2.3 | PLACA DE OBRA FIXADA COM PEÇAS DE MADEIRA 8X12CM, TAMANHO MÍ-NIMO DE 2,00M X 1,00M | M² | 2
2.4 | CANTEIRO DE OBRAS
2.4.1 | CONTAINER 6,00 X 2,30 X 2,50 M COM ISOLAMENTO TÉRMICO - ESCRITÓRIO COM AR CONDICIONADO E SANITÁRIO COMPLETO | MÊS | 3
2.4.2 | CONTAINER 6,00 X 2,30 X 2,50 M COM ISOLAMENTO TÉRMICO – VESTIÁRIO COM INSTALAÇÃO SANITÁRIA-04 CHUVEIROS, 03 SANITÁRIOS, 01 LAVATÓRIO E 01 MICTÓRIO COMPLETO | MÊS | 3
2.4.3 | CONTAINER 6,00 X 2,30 X 2,50 M COM ISOLAMENTO TÉRMICO - DEPÓSITO E FERRAMENTARIA COM LAVATÓRIO | MÊS | 3
2.4.4 | CONTAINER 6,00 X 2,30 X 2,50 M COM ISOLAMENTO TÉRMICO - REFEITÓRIO COMPLETO | MÊS | 3
2.5 | COLOCAÇÃO DE PROTEÇÃO DO ELEVADOR, INCLUSIVE REMOÇÃO | M² | 25.83
TOTAL DO ITEM 2
3.0 | 5º AO 15º PAVIMENTOS E LOJAS 1 E 2
3.1 | ALVENARIAS
3.1.1 | ALVENARIA DE TIJOLO MACIÇO REQUEIMADO E = 10 CM, A REVESTIR | M² | 31.35
3.1.2 | ALVENARIA DE TIJOLO CERÂMICO FURADO E = 10 CM, A REVESTIR | M² | 697.56
3.1.3 | ENCUNHAMENTO DE ALVENARIA DE VEDAÇÃO, COM ESPUMA DE POLIURETANO EXPANSIVA | M | 228.02
3.1.4 | FORNECIMENTO E COLOCAÇÃO DE TELA METÁLICA SOLDADA, MALHA DE 15X15 MM E FIO DE 1,65 MM, GALVANIZADA, PARA FIXAÇÃO LATERAL DA ALVENARIA COM A ESTRUTURA OU ENTRE ALVENARIAS | UNID. | 477
3.1.5 | VERGA PRÉ-MOLDADA PARA PORTA | M | 16.5
3.1.6 | FORNECIMENTO E COLOCAÇÃO DE ESPALAS EM PAINEL DE GESSO ACARTONADO COMUM TIPO DRYWALL, A SEREM INSTALADAS PARA ESCONDER AS TUBULAÇÕES APARENTES | M² | 90.53
SUBTOTAL DO ITEM 3.1
3.2 | REVESTIMENTOS DE PAREDE
3.2.1 | CHAPISCO ARGAMASSA 1:3 A COLHER | M² | 1240.4
3.2.2 | EMBOÇO COM ARGAMASSA 1:6, CIMENTO E AREIA | M² | 109.78
3.2.3 | REBOCO PAULISTA ARGAMASSA 1:2:8 E= 2,5 CM | M² | 1187.32
3.2.4 | APICOAMENTO DO GRANITO EXISTENTE | M² | 12.43
3.2.5 | FORNECIMENTO E ASSENTAMENTO DE GRANITO CAFÉ IMPERIAL (IGUAL AO EXISTENTE NA PORTARIA DO PRÉDIO), PAGINADO, FLAMEADO E ESCOVADO, E=2CM, INCLUSIVE REJUNTAMENTO | M² | 109.78
3.2.6 | FORNECIMENTO E APLICAÇÃO DE IMPERMEABILIZANTE, MARCA BELLINZONI (ITALIANO) A BASE DE SILICONE OU SIMILAR | M² | 109.78
3.2.7 | FORNECIMENTO E ASSENTAMENTO DE METALON EM AÇO CARBONO DE SUSTENTAÇÃO DA BANCADA, INCLUSIVE PINTURA ESMALTE, DUAS DEMÃOS, COR A DEFINIR | M | 36.85
SUBTOTAL DO ITEM 3.2
3.3 | REVESTIMENTOS DE PISO
3.3.1 | CONTRAPISO DESEMPENADO, COM ARGAMASSA 1:3, SEM JUNTA E = 2 CM | M² | 17.93
3.3.2 | FORNECIMENTO E ASSENTAMENTO DE REVESTIMENTO COM PORCELANATO TÉCNICO 60 X 60 CM, EXTRA, ELIANE – COLEÇÃO GRÂNULOS – PANNA PLUS NA (IGUAL AO EXISTENTE NOS CÔMODOS DOS PAVIMENTOS TIPO), ANTIDERRAPANTE, INCLUSIVE REJUNTAMENTO | M² | 4535.61
3.3.3 | RESERVA DE PORCELANATO TÉCNICO 60 X 60 CM, EXTRA, ELIANE – COLEÇÃO GRÂNULOS – PANNA PLUS NA (IGUAL AO EXISTENTE NOS CÔMODOS DOS PAVIMENTOS TIPO), ANTIDERRAPANTE, SOMENTE FORNECIMENTO | CX | 157
3.3.4 | FORNECIMENTO E ASSENTAMENTO DE GRANITO CAFÉ IMPERIAL (IGUAL AO EXISTENTE NA PORTARIA DO PRÉDIO), PAGINADO, FLAMEADO E ESCOVADO, E=2CM, INCLUSIVE REJUNTAMENTO | M² | 168.85
3.3.5 | FORNECIMENTO E APLICAÇÃO DE IMPERMEABILIZANTE, MARCA BELLINZONI (ITALIANO) A BASE DE SILICONE OU SIMILAR | M² | 168.85
3.3.6 | FORNECIMENTO E ASSENTAMENTO DE RODAPÉ EMBUTIDO REVESTIDO COM PERFIL “L” (CANTONEIRA DE ABAS IGUAIS) DE ALUMÍNIO-2CM DE ALTURA X 2CM DE PROFUNDIDADE. REF. ALCOA CT 0,10 OU EQUIVALENTE. ESPESSURA MÍNIMA DO PERFIL:3MM | M | 85.25
3.3.7 | FORNECIMENTO E ASSENTAMENTO DE RODAPÉ DE GRANITO BRANCO DALLAS (IGUAL AO EXISTENTE NOS CÔMODOS DOS PAVIMENTOS TIPO), POLIDO, E=2CM, INCLUSIVE REJUNTAMENTO | M | 1769.66
SUBTOTAL DO ITEM 3.3
3.4 | BALCÃO/MÓVEL/PAINEL E PORTA
3.4.1 | FORNECIMENTO E COLOCAÇÃO DE REVESTIMENTO PARA BALCÃO EM ALVENARIA ACABADA, EM MDF DURATEX-COR CRISTAL OU SIMILAR, BAIXA PRESSÃO, EM TODAS AS FACES, INCLUSIVE TAMPO INFERIOR. FORNECIMENTO E COLOCAÇÃO DE BALCÃO ESTRUTURADO EM MDF A DEFINIR-GUARARAPES, DURATEX, MASISA OU SIMILAR, BAIXA PRESSÃO, EM TODAS AS FACES CONFORME DETALHES, INCLUSIVE TAMPO SUPERIOR | UNID. | 11
3.4.2 | FORNECIMENTO E COLOCAÇÃO DE MÓVEL DE APOIO SOB O BALCÃO EM MDF DURATEX-COR CRISTAL OU SIMILAR, BAIXA PRESSÃO, DUAS PORTAS DE CORRER, UMA PRATELEIRA INTERNA DIVIDIDA NA METADE DA ALTURA | UNID. | 11
3.4.3 | FORNECIMENTO E COLOCAÇÃO DE PAINEL EM MDF AMADEIRADO A DEFINIR-GUARARAPES, DURATEX, MASISA OU SIMILAR, BAIXA PRESSÃO, EM TODAS AS FACES CONFORME DETALHES | UNID. | 11
3.4.4 | P2-FORNECIMENTO E COLOCAÇÃO DE PORTA MACIÇA EM MDF, BP, NA COR BRANCA EM TODAS AS FACES. UMA FOLHA DE ABRIR. VISOR PARA COLOCAÇÃO DE VIDRO LAMINADO, INCOLOR, E=6MM, DIMENSÃO 100X20CM COM DISPOSITIVOS DE ATENUAÇÃO ACÚSTICA DE NO MÍNIMO 25DB. MARCO MACIÇO EM MDF, BP, NA COR BRANCA EM TODAS AS FACES E COM LARGURA DE 15CM. ALIZARES MACIÇOS EM MDF, BP, NA COR BRANCA EM TODAS AS FACES, 7CM COM QUINAS VIVAS, NOS DOIS LADOS DO MARCO. VEDAÇÃO PERIMÉTRICA COM BORRACHA ESPECÍFICA PARA ATENUAÇÃO ACÚSTICA NOS 4 LADOS DA FOLHA DA PORTA. FECHADURA CROMADA COM CHAVE DE ENTRADA- DIMENSÃO 90X210CM | UNID. | 11
SUBTOTAL DO ITEM 3.4
3.5 | VIDROS
3.5.1 | FORNECIMENTO E COLOCAÇÃO DE VIDRO LAMINADO, INCOLOR, 6MM- DIMENSÃO 100X20CM | M² | 2.2
SUBTOTAL DO ITEM 3.5
3.6 | INFRAESTRUTURA DE ELÉTRICA E DE TELECOMUNICAÇÕES
3.6.1 | ELETRODUTOS E ACESSÓRIOS
3.6.1.1 | ELETRODUTO EM PVC RÍGIDO, ROSQUEÁVEL, DIÂMETRO 3/4”, INCLUSIVE CONEXÕES. REF.: TIGRE OU SIMILAR | M | 220
3.6.1.2 | ELETRODUTO EM PVC RÍGIDO, ROSQUEÁVEL, DIÂMETRO 1” (DN 32MM), INCLUSIVE CONEXÕES. REF.: TIGRE OU SIMILAR | M | 220
3.6.1.3 | ELETRODUTO EM AÇO GALVANIZADO, ROSQUEÁVEL, DIÂMETRO 3/4” (20MM), INCLUSIVE CONEXÕES. REF.: CARBINOX OU SIMILAR. | M | 22
3.6.1.4 | ELETRODUTO EM AÇO GALVANIZADO, ROSQUEÁVEL, DIÂMETRO 1” (32MM), INCLUSIVE CONEXÕES. REF.: CARBINOX OU SIMILAR | M | 22
3.6.2 | CAIXAS
3.6.2.1 | CAIXA DE LIGAÇÃO DE PVC PARA ELETRODUTO FLEXÍVEL , RETANGULAR, DIMENSÕES 4 X 2". REF.: TIGRE OU SIMILAR | UNID | 11
3.6.2.2 | CAIXA DE LIGAÇÃO DE PVC PARA ELETRODUTO FLEXÍVEL , QUADRADA, DIMENSÕES 4 X 4". REF.: TIGRE OU SIMILAR | UNID | 220
SUBTOTAL DO ITEM 3.6
3.7 | DIVERSOS
3.7.1 | TRANSPORTE DE MATERIAL DEMOLIDO EM CAÇAMBA (MUNICÍPIO: BELO HORIZONTE) | M³ | 12
3.7.2 | MONTAGEM/DESMONTAGEM ANDAIME DE MADEIRA - APROVEITAMENTO 6 VEZES | M² | 87.45
3.7.3 | LIMPEZA
3.7.3.1 | PERMANENTE DA OBRA - 01 SERVENTEX 8 HORAS DIÁRIAS | MÊS | 3
3.7.3.2 | FINAL DE OBRA | GLOBAL | 1
3.7.4 | CONFECÇÃO E ENTREGA DO MANUAL DO USUÁRIO | M² | 4704.46
SUBTOTAL DO ITEM 3.7
TOTAL DO ITEM 3
TOTAL DO ITENS