## Eletrica e Afins
Modelo de Planilha de Venda das Instalações Elétricas e afins Adequação de Imóveis
Valor de BDI
ITEM | DESCRIÇÃO DO SERVIÇO | UNID. | QUANT. | PREÇO UNIT. DE VENDA | PREÇO TOTAL DE VENDA | CPU | SETOP | SINAPI (06/18) | SUDECAP (06/18)
10.1 | INSTALAÇÕES ELÉTRICAS
10.1.1 | ELETRODUTOS, CAIXAS, CONDULETES E ACESSÓRIOS
10.1.1.1 | Eletroduto de PVC flexível, corrugado, antichama, conforme NBR 15465, classe leve, cor amarela, para instalação embutida em alvenaria ou drywall (não permitida a instalação embutida em piso e laje de concreto), com acessórios e conexões (luvas, buchas, arruelas, braçadeiras, suportes, fixações, curvas, etc.), nos seguintes diâmetros:
10.1.1.1.1 | a) Ø 25mm | m | 60 |  |  |  | ELE-MAN-015
10.1.1.1.2 | b) Ø 32mm | m | 60 |  |  |  | ELE-MAN-020
10.1.1.2 | Eletroduto em PVC rígido roscável, cor preta, conforme NBR 15465, antichama, fornecido em peças de 3m, com acessórios e conexões (luvas, buchas, arruelas, braçadeiras, suportes, fixações, curvas, etc.), nos seguintes diâmetros:
10.1.1.2.1 | a) Ø 3/4" | m | 125 |  |  |  | ELE-ELE-010
10.1.1.2.2 | b) Ø 1" | m | 75 |  |  |  | ELE-ELE-015
10.1.1.2.3 | c) Ø 11/2" | m | 15 |  |  |  | ELE-ELE-025
10.1.1.2.4 | d) Ø 2" | m | 15 |  |  |  | ELE-ELE-030
10.1.1.3 | Eletroduto de aço carbono tipo rígido, com rosca nas extremidades, fornecido em peças de 3m de comprimento. Aço galvanizado, leve. Com acessórios e conexões (luvas, buchas, arruelas, braçadeiras, suportes, fixações, curvas, etc.), nos seguintes diâmetros:
10.1.1.3.1 | a) Ø 3/4" | m | 71 |  |  |  | ELE-ELE-055
10.1.1.3.2 | b) Ø 1" | m | 36 |  |  |  | ELE-ELE-060
10.1.1.3.3 | c) Ø 11/2" | m | 15 |  |  |  | ELE-ELE-070
10.1.1.3.4 | d) Ø 2" | m | 15 |  |  |  | ELE-ELE-075
10.1.1.3.5 | e) Ø 3" | m | 15 |  |  |  | ELE-ELE-085
10.1.1.3.6 | f) Ø 4" | m | 8 |  |  |  | ELE-ELE-090
10.1.1.4 | Eletroduto em polietileno de alta densidade – PEAD, conforme norma NBR 15715 cor preta, seção circular, corrugado helicoidal, flexível, impermeável, com fio guia de aço revestido em PVC, com acessórios e conexões (luvas, buchas, arruelas, braçadeiras, suportes, fixações, curvas, etc.), nos seguintes diâmetros:
10.1.1.4.1 | a) 50mm | m | 15 |  |  |  | ELE-DUT-010
10.1.1.4.2 | b) 100mm | m | 15 |  |  |  | ELE-DUT-020
10.1.1.5 | Vergalhão com rosca total, fornecido em barras de 3000mm, diâmetro de 1/4”. | m | 10 |  |  |  | ELE-PER-080
10.1.1.6 | Condulete em alumínio fundido, múltiplo tipo X, com saídas com rosca, fornecido com tampa, com tampões plásticos para fechamento das saídas não utilizadas.
10.1.1.6.1 | a) Ø 3/4" | pç | 11 |  |  |  | ELE-CON-105
10.1.1.6.2 | b) Ø 1" | pç | 11 |  |  |  | ELE-CON-110
10.1.1.6.3 | c) Ø 11/2" | pç | 8 |  |  |  | ELE-CON-120
10.1.1.6.4 | d) Ø 2" | pç | 5 |  |  |  | ELE-CON-125
10.1.1.7 | Caixa de ligação em chapa de aço esmaltada para instalação embutida, retangular, tamanho 2x4” | pç | 29 |  |  |  | ELE-CXS-035
10.1.1.8 | Caixa de ligação em chapa de aço esmaltada para instalação embutida, quadrada, tamanho 4x4” | pç | 18 |  |  |  | ELE-CXS-040
10.1.1.9 | Caixa de ligação em chapa de aço esmaltada para instalação embutida, octogonal, tamanho 3x3” | pç | 11 |  |  |  | ELE-CXS-045
10.1.1.10 | Caixa de ligação em PVC para instalação embutida em gesso/drywall, tamanho 2x4” | pç | 11 |  |  |  | ELE-CXS-195
10.1.1.11 | Caixa de ligação em PVC para instalação embutida em gesso/drywall, tamanho 4x4” | pç | 11 |  |  |  | ELE-CXS-200
10.1.1.12 | Caixa de passagem PVC para parede com instalação de sobrepor. Marca tigre, nas seguintes dimensões (AxLxP):
10.1.1.12.1 | a) 240x240x98 mm (CTP 20) | pç | 15 |  |  | CPU
10.1.1.12.2 | b) 350x379x85,5 mm (CTP 30) | pç | 15 |  |  | CPU
10.1.1.13 | Caixa de passagem de sobrepor com tampa cega, em chapa de aço tratada e pintada na cor cinza ou bege, dimensões (AxLxP):
10.1.1.13.1 | a) 20x20x10 cm | pç | 5 |  |  |  | ELE-CXS-025
10.1.1.13.2 | b) 30x30x12cm | pç | 5 |  |  |  | ELE-CXS-030
10.1.1.14 | Caixa de piso, em alumínio fundido, dimensões (AxLxP) 10x10x6cm, com quatro entradas para eletrodutos de Ø 3/4” | pç | 2 | [5 empty] | 11.14.09
10.1.1.15 | Anel de regulagem para caixa de piso, dimensões 10x10cm | pç | 2 |  |  | CPU
10.1.1.16 | Tampa para caixa de piso, dimensões 10x10cm, em latão escovado, com duas unhas basculantes, com duas tomadas elétricas, 2P+T, 20A, 250V, conforme NBR 14136 (tomadas inclusas) | pç | 2 |  |  | CPU
10.1.1.17 | Caixa de passagem para piso, em alumínio fundido, com tampa anti-derrapante, dimensões (AxLxP):
10.1.1.17.1 | a) 15x15x10cm | pç | 2 |  |  |  | ELE-CXS-075
10.1.1.17.2 | b) 30x30x12cm | pç | 2 |  |  |  | ELE-CXS-080
10.1.1.18 | Caixa de passagem tipo condulete, 2x4 polegadas, com cinco entradas para eletrodutos de 3/4” e/ou 1”, em PVC anti-chama, cor cinza claro. Com acessórios e conexões (luvas, buchas, arruelas, braçadeiras, suportes, fixações, curvas, etc.), Ref.: 913606 da Cemar ou similar | pç | 3 |  |  | CPU
10.1.2 | CANALETAS E ACESSÓRIOS
10.1.2.1 | Canaleta em PVC, cor branca, antichama, barra de 2,0m, com tampa, acessórios e conexões (emendas, luvas, derivações, cotovelos, curvas, acabamentos, suportes, fixações, parafusos, buchas, etc.), ref. Linha X da Legrand, nas seguintes dimensões:
10.1.2.1.1 | a) 20x10mm, sem divisão interna | m | 210 |  |  |  | ELE-CAN-005
10.1.2.1.2 | b) 50x20mm, com divisão interna | m | 450 |  |  |  | ELE-CAN-010
10.1.2.1.3 | c) 110x20mm, com divisão interna | m | 150 |  |  | CPU
10.1.2.2 | Canaleta em perfil de alumínio anodizado, pintada na cor branca, dimensões (AxL) 25x73mm, barra de 3,0 metros, com duas vias para passagem de cabos (uma com 22,4mm e outra com 45,6mm de largura). Ref.: DT12241.00 da Dutotec ou similar | m | 53 |  |  | CPU
10.1.2.3 | Tampa plana lisa para canaleta, em perfil de alumínio anodizado pintado na cor branca, largura de 73mm, barra de 3,0 metros. Ref.: DT15140.00 da Dutotec ou similar | m | 53 |  |  | CPU
10.1.2.4 | Curva vertical interna para canaleta, plana lisa, em alumínio anodizado pintado na cor branca, raio=30mm, largura de 73mm, com um septo divisor. Ref.: DT38040.30 da Dutotec ou similar. | pç | 11 |  |  | CPU
10.1.2.5 | Curva vertical externa para canaleta, plana lisa, em alumínio anodizado pintado na cor branca, raio=30mm, largura de 73mm, com um septo divisor. Ref.: DT38240.30 da Dutotec ou similar. | pç | 11 |  |  | CPU
10.1.2.6 | Tampa terminal para fechamento de canaleta de alumínio, em plástico ABS na cor branca, dimensões 25x73mm. Ref.: DT49140.00 da Dutotec ou similar. | pç | 11 |  |  | CPU
10.1.2.7 | Porta equipamentos para canaleta de alumínio, para três postos modulares de tomada ou interruptor, compatível com a linha Pial Plus da Legrand, em plástico ABS na cor branca. Ref.: DT64440.00 da Dutotec ou similar. | pç | 21 |  |  | CPU
10.1.2.8 | Porta equipamentos para canaleta de alumínio, para três tomadas RJ45, categoria 5E, compatível com o padrão Keystone/Furukawa sem colar, em plástico ABS na cor branca. Ref.: DT62242.00 da Dutotec ou similar. | pç | 18 |  |  | CPU
10.1.2.9 | Adaptador canaleta – eletroduto, em plástico ABS na cor branca, para canaleta de alumínio de 25x73mm e três eletrodutos de 1”. Ref.: DT47340.00 da Dutotec ou similar | pç | 18 |  |  | CPU
10.1.2.10 | Caixa de derivação tipo X, base em alumínio injetado e tampa em plástico ABS na cor branca, para canaleta de alumínio de 25x73mm. Ref.: DT52240.00 da Dutotec ou similar. | pç | 18 |  |  | CPU
10.1.3 | CABOS
10.1.3.1 | Cabo condutor de cobre, flexível classe 5, isolação em PVC para 450/750 V, temperatura no condutor de 70º C em serviço contínuo, não propagante de chama, livre de halogênio e com baixa emissão de fumaça e gases tóxicos, conforme normas NBR 13248 e NBR NM 280, nas seguintes seções:
10.1.3.1.1 | a) #2,5mm² | m | 2450 |  |  |  | ELE-CAB-010
10.1.3.1.2 | b) #4,0mm² | m | 2450 |  |  |  | ELE-CAB-015
10.1.3.1.3 | c) #6,0mm² | m | 180 |  |  |  | ELE-CAB-020
10.1.3.1.4 | d) #10,0mm² | m | 40 |  |  |  | ELE-CAB-025
10.1.3.1.5 | e) #16,0mm² | m | 15 |  |  |  | ELE-CAB-030
10.1.3.1.6 | f) #25,0mm² | m | 15 |  |  |  | ELE-CAB-035
10.1.3.1.7 | g) #35,0mm² | m | 15 |  |  |  | ELE-CAB-040
10.1.3.1.8 | h) #50,0mm² | m | 10 |  |  |  | ELE-CAB-045
10.1.3.1.9 | i) #70,0mm² | m | 10 |  |  |  | ELE-CAB-050
10.1.3.1.10 | j) #95,0mm² | m | 10 |  |  |  | ELE-CAB-055
10.1.3.2 | Cabo condutor de cobre, flexível classe 5, isolação em EPR para 0,6/1,0kV e cobertura em PVC, temperatura no condutor de 90º C em serviço contínuo, não propagante de chama, livre de halogênio e com baixa emissão de fumaça e gases tóxicos, conforme normas NBR 13248 e NBR NM 280, nas seguintes seções:
10.1.3.2.1 | a) #2,5mm² | m | 40 |  |  |  | ELE-CAB-085
10.1.3.2.2 | b) #4,0mm² | m | 40 |  |  |  | ELE-CAB-090
10.1.3.2.3 | c) #6,0mm² | m | 15 |  |  |  | ELE-CAB-095
10.1.3.2.4 | d) #10,0mm² | m | 15 |  |  |  | ELE-CAB-100
10.1.3.2.5 | e) #16,0mm² | m | 15 |  |  |  | ELE-CAB-105
10.1.3.2.6 | f) #25,0mm² | m | 15 |  |  |  | ELE-CAB-110
10.1.3.2.7 | g) #35,0mm² | m | 15 |  |  |  | ELE-CAB-115
10.1.3.2.8 | h) #50,0mm² | m | 10 |  |  |  | ELE-CAB-120
10.1.3.2.9 | i) #70,0mm² | m | 10 |  |  |  | ELE-CAB-125
10.1.3.2.10 | j) #95,0mm² | m | 10 |  |  |  | ELE-CAB-130
10.1.4 | TOMADAS, INTERRUPTORES E ACESSÓRIOS
10.1.4.1 | Placa para caixa 2x4”, em material termoplástico isolante de alto impacto, cor branca, com 1 posto vertical. | pç | 25 |  |  |  | ELE-PLA-040
10.1.4.2 | Placa para caixa 2x4”, em material termoplástico isolante de alto impacto, cor branca, com 1 posto horizontal. | pç | 25 |  |  |  | ELE-PLA-040
10.1.4.3 | Placa para caixa 2x4”, em material termoplástico isolante de alto impacto, cor branca, para até 3 postos modulares. | pç | 25 |  |  |  | ELE-PLA-060
10.1.4.4 | Placa para caixa 4x4”, em material termoplástico isolante de alto impacto, cor branca, com 2 postos separados. | pç | 15 |  |  |  | ELE-PLA-050
10.1.4.5 | Placa para caixa 4x4”, em material termoplástico isolante de alto impacto, cor branca, com 4 postos separados. | pç | 21 |  |  |  | ELE-PLA-055
10.1.4.6 | Placa para caixa 4x4”, em material termoplástico isolante de alto impacto, cor branca, para até 6 postos modulares. | pç | 11 | [5 empty] | 11.31.16
10.1.4.7 | Suporte para placa 2x4 | pç | 68 | [5 empty] | 11.31.13
10.1.4.8 | Suporte para placa 4x4 | pç | 47 | [5 empty] | 11.31.14
10.1.4.9 | Placa cega para caixa 2x4”, em material termoplástico isolante de alto impacto, cor branca | pç | 5 |  |  |  | ELE-PLA-020
10.1.4.10 | Placa cega para caixa 4x4”, em material termoplástico isolante de alto impacto, cor branca. | pç | 5 |  |  |  | ELE-PLA-025
10.1.4.11 | Módulo com furo para passagem de fio, cor branca, para instalação em placa/suporte | pç | 2 | [5 empty] | 11.31.10
10.1.4.12 | Módulo cego, cor branca, para instalação em placa/suporte | pç | 18 | [5 empty] | 11.31.10
10.1.4.13 | Módulo de tomada elétrica para instalação em placa/suporte, 2P+T, 20A, 250V, cor branca, conforme NBR 14136, com bornes a parafuso. | pç | 300 | [5 empty] | 11.31.07
10.1.4.14 | Módulo de interruptor simples para instalação em placa/suporte, 10A, 250V, cor branca, para instalação com sistema de canaletas de PVC. | pç | 40 |  |  |  |  | 38112
10.1.4.15 | Módulo de interruptor paralelo para instalação em placa/suporte, 10A, 250V, cor branca, para instalação com sistema de canaletas de PVC. | pç | 10 |  |  |  |  | 38113
10.1.4.16 | Módulo de interruptor intermediário para instalação em placa/suporte, 10A, 250V, cor branca, para instalação com sistema de canaletas de PVC. | pç | 5 |  |  |  |  | 38115
10.1.4.17 | Módulo de interruptor bipolar simples para instalação em placa/suporte, 10A, 250V, cor branca, com bornes a parafuso. | pç | 3 | [5 empty] | 11.31.03
10.1.4.18 | Módulo de interruptor bipolar simples para instalação em placa/suporte, 25A, 250V, cor branca, com bornes a parafuso. | pç | 3 |  |  | CPU
10.1.4.19 | Módulo de botão pulsador para instalação em placa/suporte, 2A, 250V, cor branca, com bornes a parafuso. | pç | 2 | [5 empty] | 11.31.11
10.1.4.20 | Conjunto com tampa em alumínio para condulete 3/4” e uma tomada elétrica, 2P+T, 20A, 250V, conforme NBR 14136, com placa, suporte, parafusos e acessórios para instalação. | cj | 8 |  |  |  | ELE-CON-195
10.1.4.21 | Conjunto com tampa em alumínio para condulete 3/4” e um interruptor simples, 10A, 250V, com placa, suporte, parafusos e acessórios para instalação. | cj | 5 |  |  |  | ELE-CON-185
10.1.4.22 | Conjunto com tampa em alumínio para condulete 3/4” e dois interruptores simples, 10A, 250V, com placa, suporte, parafusos e acessórios para instalação. | cj | 3 | [5 empty] | 11.17.20
10.1.4.23 | Conjunto com tampa em alumínio para condulete 3/4” e um interruptor paralelo, 10A, 250V, com placa, suporte, parafusos e acessórios para instalação. | cj | 3 |  |  |  | ELE-CON-190
10.1.4.24 | Conjunto com tampa em alumínio para condulete 3/4”, um interruptor simples, 10A, 250V e uma tomada elétrica, 2P+T, 20A, 250V, conforme NBR 14136, com placa, suporte, parafusos e acessórios para instalação. | cj | 10 |  |  |  | ELE-CON-200
10.1.4.25 | Conjunto com tampa em alumínio para condulete 3/4” e um botão pulsador, 10A, 250V, com placa, suporte, parafusos e acessórios para instalação. | cj | 10 |  |  | CPU
10.1.4.26 | Tomada elétrica, 2P+T, 20A, 250V, conforme NBR 14136, com caixa de sobrepor em PVC 3x3”, cor branca, com placa, suporte, acoplador, parafusos e acessórios para instalação com sistema de canaletas de PVC. | pç | 90 |  |  |  | ELE-TOM-015
10.1.4.27 | Interruptor simples, 10A, 250V, com caixa de sobrepor em PVC 3x3”, cor branca, com placa, suporte, acoplador, parafusos e acessórios para instalação com sistema de canaletas de PVC. | pç | 30 | [5 empty] | 11.31.01
10.1.4.28 | Interruptor paralelo, 10A, 250V, com caixa de sobrepor em PVC 3x3”, cor branca, com placa, suporte, acoplador, parafusos e acessórios para instalação com sistema de canaletas de PVC. | pç | 5 | [5 empty] | 11.31.02
10.1.4.29 | Interruptor bipolar simples, 10A, 250V, com caixa de sobrepor em PVC 3x3”, cor branca, com placa, suporte, acoplador, acoplador, parafusos e acessórios para instalação com sistema de canaletas de PVC. Sistema X Ref. 675002 | pç | 5 |  |  |  | ELE-INT-020
10.1.4.30 | Interruptor bipolar simples, 25A, 250V, com caixa de sobrepor em PVC 3x3”, cor branca, com placa, suporte, acoplador, parafusos e acessórios para instalação com sistema de canaletas de PVC. | pç | 5 |  |  | CPU
10.1.4.31 | Botão pulsador, 2A, 250V, com caixa de sobrepor em PVC 3x3”, cor branca, com placa, suporte, acoplador, parafusos e acessórios para instalação com sistema de canaletas de PVC. | pç | 5 |  |  | CPU
10.1.4.32 | Caixa de sobrepor em PVC 3x3” para 1 modulo, conforme NBR 14136, cor branca, com placa, suporte, acoplador, parafusos e acessórios para instalação com sistema de canaletas de PVC. | pç | 50 |  |  | CPU
10.1.4.33 | Caixa de sobrepor em PVC 3x3” para 2 módulos, conforme NBR 14136, cor branca, com placa, suporte, acoplador, parafusos e acessórios para instalação com sistema de canaletas de PVC. | pç | 250 |  |  | CPU
10.1.5 | QUADROS ELÉTRICOS E ACESSÓRIOS
10.1.5.1 | Quadro de distribuição de circuitos elétricos, em chapa de aço, pintado na cor cinza ou bege, uso interno, composto de tampa, espelho, placa de montagem e corpo da caixa, com barramentos de cobre principal vertical e barramentos secundários horizontais (configuração espinha de peixe) e barramentos de neutro e terra, espaço para disjuntor geral, DPSs e DRs, com trilho para suporte de disjuntores tipo DIN (padrão europeu), identificação dos disjuntores e circuitos com etiqueta autoadesiva com impressão térmica, com porta documentos contendo o diagrama trifilar do quadro. Porta com fechadura e ponto de aterramento. Nas seguintes configurações:
10.1.5.1.1 | a) - Instalação: de embutir - Barramento principal, neutro e terra: 100A - Barramentos secundários: 32A - Espaço para 24 disjuntores de saída monopolares. | cj | 2 |  |  |  | ELE-QUA-015
10.1.5.1.2 | b) - Instalação: de sobrepor - Barramento principal, neutro e terra: 100A - Barramentos secundários: 32A - Espaço para 24 disjuntores de saída monopolares. | cj | 5 |  |  |  | ELE-QUA-015
10.1.5.1.3 | c) - Instalação: de sobrepor - Barramento principal, neutro e terra: 100A - Barramentos secundários: 32A - Espaço para 42 disjuntores de saída monopolares. | cj | 5 |  |  |  | ELE-QUA-025
10.1.5.2 | Dispositivo de proteção contra surtos (DPS), classe I/II, tensão de operação contínua máxima: 275V, Inom (8/20µs): 30kA, Imax (8/20µs): 60kA, Iimp (10/350µs): 12,5kA. | pç | 11 |  |  | CPU
10.1.5.3 | Dispositivo de proteção contra surtos (DPS), classe II, tensão de operação contínua máxima: 275V, Inom (8/20µs): 10kA, Imax (8/20µs): 30kA. | pç | 5 |  |  |  |  | 39470
10.1.5.4 | Fusível DIAZED retardado 63A, completo (base, tampa, anel de proteção, parafuso de ajuste, fusível) | cj | 5 |  |  |  | SPDA-FUZ-050
10.1.5.5 | Disjuntor termomagnético, padrão DIN/europeu, conforme norma NBR 60898, corrente de interrupção simétrica igual ou maior que 4,5kA em 220V - curva C
10.1.5.5.1 | a) 1x10A (monopolar) | pç | 5 |  |  |  | ELE-DIS-005
10.1.5.5.2 | b) 1x16A (monopolar) | pç | 11 |  |  |  | ELE-DIS-007
10.1.5.5.3 | c) 1x20A (monopolar) | pç | 11 |  |  |  | ELE-DIS-008
10.1.5.5.4 | d) 1x25A (monopolar) | pç | 11 |  |  |  | ELE-DIS-009
10.1.5.5.5 | e) 1x32A (monopolar) | pç | 2 |  |  |  | ELE-DIS-011
10.1.5.5.6 | f) 2x10A (bipolar) | pç | 2 |  |  |  | ELE-DIS-060
10.1.5.5.7 | g) 2x16A (bipolar) | pç | 5 |  |  |  | ELE-DIS-062
10.1.5.5.8 | h) 2x20A (bipolar) | pç | 5 |  |  |  | ELE-DIS-063
10.1.5.5.9 | i) 2x25A (bipolar) | pç | 5 |  |  |  | ELE-DIS-064
10.1.5.5.10 | j) 2x32A (bipolar) | pç | 2 |  |  |  | ELE-DIS-066
10.1.5.5.11 | k) 2x40A (bipolar) | pç | 2 |  |  |  | ELE-DIS-068
10.1.5.5.12 | l) 2x63A (bipolar) | pç | 3 |  |  |  | ELE-DIS-070
10.1.5.5.13 | m) 3x10A (tripolar) | pç | 3 |  |  |  | ELE-DIS-075
10.1.5.5.14 | n) 3x16A (tripolar) | pç | 3 |  |  |  | ELE-DIS-076
10.1.5.5.15 | o) 3x20A (tripolar) | pç | 2 |  |  |  | ELE-DIS-077
10.1.5.5.16 | p) 3x25A (tripolar) | pç | 3 |  |  |  | ELE-DIS-078
10.1.5.5.17 | q) 3x32A (tripolar) | pç | 3 |  |  |  | ELE-DIS-079
10.1.5.6 | Disjuntor termomagnético, padrão DIN/europeu, conforme norma NBR 60947-2, corrente de interrupção simétrica igual ou maior que 10kA em 220V - curva C
10.1.5.6.1 | a) 3x32A (tripolar) | pç | 2 |  |  |  | ELE-DIS-039
10.1.5.6.2 | b) 3x40A (tripolar) | pç | 2 |  |  |  | ELE-DIS-041
10.1.5.6.3 | c) 3x50A (tripolar) | pç | 2 |  |  |  | ELE-DIS-042
10.1.5.6.4 | d) 3x63A (tripolar) | pç | 2 |  |  |  | ELE-DIS-043
10.1.5.6.5 | e) 3x80A (tripolar) | pç | 2 |  |  |  | ELE-DIS-044
10.1.5.6.6 | f) 3x100A (tripolar) | pç | 9 |  |  |  | ELE-DIS-046
10.1.5.7 | Disjuntor termomagnético, norma NEMA, corrente de interrupção simétrica igual ou maior que 5 kA em 127V se monopolar e igual ou maior que 5kA em 220V se bipolar ou tripolar
10.1.5.7.1 | a) 1x10A (monopolar) | pç | 2 |  |  |  | ELE-DIS-005
10.1.5.7.2 | b) 1x15A (monopolar) | pç | 5 |  |  |  | ELE-DIS-006
10.1.5.7.3 | c) 1x20A (monopolar) | pç | 5 |  |  |  | ELE-DIS-008
10.1.5.7.4 | d) 1x25A (monopolar) | pç | 5 |  |  |  | ELE-DIS-009
10.1.5.7.5 | e) 1x30A (monopolar) | pç | 2 |  |  |  | ELE-DIS-010
10.1.5.7.6 | f) 2x10A (bipolar) | pç | 2 |  |  |  | ELE-DIS-060
10.1.5.7.7 | g) 2x15A (bipolar) | pç | 5 |  |  |  | ELE-DIS-061
10.1.5.7.8 | h) 2x20A (bipolar) | pç | 5 |  |  |  | ELE-DIS-063
10.1.5.7.9 | i) 2x25A (bipolar) | pç | 5 |  |  |  | ELE-DIS-064
10.1.5.7.10 | j) 2x30A (bipolar) | pç | 2 |  |  |  | ELE-DIS-065
10.1.5.7.11 | k) 3x10A (tripolar) | pç | 2 |  |  |  | ELE-DIS-075
10.1.5.7.12 | l) 3x15A (tripolar) | pç | 3 |  |  |  | ELE-DIS-076
10.1.5.7.13 | m) 3x20A (tripolar) | pç | 3 |  |  |  | ELE-DIS-077
10.1.5.7.14 | n) 3x25A (tripolar) | pç | 3 |  |  |  | ELE-DIS-078
10.1.5.7.15 | o) 3x30A (tripolar) | pç | 2 |  |  |  | ELE-DIS-079
10.1.5.7.16 | p) 3x35A (tripolar) | pç | 2 |  |  |  | ELE-DIS-080
10.1.5.7.17 | q) 3x40A (tripolar) | pç | 2 |  |  |  | ELE-DIS-081
10.1.5.7.18 | r) 3x60A (tripolar) | pç | 2 |  |  |  | ELE-DIS-083
10.1.5.7.19 | s) 3x70A (tripolar) | pç | 2 |  |  |  | ELE-DIS-084
10.1.5.7.20 | t) 3x100A (tripolar) | pç | 2 |  |  |  | ELE-DIS-086
10.1.5.8 | Disjuntor termomagnético, norma NEMA, corrente de interrupção simétrica igual ou maior que 10 kA em 220V
10.1.5.8.1 | a 3x120A (tripolar) | pç | 2 |  |  |  | ELE-DIS-047
10.1.5.8.2 | b) 3x150A (tripolar) | pç | 2 |  |  |  | ELE-DIS-048
10.1.5.8.3 | c) 3x175A (tripolar) | pç | 2 |  |  |  | ELE-DIS-050
10.1.5.8.4 | d) 3x200A (tripolar) | pç | 2 |  |  |  | ELE-DIS-049
10.1.5.9 | Interruptor diferencial residual (IDR), bipolar, padrão DIN/europeu, tipo AC, corrente residual 30mA, conforme NBR NM 61008, corrente nominal:
10.1.5.9.1 | b) 2x25A (bipolar) | pç | 6 | [5 empty] | 11.20.01
10.1.5.9.2 | b) 2x40A (bipolar) | pç | 3 | [5 empty] | 11.20.02
10.1.5.9.3 | c) 4x63A (tetrapolar) | pç | 3 |  |  | CPU
10.1.5.10 | Programador de Horas - 100 / 240CVCA - 48 BWT - 40HR – Coel | pç | 3 |  |  | CPU
10.1.6 | LUMINÁRIAS E ACESSÓRIOS
10.1.6.1 | Luminária tipo spot, quadrada de embutir com foco orientável, para uma lâmpada halógena refletora PAR20 de 50W, base E27, corpo em alumínio injetado com pintura eletrostática epóxi-pó na cor branca, aro anti-ofuscante na cor branca. Dimensões aproximadas: 103x103mm. Ref.: modelo Ipú da Itaim ou similar. | pç | 2 |  |  | CPU
10.1.6.2 | Luminária quadrada de embutir, corpo e aletas em chapa de aço pintadas eletrostaticamente na cor branca, refletores parabólicos em alumínio anodizado de alta pureza e refletância, para duas lâmpadas fluorescente compacta eletrônica integrada de 20W, base E27. Dimensões aproximadas: 260x260mm. Ref.: modelo PF91-E2E27 da Lumidec ou similar. | pç | 3 |  |  | CPU
10.1.6.3 | Luminária quadrada de embutir, corpo e aletas em chapa de aço pintadas eletrostaticamente na cor branca, refletores parabólicos em alumínio anodizado de alta pureza e refletância, para uma lâmpada fluorescente compacta eletrônica integrada de 20W, base E27. Dimensões aproximadas: 260x260mm. | pç | 15 |  |  | CPU
10.1.6.4 | Luminária quadrada de sobrepor, corpo e aletas em chapa de aço pintada eletrostaticamente na cor branca para uma lâmpada fluorescente compacta eletrônica integrada de 20W, base E27. Dimensões aproximadas: 200x200mm. | pç | 40 |  |  | CPU
10.1.6.5 | Luminária quadrada de sobrepor, corpo e aletas em chapa de aço pintadas eletrostaticamente na cor branca, refletores parabólicos em alumínio anodizado de alta pureza e refletância, para duas lâmpadas fluorescente compacta eletrônica integrada de 20W, base E27. Dimensões aproximadas: 280x280mm. Ref.: modelo PF89-S2E27 da Lumidec ou similar. | pç | 8 |  |  | CPU
10.1.6.6 | Luminária de sobrepor. Corpo e aletas planas em chapa de aço tratada com acabamento em pintura eletrostática epóxi-pó na cor branca. Refletor em alumínio anodizado de alto brilho. Equipada com porta-lâmpada antivibratório em policarbonato, com trava de segurança e proteção contra aquecimento nos contatos. Ref.: modelo 3006 da Itaim ou similar.
10.1.6.6.1 | a) 2 x 14W - Lâmpada fluorescente tubular | pç | 3 | [5 empty] | 11.37.06
10.1.6.6.2 | b) 2 x 28W - Lâmpada fluorescente tubular | pç | 5 | [5 empty] | 11.37.08
10.1.6.7 | Luminária de embutir em forro de gesso ou modulado. Corpo e aletas planas em chapa de aço tratada com acabamento em pintura eletrostática epóxi-pó na cor branca. Refletor em alumínio anodizado de alto brilho. Equipada com porta-lâmpada antivibratório em policarbonato, com trava de segurança e proteção contra aquecimento nos contatos. Ref.: modelo 2006 da Itaim ou similar.
10.1.6.7.1 | a) 2 x 14W - Lâmpada fluorescente tubular | pç | 3 | [5 empty] | 11.38.05
10.1.6.7.2 | b) 2 x 28W - Lâmpada fluorescente tubular | pç | 5 | [5 empty] | 11.38.07
10.1.6.8 | Luminária de embutir em forro de gesso ou modulado. Corpo e aletas planas em chapa de aço tratada com acabamento em pintura eletrostática epóxi-pó na cor branca. Refletor em alumínio anodizado de alto brilho. Equipada com porta-lâmpada antivibratório em policarbonato, com trava de segurança e proteção contra aquecimento nos contatos. Ref.: modelo 2750 da Itaim ou similar.
10.1.6.8.1 | a) 4 x 14W - Lâmpada fluorescente tubular | pç | 5 |  |  |  |  | 38776
10.1.6.9 | Luminária de sobrepor. Corpo em chapa de aço tratada com acabamento em pintura eletrostática epóxi-pó na cor branca. Sem aletas. Refletor em alumínio anodizado de alto brilho. Equipada com porta-lâmpada antivibratório em policarbonato, com trava de segurança e proteção contra aquecimento nos contatos. Ref.: modelo 3007 da Itaim ou similar.
10.1.6.9.1 | a) 2 x 14W - Lâmpada fluorescente tubular | pç | 3 |  |  | CPU
10.1.6.9.2 | b) 2 x 28W - Lâmpada fluorescente tubular | pç | 5 |  |  | CPU
10.1.6.10 | Luminária de embutir em forro de gesso ou modulado. Corpo em chapa de aço tratada com acabamento em pintura eletrostática epóxi-pó na cor branca. Sem aletas. Refletor em alumínio anodizado de alto brilho. Equipada com porta-lâmpada antivibratório em policarbonato, com trava de segurança e proteção contra aquecimento nos contatos. Ref.: modelo 2007 da Itaim ou similar.
10.1.6.10.1 | a) 2 x 14W - Lâmpada fluorescente tubular | pç | 3 |  |  | CPU
10.1.6.10.2 | b) 2 x 28W - Lâmpada fluorescente tubular | pç | 5 |  |  | CPU
10.1.6.11 | Luminária tipo arandela retangular de sobrepor, para uma lâmpada fluorescente compacta eletrônica integrada de 20W. Corpo em chapa de aço tratada em pintura eletrostática epóxi- pó na cor branca. Difusor em vidro plano jateado. Ref.: modelo Olivino da Itaim ou similar | pç | 3 | [5 empty] | 11.45.02
10.1.6.12 | Luminária tipo arandela, para uma lâmpada fluorescente compacta eletrônica integrada de 20W. Corpo e grade frontal de proteção em alumínio fundido, com acabamento em pintura eletrostática epóxi-pó na cor branca. Difusor em vidro transparente frisado. Para instalação ao tempo. Ref.: modelo Tatu da Itaim ou similar | pç | 8 | [5 empty] | 11.45.01
10.1.6.13 | Luminária de sobrepor, tipo calha. Corpo em chapa de aço tratada com acabamento em pintura eletrostática na cor branca. Alojamento do reator no próprio corpo. Ref.: modelo LTR da Lumiluz ou similar.
10.1.6.13.1 | a) 2 x 16W - Lâmpada fluorescente tubular | pç | 75 | [5 empty] | 11.37.07
10.1.6.13.2 | b) 2 x 32W - Lâmpada fluorescente tubular | pç | 100 | [5 empty] | 11.37.20
10.1.6.14 | Luminária de embutir em forro de gesso ou modulado. Corpo em chapa de aço tratada com acabamento em pintura eletrostática na cor branca. Ref.: modelo LDF da Lumiluz ou similar.
10.1.6.14.1 | a) 2 x 16W - Lâmpada fluorescente tubular | pç | 75 | [5 empty] | 11.38.06
10.1.6.14.2 | b) 2 x 32W - Lâmpada fluorescente tubular | pç | 100 | [5 empty] | 11.38.08
10.1.6.15 | Refletor holofote LED bivolt
10.1.6.15.1 | a) 10 W | pç | 10 |  |  |  |  | 39389
10.1.6.15.2 | b) 50 W | pç | 5 |  |  |  |  | 39391
10.1.6.15.3 | c) 100 W | pç | 5 |  |  | CPU
10.1.6.16 | Lâmpada fluorescente compacta integrada, 20W, base E27, 127V, temperatura de cor 6500K (luz branca). | pç | 15 |  |  |  | ELE-LAM-035
10.1.6.17 | Lâmpada fluorescente tubular, temperatura de cor 4000K:
10.1.6.17.1 | a) 14W, fluxo luminoso 1200lm | pç | 40 | [5 empty] | 11.60.13
10.1.6.17.2 | b) 28W, fluxo luminoso 2600lm | pç | 40 | [5 empty] | 11.60.15
10.1.6.18 | Lâmpada fluorescente tubular, temperatura de cor 4000K:
10.1.6.18.1 | a) 16W, fluxo luminoso 1200lm | pç | 29 | [5 empty] | 11.60.14
10.1.6.18.2 | b) 32W, fluxo luminoso 2600lm | pç | 71 | [5 empty] | 11.60.16
10.1.6.19 | Lâmpada halógena bilateral, 200W, 127V, temperatura de cor 2700K (luz amarela) | pç | 5 |  |  | CPU
10.1.6.20 | Lâmpadas Tubular LED Bivolt, Base G13
10.1.6.20.1 | a) 18/20W | pç | 50 |  |  |  |  | 39387
10.1.6.20.2 | b) 9/10W | pç | 25 |  |  |  |  | 39386
10.1.6.21 | Lâmpada Compacta LED – 9W, bulbo A60 | pç | 20 | [5 empty] | 11.60.03
10.1.6.22 | Lâmpada LED Milho – Base E27 – 50W | pç | 10 |  |  | CPU
10.1.6.23 | Lâmpada Super LED – Base E27 – 60W | pç | 10 |  |  | CPU
10.1.6.24 | Lâmpadas LED / PAR 30 - 11W / 6.000K - Bivolt | pç | 5 |  |  | CPU
10.1.6.25 | Lâmpadas vapor metálico
10.1.6.25.1 | a) 70W | pç | 10 | [5 empty] | 11.60.21
10.1.6.25.2 | b) 150W | pç | 10 |  |  |  |  | 39376 – vapor metálico ovoide
10.1.6.26 | Reator eletrônico para 02 lâmpadas fluorescentes tubulares, máxima variação de tensão de alimentação de ±10%, alimentação bivolt 127 ou 220V, 60Hz, temperatura de operação de 0 a 50ºC, partida instantânea, alto fator de potência (>0,98), distorção harmônica máxima 10%, conforme normas NBR 14417 e 14418.
10.1.6.26.1 | a) 2x16W | pç | 15 |  |  |  | ELE-REA-045
10.1.6.26.2 | b) 2x32W | pç | 40 |  |  |  | ELE-REA-050
10.1.6.26.3 | c) 2x14W | pç | 20 | [5 empty] | 11.58.08
10.1.6.26.4 | d) 2x28W | pç | 20 | [5 empty] | 11.58.09
10.1.6.27 | Relé fotoelétrico eletromagnético, contato NF para acionamento da carga durante a noite, com proteção por varistor contra surtos de tensão, grau de proteção IP54, com base e suporte:
10.1.6.27.1 | a) 127V, 60Hz, 1200VA | pç | 5 |  |  |  | ELE-REL-005
10.1.6.27.2 | b) 220V, 60Hz, 1800VA | pç | 5 |  |  |  | ELE-REL-010
10.1.6.28 | Luminária de emergência 30 leds, autonomia de 6 horas | pç | 30 |  |  |  |  | 38774
10.1.7 | ATERRAMENTO
10.1.7.1 | Caixa de inspeção para haste de aterramento. Corpo em PVC com diâmetro de 30cm e profundidade de 60cm, com tampa reforçada em ferro fundido com diâmetro de 30cm e escotilha quadrada articulada para inspeção. | cj | 5 |  |  |  | ELE-ATE-015
10.1.7.2 | Haste de aterramento de aço com revestimento de cobre eletrolítico em alta camada (254 micros). Comprimento: 2,40m e diâmetro de 5/8”, conforme NBR 13571. | pç | 5 |  |  |  | ELE-ATE-005
10.1.7.3 | Conector cabo-haste, em latão estanhado, para haste de 5/8”, para dois cabos de cobre de 16 a 70mm², com grampo U e porcas em aço galvanizado. | pç | 3 |  |  |  | ELE-ATE-010
10.1.7.4 | Cabo de cobre nú, 7 fios, conforme NBR 6524, nas seguintes seções:
10.1.7.4.1 | a) #16,0mm² | m | 21 |  |  |  | ELE-COR-015
10.1.7.4.2 | b) #25,0mm² | m | 5 |  |  |  | ELE-COR-020
10.1.7.5 | Caixa de equalização de aterramento, em chapa de aço, instalação de embutir ou de sobrepor, uso interno, com barramento de cobre, com nove terminais sendo um para cabo de 50mm² e oito para cabos de 16mm², dimensões aproximadas: 20X20X10cm. | pç | 5 |  |  |  | SPDA-CXS-010
10.1.8 | ACIONAMENTOS
10.1.8.1 | Fecho eletromagnético, para instalação embutida em batente de portas de madeira ou metal, uso interno, com memória mecânica (destrava no primeiro impulso e só volta a travar após ser aberta e fechada novamente), em liga de alumínio, adaptável à portas com abertura para esquerda ou direita e para dentro ou fora, com espelho longo e trinco ajustável, alimentação elétrica: 12Vca. Ref.: modelo FEC-91-LA da HDL ou similar. | pç | 5 |  |  | CPU
10.1.8.2 | Fechadura elétrica para porta de vidro de uma folha com abertura para fora, fixação em recorte padrão no vidro, abertura externa por chave e interna por maçaneta tipo L, com memória mecânica (destrava no primeiro impulso e só volta a travar após ser aberta e fechada novamente), corpo em aço inox escovado, alimentação elétrica: 12Vca. Ref.: modelo PV-90-1R-AF-L da HDL ou similar. | pç | 5 |  |  | CPU
10.1.8.3 | Fechadura elétrica de sobrepor para portão de madeira ou metal com abertura para dentro, corpo em aço pintado na cor preta, com memória mecânica (destrava no primeiro impulso e só volta a travar após ser aberta e fechada novamente), abertura interna e por chave, alimentação elétrica: 12Vca. Ref.: modelo C90 da HDL ou similar. | pç | 5 |  |  | CPU
10.1.8.4 | Fonte 127/220-12Vca, 500mA. Ref.: modelo TRA-400 da HDL ou similar. | pç | 5 |  |  | CPU
10.1.8.5 | Kit Porteiro Eletrônico (interfone), instalação de sobrepor, composto de unidade interna e unidade externa, com alarme antiviolação do painel externo, adequado para acionamento de fechadura 12Vca, alimentação elétrica: 127/220Vca, unidade externa com teto para proteção contra intempéries. Ref.: modelo F8NT – AZ1 da HDL ou similar. | pç | 5 |  |  | CPU
10.1.8.6 | Sistema de alarme visual e sonoro para banheiro acessível, em conformidade com a norma NBR 9050, funcionamento por rádio frequencia, composto de: - uma central de alarme, com compartimento quebra-vidro para abrigar chave da porta do banheiro, alimentado em 127/220Vca, com bateria 12Vcc de backup, com led de monitoramento e sistema de teste para inspeção periódica. - um comando remoto, à prova d'água, alimentação por bateria 12Vcc, com sinalização fosforescente. Ref.: modelo AE-08 da Arco ou similar. | pç | 5 |  |  | CPU
10.1.8.7 | Cerca elétrica composta de: - Central de cerca elétrica com aterramento eletrônico, acompanhada de controle remoto e bateria 12V/ 7Ah, choque pulsativo 8000V, capacidade para eletrificar cercas com até 1.600 metros lineares (baseado em fio de aço galvanizado de 0,7mm de diâmetro). Com supervisão de corte de fio e aterramento da cerca, com 1 entrada para sensor com fio NF, 1 saída para sirene, 1 saída para bateria, 1 saída NA ou NF para alarme. Energia máxima armazenada menor de 5 Joules. Chave liga/desliga. Alimentação 127/220V; - Sirene 120dB, 12V; - Haste cobreada para aterramento exclusivo com diâmetro de 5/8” e comprimento de 2,4m; - Fio de aço galvanizado de 0,7mm para cerca elétrica; - Hastes de alumínio tipo estrela 75cm com 4 isoladores 15kV (espaçamento máximo de 3m entre hastes); - Hastes de alumínio tipo cantoneira 75cm com 8 isoladores 15kV (espaçamento máximo de 3m entre hastes); - Molas de repuxo; - Placas de advertência em alumínio tamanho18x13cm com os dizeres e gravuras padronizados impressos: “PERIGO CERCA ELÉTRICA” (espaçamento máximo de 5m entre placas); - Cabo de alta isolação (15kV) para ligação da central à cerca | m | 57 |  |  | CPU
10.1.8.8 | Acionamento motorizado para portão de garagem, com destravamento manual em caso de falta de energia, proteção térmica do motor, 60 ciclos/hora, deslizante, peso do portão até 500kg, tamanho da folha até 3,5m, potência do motor 1/2CV, alimentação elétrica 220V, bifásico, com dois controles remoto | cj | 5 |  |  | CPU
10.1.8.9 | Sinaleiro de garagem visual e sonoro, com leds de alto brilho, com alarme sonoro de 80dB, alimentação elétrica em 127/ 220V, com placa de aviso com os dizeres: “CUIDADO VEÍCULOS” | pç | 5 |  |  | CPU |  | 4814
10.1.9 | ENTRADA DE ENERGIA
10.1.9.1 | Padrão de entrada de energia, com entrada aérea, em mureta, trifásico, completo, conforme normas da concessionária:
10.1.9.1.1 | a) demanda de até 27kVA, disjuntor de 70A | cj | 3 |  |  |  | ELE-PAD-015
10.1.9.1.2 | b) demanda de até 38kVA, disjuntor de 100A | cj | 3 |  |  |  | ELE-PAD-070
10.1.9.1.3 | c) demanda de até 47kVA, disjuntor de 120A | cj | 3 |  |  |  | ELE-PAD-025
10.1.9.1.4 | d) demanda de até 57kVA, disjuntor de 150A | cj | 3 |  |  |  | ELE-PAD-030
10.1.9.1.5 | e) demanda de até 75kVA, disjuntor de 200A | cj | 3 |  |  |  | ELE-PAD-040
10.1.9.2 | Caixa de passagem subterrânea, com tampa e aro em ferro fundido, completa, conforme normas da concessionária:
10.1.9.2.1 | a) tipo ZA, passeio, dimensões internas (LxAxP): 28x28x40cm | pç | 3 |  |  |  | ELE-CXS-208
10.1.9.2.2 | b) tipo ZB, passeio, dimensões internas (LxAxP): 52x44x70cm | pç | 3 |  |  |  | ELE-CXS-210
10.1.9.2.3 | c) tipo ZC, passeio, dimensões internas (LxAxP): 77x67x90cm | pç | 3 |  |  |  | ELE-CXS-212
10.1.9.3 | Caixa para medição e proteção, completa, conforme normas da concessionária:
10.1.9.3.1 | a) tipo CM14, para medidor polifásico e disjuntor com leitura pela via pública, medição direta, até 47kVA, dimensões: 345x210x460mm | pç | 3 |  |  |  | ELE-CXS-310
10.1.9.3.2 | b) tipo CM3-LVP, para medidor polifásico e disjuntor com leitura pela via pública, medição indireta, até 75kW, dimensões: 600x240x550mm | pç | 3 |  |  |  | ELE-CXS-225
Sub-Total (item 10.1)
10.2 | INSTALAÇÕES DE TELECOMUNICAÇÕES
10.2.1 | CABOS
10.2.1.1 | Cabo lógico UTP, categoria 5E, com 4 pares trançados de condutores de cobre com seção de 24AWG, não blindado, revestimento externo na cor azul, não propagante à chama - classe CM, com identificação no cabo em intervalos regulares da marca do fabricante, seção nominal e categoria. | m | 3000 | [5 empty] | 11.80.20
10.2.1.2 | Cabo lógico UTP, categoria 6, com 4 pares trançados de condutores de cobre com seção de 23AWG, não blindado, revestimento externo na cor vermelha, não propagante à chama - classe CM, com identificação no cabo em intervalos regulares da marca do fabricante, seção nominal e categoria. | m | 90 |  |  |  | CAB-CAB-015
10.2.1.3 | Cabo telefônico para rede interna, com condutores de cobre eletrolítico estanhado, isolação em PVC, cobertura em PVC na cor cinza, núcleo seco, com dois pares de diâmetro 0,5mm, Designação: CCI-50-02. | m | 525 |  |  |  | CAB-CAB-020
10.2.1.4 | Cabo telefônico para rede interna, com condutores de cobre eletrolítico estanhado, isolação em PVC, blindagem com fita de poliéster aluminizada e fio dreno, cobertura em PVC na cor cinza, núcleo seco, diâmetro dos condutores: 0,5mm, Designação: CI- 50 - número de pares:
10.2.1.4.1 | a) 10 pares | m | 15 |  |  |  | ELE-CAB-155
10.2.1.4.2 | b) 20 pares | m | 5 |  |  |  | ELE-CAB-160
10.2.1.4.3 | c) 30 pares | m | 5 |  |  |  | ELE-CAB-165
10.2.1.4.4 | d) 50 pares | m | 5 |  |  |  | ELE-CAB-170
10.2.1.5 | Patch cord UTP, categoria 5E, com 4 pares trançados de condutores de cobre com seção de 24AWG, não blindado, revestimento externo na cor azul, não propagante à chama - classe CM, padrão de montagem T568-A, comprimento:
10.2.1.5.1 | a) 2,5 metros | pç | 11 |  |  |  |  | 39605
10.2.1.5.2 | b) 5,0 metros | pç | 5 |  |  | CPU
10.2.1.6 | Patch cord UTP, Metragem 1.5 Mts - Cor: Azul - Categoria: Cat6 | pç | 5 | [5 empty] | 11.82.58
10.2.2 | TOMADAS E ACESSÓRIOS
10.2.2.1 | Tomada/conector fêmea, RJ-45, categoria 5E, sem blindagem, para cabos UTP 4 pares de 22 a 26AWG, padrão de montagem T568A ou B, conexão traseira padrão 110 IDC, corpo em termoplástico de alto impacto não propagante à chama, com capa traseira e tampa de proteção frontal articulada, cor branca. | pç | 40 | [5 empty] | 11.82.50
10.2.2.2 | Tomada/conector fêmea, RJ-45, categoria 6, sem blindagem, para cabos UTP 4 pares de 22 a 26AWG, padrão de montagem T568A ou B, conexão traseira padrão 110 IDC, corpo em termoplástico de alto impacto não propagante à chama, com capa traseira e tampa de proteção frontal articulada, cor branca. | pç | 5 |  |  |  | CAB-CON-005
10.2.2.3 | Plug/conector macho, RJ-45, categoria 5E, sem blindagem, para cabos UTP 4 pares de 22 a 26AWG, padrão de montagem T568A ou B. | pç | 40 |  |  |  |  | 39602
10.2.2.4 | Plug/conector macho, RJ-45, categoria 6, sem blindagem, para cabos UTP 4 pares de 22 a 26AWG, padrão de montagem T568A ou B. | pç | 5 |  |  |  | CAB-CON-005
10.2.2.5 | Adaptador para tomada RJ45, categoria 5E e/ou 6, em posto/módulo padrão Pial Plus, em PVC, cor branca. | pç | 36 |  |  | CPU
10.2.2.6 | Módulo de tomada fêmea RJ45 cat 5e e 6 | pç | 36 | [5 empty] | 11.82.50
10.2.2.7 | Placa, suporte, parafusos e acessórios para instalação de uma tomada RJ45, categoria 5E e/ou 6, em condulete:
10.2.2.7.1 | a) 3/4” Tramontina Ref.: 56117/015 | pç | 20 |  |  | CPU
10.2.2.7.2 | b) 1” Tramontina Ref.: 56117/017 | pç | 20 |  |  | CPU
10.2.2.8 | Placa, suporte, parafusos e acessórios para instalação de duas tomadas RJ45, categoria 5E e/ou 6, em condulete:
10.2.2.8.1 | a) 3/4” Tramontina Ref.: 56115/016 | pç | 20 |  |  | CPU
10.2.2.8.2 | b) 1” Tramontina Ref.: 56115/018 | pç | 20 |  |  | CPU
10.2.2.9 | Caixa de sobrepor em PVC 3x3”, com placa e suporte para uma tomada/conector fêmea, RJ-45, categoria 5E e/ou 6, com acoplador, parafusos e acessórios para instalação com sistema de canaletas de PVC. | pç | 30 |  |  | CPU
10.2.2.10 | Caixa de sobrepor em PVC 3x3”, com placa, suporte para duas tomada/conector fêmea, RJ-45, categoria 5E e/ou 6, com acoplador, parafusos e acessórios para instalação com sistema de canaletas de PVC. Sistema X referência 675038 | pç | 250 |  |  | CPU
10.2.2.11 | Caixa telefônica padrão Telebras, em chapa metálica, com fundo de madeira de 2cm, porta com fechadura. Instalação de sobrepor. Dimensões: 40x40x15 | pç | 5 |  |  | CPU
10.2.2.12 | Tampa para caixa de passagem, em PVC anti-chama, cor cinza claro, tamanho 117,5x61,5mm, com suporte para duas tomadas de lógica RJ45, categoria 5E e/ou 6, com placa, suporte, parafusos e acessórios para instalação. Ref.: 913648 da Cemar ou similar. | pç | 10 |  |  |  | ELE-CON-195
10.2.2.13 | Tampa para caixa de passagem, em PVC anti-chama, cor cinza claro, tamanho 117,5x61,5mm, com suporte para uma tomada de lógica RJ45, categoria 5E e/ou 6, com placa, suporte, parafusos e acessórios para instalação. Ref.: 913646 da Cemar ou similar. | pç | 10 |  |  |  | ELE-CON-195
10.2.2.14 | Certificação de cabeamento estruturado, categoria 5E, de ponto a ponto, conforme norma ANSI/TIA/EIA 568 (sequencia de montagem, comprimento, NEXT, atenuação, perda de retorno, atraso de propagação, etc.) | pt | 125 |  |  |  | CAB-CER-005
10.2.2.15 | Certificação de cabeamento estruturado, categoria 6, de ponto a ponto, conforme norma ANSI/TIA/EIA 568 (sequencia de montagem, comprimento, NEXT, atenuação, perda de retorno, atraso de propagação, etc.) | pt | 5 |  |  |  | CAB-CER-010
10.2.3 | RACK E ACESSÓRIOS
10.2.3.1 | Rack metálico fechado de piso. Padrão 19”. Porta de vidro temperado com fechadura, estrutura em chapa de aço 1,5mm. Fundo, teto e laterais em chapa metálica removíveis. Aberturas destacáveis no teto e na base para passagem de cabos. Pés niveladores. Pintura eletrostática epóxi-pó na cor preta, bege ou cinza. Profundidade: 570mm. Capacidade:
10.2.3.1.1 | a) 16U | pç | 10 |  |  | CPU
10.2.3.1.2 | b) 20U | pç | 5 |  |  | CPU
10.2.3.1.3 | c) 32U | pç | 5 |  |  | CPU
10.2.3.2 | Gabinete metálico fechado (bracket), para fixação em parede. Padrão 19”. Porta de acrílico transparente com fechadura, estrutura em chapa de aço 0,75mm. Fundo, teto e laterais em chapa metálica. Laterais removíveis. Aberturas no teto e na base para passagem de cabos. Pintura eletrostática epóxi-pó na cor preta, bege ou cinza. Profundidade: 570mm. Capacidade: 12U | pç | 5 |  |  | CPU
10.2.3.3 | Guia organizador de cabos fechada, padrão 19”, altura 1U, profundidade 50mm. | pç | 15 |  |  |  | CAB-RACK-020
10.2.3.4 | Bandeja fixa para rack fechado, padrão 19”, com quatro pontos de fixação. Profundidade:
10.2.3.4.1 | a) 400mm | pç | 15 |  |  | CPU
10.2.3.4.2 | b) 500mm | pç | 15 |  |  | CPU
10.2.3.5 | Calha com oito tomadas 2P+T, 10A, com fusível de proteção, padrão 19” | pç | 5 |  |  |  | CAB-RACK-010
10.2.3.6 | Sistema de ventilação para rack ou bracket padrão 19”, composto de ventiladores, chave liga/desliga, fusível de proteção e chave comutadora 127/220V, com:
10.2.3.6.1 | a) dois ventiladores | cj | 5 |  |  | CPU
10.2.3.6.2 | b) quatro ventiladores | cj | 2 |  |  |  | CAB-RACK-015
10.2.3.7 | Kit de fixação com: porca gaiola M5, parafuso philips M5x12 e arruela | pç | 105 |  |  | CPU
10.2.3.8 | Patch panel, categoria 5E, com 24 portas. Padrão 19”. Altura 1U. Estrutura em aço na cor preta. Conectores frontal padrão RJ45 e traseiro 110IDC para condutores de 22 a 26AWG, fornecido com parafusos e arruelas para fixação, com guia traseiro para organização dos cabos. | pç | 11 |  |  |  |  | 39594
10.2.3.9 | Patch panel, categoria 6, com 24 portas. Padrão 19”. Altura 1U. Estrutura em aço na cor preta. Conectores frontal padrão RJ45 e traseiro 110IDC para condutores de 22 a 26AWG, fornecido com parafusos e arruelas para fixação, com guia traseiro para organização dos cabos. | pç | 8 |  |  |  |  | 39596
10.2.3.10 | Voice panel, categoria 3, com 30 portas. Padrão 19”. Altura 1U. Estrutura em aço na cor preta. Conectores frontal padrão RJ45 compatível com RJ11 e traseiro 110IDC para condutores de 22 a 26AWG | pç | 8 |  |  | CPU
10.2.3.11 | Placa cega 19" 1U | pç | 15 |  |  |  | CAB-RACK-025
10.2.4 | CAIXAS TELEFÔNICAS E ACESSÓRIOS
10.2.4.1 | Caixa telefônica padrão Telebras, em chapa metálica, com fundo de madeira de 2cm, porta com dobradiça e fechadura. Instalação de sobrepor. Dimensões:
10.2.4.1.1 | a) 20x20x12cm (nº 2) | pç | 2 |  |  |  | ELE-CXS-130
10.2.4.1.2 | b) 40x40x12cm (nº 3) | pç | 2 |  |  |  | ELE-CXS-135
10.2.4.1.3 | c) 60x60x12cm (nº 4) | pç | 2 |  |  |  | ELE-CXS-136
10.2.4.1.4 | d) 80x80x12cm (nº 5) | pç | 2 |  |  |  | ELE-CXS-137
10.2.4.2 | Caixa telefônica padrão Telebras, em chapa metálica, com fundo de madeira de 2cm, porta com dobradiça e fechadura. Instalação de embutir. Dimensões:
10.2.4.2.1 | a) 20x20x12cm (nº 2) | pç | 5 |  |  |  | ELE-CXS-130
10.2.4.2.2 | b) 40x40x12cm (nº 3) | pç | 5 |  |  |  | ELE-CXS-135
10.2.4.2.3 | c) 60x60x12cm (nº 4) | pç | 5 |  |  |  | ELE-CXS-136
10.2.4.2.4 | d) 80x80x12cm (nº 5) | pç | 5 |  |  |  | ELE-CXS-137
10.2.4.3 | Bloco terminal tipo BLI-10, 10 pares, com canaleta suporte tipo CAN-5. | pç | 5 |  |  |  | ELE-BLO-005
10.2.4.4 | Anel guia com rosca soberba AGS, diâmetro 25. | pç | 5 |  |  |  | ELE-ANE-005
10.2.4.5 | Bloco terminal de engate rápido IDC, com contato de conexão permanente, 10 pares, com bastidor tipo calha. | pç | 5 |  |  | CPU
Sub-Total (item 10.2)
10.3 | RELOCAÇÕES, DESMONTAGENS E REVISÕES DE INSTALAÇÕES
10.3.1 | Relocação de luminária embutida em forro com aproveitamento de material (inclui marcação, corte do forro na nova locação e mão de obra elétrica). | pt | 10 |  |  | CPU
10.3.2 | Relocação de luminária de sobrepor com aproveitamento de material (mão de obra elétrica). | pt | 10 |  |  | CPU
10.3.3 | Relocação de interruptor com instalação aparente com aproveitamento de material (mão de obra elétrica). | pt | 5 |  |  | CPU
10.3.4 | Relocação de tomada elétrica com instalação aparente com aproveitamento de material (mão de obra elétrica). | pt | 10 |  |  | CPU
10.3.5 | Relocação de ponto telefônico com instalação aparente com aproveitamento de material (mão de obra elétrica). | pt | 5 |  |  | CPU
10.3.6 | Relocação de ponto de lógica com instalação aparente com aproveitamento de material (mão de obra elétrica). | pt | 10 |  |  | CPU
10.3.7 | Desmontagem e armazenamento adequado de infraestrutura existente (eletroduto, canaleta e acessórios) e o respectivo cabeamento (cabos elétricos, de telefonia ou de lógica) | m | 40 |  |  | CPU
10.3.8 | Desmontagem e armazenamento adequado de ponto elétrico (interruptor, tomada elétrica, tomada de telecomunicações, luminária, projetor, etc.) | pt | 20 |  |  | CPU
10.3.9 | Adaptação de quadro de energia existente para ser caixa de passagem, incluindo: identificação dos circuitos existentes, emenda dos cabos existentes com os novos, desmontagem de disjuntores, barramentos e outros itens que serão retirados. | un | 2 |  |  | CPU
10.3.10 | Desmontagem e armazenamento adequado de quadro de energia elétrica | un | 2 |  |  | CPU
10.3.11 | Mão de obra para equilíbrio e balanceamento da distribuição de cargas elétricas entre fases de quadro de distribuição, inclui: medição da corrente e tensão em todos os circuitos, avaliação e definição das providências necessárias, instalação de novos disjuntores, remanejamento de circuitos, identificação das alterações e elaboração de novo diagrama do quadro (mão de obra elétrica). | un | 5 |  |  | CPU
10.3.12 | Adaptação de caixa de distribuição de telefonia para ser caixa de passagem, incluindo: identificação dos cabos existentes, emenda dos cabos existentes com os novos, desmontagem blocos terminais e outros itens que serão retirados. | un | 2 |  |  | CPU
10.3.13 | Remoção de padrão de energia elétrica | un | 2 |  |  |  | DEM-PAD-005
10.3.14 | Desmontagem de luminária: retirar duas bases 2/4 pinos: lâmpadas fluorescentes compactas integrada 20W – 127/220V - base E27. | pt | 30 | [5 empty] | 02.21.05
10.3.15 | Reinstalação de luminária: fornecer e adaptar duas bases E27; fornecer e instalar duas lâmpadas fluorescentes compactas integrada 20W – 127/220V - base E27. | pt | 30 | [5 empty] | 11.60.08
10.3.16 | Revisão de iluminação: verificar o funcionamento dos pontos de iluminação interna e externa de toda a edificação, identificar pontos com defeito e providências para solução (lâmpadas, reatores, relés fotoelétricos, interruptores, etc.). | pt | 2 |  |  | CPU
10.3.17 | Revisão de tomada elétrica: verificar o funcionamento do ponto de tomada elétrica, identificar o defeito e providenciar a solução (tomadas, disjuntores, fiação, etc.). | pt | 5 |  |  | CPU
10.3.18 | Revisão de tomada de telecomunicação: verificar o funcionamento do ponto de telefonia ou de lógica, identificar o defeito e providenciar a solução (tomadas, cabeamento, conexões, etc.). | pt | 2 |  |  | CPU
10.3.19 | Mão de obra para montagem de lâmpada LED/PAR 30 – 11W em refletores | un | 10 |  |  | CPU
10.3.20 | Troca de lâmpadas de vapor metálico 70W e reatores+capacitores+ignitores de luminárias de postes | un | 8 |  |  | CPU
10.3.21 | Troca do timer de luminárias em postes | un | 8 |  |  | CPU
10.3.22 | Lançamento de cabos até o novo quadro de distribuição | un | 8 |  |  | CPU
10.3.23 | Mão de obra para abertura de furos e rasgos para montagem de caixas pequenas de inspeção de aterramento e posterior recomposição e acabamento | un | 5 |  |  | CPU
10.3.24 | Mão de obra para retirada, limpeza, armazenagem e descarte de cabos de rede, cabos elétricos, caixas de PVC de sobrepor com tomadas elétricas e conectores RJ45 | un | 5 |  |  | CPU
10.3.25 | Mão de Obra para Acompanhamento e Resolução de problemas relativos ao funcionamento das linhas telefônicas. | un | 5 |  |  | CPU
10.3.26 | As Built de projetos com área ate 10.000m² | m² | 600 |  |  |  | REL-TEC-150
Sub-Total (item 10.3)
TOTAL

## BDI
B. D. I.
Abel Construtora Ltda - EPP, Forma de tributação: Simples Nacional
OBRA: Adquações civis
ENDEREÇO: Ministério Público, na Região Central do Estado de Minas Gerais.
1 | Administração Central – AC | 5%
2 | Seguros e Garantias – SG | 1.2%
3 | Riscos - R | 1.27%
4 | Despesas Financeiras – DF | 1.06%
5 | TRIBUTOS – T | 13.25%
5.1 | ISS | 5%
5.2 | PIS | 0.42%
5.3 | COFINS | 2.31%
5.4 | IRPJ | 3.49%
5.5 | CSLL | 2.03%
6 | LUCRO - L | 8%
7 | INSS Desoneração - CPRB | 2%
Fórmula do BDI
BDI= (1+(AC+SG + R))*(1+DF)*(1+L) -1
(1- T +CPRB)
| TAXA DE BDI (%): | 32.17%