## Apenso V
Apenso V – Planilha Orçamentária
OBJETO: Contratação de empresa especializada para fornecimento e instalação de condicionadores de ar modulares (quadri split), com fornecimento de mão de obra e materiais, em edificações ocupadas pelo Ministério Público na Rua São Paulo, 335 – Divinópolis-MG, conforme caderno de especificações técnicas.
Fornecimento e instalação de condicionadores de ar modulares (quadri split)
ITEM | DESCRIÇÃO | UNID | QUANT. | V. UNIT (R$) | TOTAL (R$)
1 | Condicionador de ar modular (quadri split) com condensador com potência mínima de resfriamento de 42.000 BTU/h; ciclo frio ou reverso e descarga lateral; com gás refrigerante R-410A; quatro evaporadores com potência de 12.000 BTU/h cada, tipo high-wall com filtro de ar lavável, antifungo e antibactéria; 220V bifásico, conforme NBR 14.136 e controle remoto sem fio (código 1677969) | un | 13 |  | 0
2 | Instalação de quadri split (4 x 12.000 BTU/h), com tubo de cobre soldável, inclusive conexões; isolamento térmico individual blindado; cabo de cobre anti-chama de 4 mm², 450/750 V, flexível; suporte metálico do condensador com pintura eletrostática ou acrílica, inclusive amortecedores e fixadores e mão-de-obra (código 30600) | un | 13 |  | 0
|  |  |  | Total | 0