## PLANILHA VENDA APRESENTADA
PLANILHA ORÇAMENTÁRIA DE VENDA
OBJETO: |  |  | Contratação de empresa especializada para a execução de obra de edificação da Sede das Promotorias de Justiça, com fornecimento de mão-de-obra e materiais, na cidade de Curvelo - MG |  | BDI Serviços: BDI Equipamentos: | 1,2303 1,1089
ENDEREÇO: |  |  | Avenida Dr. Dalton Moreira Canabrava (antiga av. Sarobá) s/nº - Bairro Maria Amália . Curvelo/MG
MÊS/PERÍODO DE REFERÊNCIA: |  |  | SETOP ABRIL/2019; SINAPI JUNHO/2019 SUDECAP ABRIL/2019; COLETAS JUL/AGO/SET/2019
ITEM | FONTE | CÓDIGO DA FONTE | DESCRIÇÃO DO SERVIÇO | UNID. | QUANT. | PREÇO UNIT. DE VENDA | PREÇO TOTAL DE VENDA
1 |  |  | SERVIÇOS PRELIMINARES
1.1 |  |  | PESSOAL TÉCNICO, ADMINISTRATIVO E DE APOIO
1.1.1 | SUDECAP | 2044-01-03 | Engenheiro Civil com encargos complementares – 8 horas diárias durante 22 meses | mês | 22,00 | 16129.8828 | 354857.4215
1.1.2 | SINAPI | 91677 | Engenheiro Eletricista com encargos complementares - 16 horas semanais durante 16 meses | h | 1.024,00 | 94.773 | 97047.601
1.1.3 | SINAPI | 91677 | Engenheiro Mecânico com encargos complementares - 8 horas mensais durante 16 meses | h | 128,00 | 94.773 | 12130.9501
1.1.4 | SUDECAP | 2044-01-05 | Técnico em Segurança do Trabalho com encargos complementares - 8 horas diárias durante 22 meses | mês | 22,00 | 5759.2008 | 126702.417
1.1.5 | CPU | CIV-001 | Técnico em Edificações com encargos complementares - 8 horas diárias durante 22 meses | mês | 22,00 | 7333.8273 | 161344.1999
1.1.6 | SUDECAP | 2044-01-07 | Encarregado Geral com encargos complementares - 8 horas diárias durante 22 meses | mês | 22,00 | 7164.8139 | 157625.9065
1.1.7 | SUDECAP | 2044-01-09 | Almoxarife com encargos complementares - 8 horas diárias durante 22 meses | mês | 22,00 | 4148.4743 | 91266.4335
|  |  | SUB-TOTAL DO ITEM 1.1 |  |  |  | 1000974.9295
1.2 |  |  | DESPESAS GERAIS
1.2.1 | CREA-MG | CIV-003 | CREA – Taxa de ART de execução | un | 5,00 | 246.1968 | 1230.98
1.2.2 | CPU | CIV-004 | Consumos gerais (água/esgoto, energia, telefone, internet wi-fi, material de escritório, cópias e reproduções) | mês | 22,00 | 2663.0809 | 58587.7804
1.2.3 | CPU | CIV-005 | Segurança da obra | mês | 22,00 | 7817.9413 | 171994.7086
1.2.4 | CPU | CIV-006 | Fornecimento de epi’s para a contratante | mês | 22,00 | 347.1891 | 7638.1603
1.2.5 | CPU | CIV-007 | PCMAT: Programa de condições e meio ambiente de trabalho na indústria da construção, conforme determinam os itens e os subitens da norma regulamentadora 18 (NR-18 -condições e meio ambiente de trabalho da indústria da construção). Esse programa deverá ser elaborado, datado, rubricado e assinado por engenheiro de segurança do trabalho bem como acompanhado da respectiva anotação da responsabilidade técnica (ART), emitida pelo conselho regional de engenharia e de agronomia (CREA) | un | 1,00 | 2201.1908 | 2201.1908
1.2.6 | CPU | CIV-008 | PCMSO: Programa de controle médico ocupacional, conforme determina a norma vigente. Esse programa deverá ser elaborado, datado, rubricado e assinado por médico do trabalho, acompanhado do seu registro no conselho regional de medicina. Os exames médicos obrigatórios já constam na composição da taxa de encargos sociais | un | 1,00 | 543.485 | 543.485
1.2.7 | CPU | CIV-009 | Fornecimento de kit primeiros socorros para obra | cj | 22,00 | 38.1495 | 839.2893
|  |  | SUB-TOTAL DO ITEM 1.2 |  |  |  | 243035.5944
1.3 |  |  | ANDAIMES |  |  | 0 | 0
1.3.1 | SETOP | ED-9075 | Locação de andaime para fachada, inclusive piso metálico e sapatas | m²/mês | 2.046,17 | 4.0729 | 8333.9174
1.3.2 | SETOP | ED-48245 | Montagem e desmontagem de andaime metálico para fachada, inclusive assoalho, rodapé e guarda-corpo | m² | 1.023,08 | 12.5104 | 12799.1027
1.3.3 | SETOP | ED-48248 | Fornecimento e colocação de tela de proteção de fachada, inclusive remoção | m² | 511,54 | 7.0945 | 3629.12
1.3.4 | CPU | CIV-010 | Colocação de tela de proteção de fachada reaproveitada, com fornecimento de material de fixação, inclusive remoção | m² | 511,54 | 5.3098 | 2716.1925
|  |  | SUB-TOTAL DO ITEM 1.3 |  |  |  | 27478.3325
1.4 |  |  | SERVIÇOS INICIAIS |  |  | 0 | 0
1.4.1 | SETOP | PROJ-EXE-255 | Elaboração projeto de lay out do canteiro de obras | A1 | 1,00 | 637.4011 | 637.4011
1.4.2 | SETOP | PROJ-EXE-150 | Elaboração projeto de todas as instalações elétricas provisórias da obra | A1 | 1,00 | 1170.5672 | 1170.5672
1.4.3 | SINAPI | 74209/1 | Placa de obra fixada com peças de madeira 8x12cm, tamanho mínimo de 2,00m x 1,00m | m² | 2,00 | 327.4258 | 654.8516
1.4.4 | SINAPI | 98459+97637 | Tapume em chapa de aço galvanizado, trapezoidal na vertical, com portões (altura aproximada de 2,20 m), inclusive remoção | m² | 75,14 | 80.6548 | 6060.4045
1.4.5 |  |  | Barracão de obras |  |  | 0 | 0
1.4.5.1 | SETOP | ED-50146 | Escritório da fiscalização e da CONTRATADA (inclusive mobiliário e sanitário para engenharia) | un | 1,00 | 9107.5203 | 9107.5203
1.4.5.2 | SETOP | ED-50127 | Barracão pessoal – vestiário (inclusive mobiliário) | un | 1,00 | 22247.4811 | 22247.4811
1.4.5.3 | SETOP | ED-50129 | Barracão depósito e ferramentaria/almoxarifado (inclusive mobiliário) | un | 1,00 | 10682.8887 | 10682.8887
1.4.5.4 | SETOP | ED-50131 | Barracão instalação sanitária | un | 1,00 | 10711.0257 | 10711.0257
1.4.5.5 | SETOP | ED-50133 | Barracão refeitório | un | 1,00 | 7791.7329 | 7791.7329
1.4.5.6 | SETOP | ED-50125 | Área coberta em telha de fibrocimento para bancas com piso de concreto | m² | 40,00 | 165.0554 | 6602.2174
1.4.6 | SETOP | ED-50151 | Ligação provisória de luz e força | un | 1,00 | 578.0398 | 578.0398
1.4.7 | SETOP | ED-50150 | Ligação predial de água 1/2", cavalete simples Copasa ou conforme exigência da concessionária de água local | un | 1,00 | 250.773 | 250.773
1.4.8 | SETOP | ED-50391 | Mobilização e desmobilização de obra | % | 0,20 | 40197.6704 | 8039.5341
1.4.9 | SINAPI | 97031 | Fornecimento e colocação de proteção de periferia, inclusive remoção | m | 102,25 | 71.9699 | 7358.918
2010-01-04 | SINAPI | 97032 | Colocação de proteção de periferia reaproveitada com fornecimento de material de fixação, inclusive remoção | m | 102,25 | 44.7581 | 4576.5152
2011-01-04 | SETOP | ED-48243 | Locação de duto de entulhos, inclusive montagem/desmontagem | mxmês | 193,50 | 45.0232 | 8711.9835
2012-01-04 | CPU | CIV-011 | Vistoria cautelar | un | 1,00 | 3330.2828 | 3330.2828
2013-01-04 | CPU | CIV-012 | Plano de gerenciamento dos resíduos gerados pela construção do prédio, obedecendo à norma específica e às determinações do município | un | 1,00 | 2201.1908 | 2201.1908
2014-01-04 | CPU | CIV-013 | Fornecimento e colocação de poste metálico com pé de ancoragem para fixação em piso (laje/viga). Altura de 1m com diâmetro de aproximadamente 4” para passagem de cabo de aço para a linha de vida, inclusive remoção | m | 102,25 | 48.0536 | 4913.4775
2015-01-04 | CPU | CIV-014 | Colocação de poste metálico com pé de ancoragem para fixação em piso (laje/viga). Altura de 1m com diâmetro de aproximadamente 4” para passagem de cabo de aço para a linha de vida, inclusive remoção | m | 102,25 | 11.1674 | 1141.87
2016-01-04 | CPU | CIV-015 | Fornecimento e colocação de cabo de aço galvanizado 5/16" para a linha de vida, inclusive remoção | m | 102,25 | 11.777 | 1204.2
2017-01-04 | CPU | CIV-016 | Colocação de cabo de aço galvanizado 5/16" para a linha de vida reaproveitado, inclusive remoção | m | 102,25 | 2.2352 | 228.55
2018-01-04 | SUDECAP | 2007-01-11 | Cones para isolamento e sinalização de segurança do trabalho, fornecimento e colocação | un | 20,00 | 42.4171 | 848.3422
2019-01-04 | SUDECAP | 2011-01-04 | Fita zebrada amarela para sinalização, fornecimento e colocação | m | 150,00 | 2.9155 | 437.3282
|  |  | SUB-TOTAL DO ITEM 1.7 |  |  |  | 119487.0953
|  |  | TOTAL DO ITEM 1 |  |  |  | 1390975.9517
2 |  |  | SERVIÇOS DE REMOÇÃO/DEMOLIÇÃO |  |  | 0 | 0
2.1 |  |  | REMOÇÃO/DEMOLIÇÃO |  |  | 0 | 0
2.1.1 | SETOP | ED-50702 | Desmatamento, destocamento e limpeza, inclusive transporte | m² | 2.800,70 | 0.36224 | 1014.513
2.1.2 | SETOP | ED-48439 | Remoção de cerca de arame farpado com mourão | m² | 269,66 | 14.6219 | 3942.9532
2.1.3 | SETOP | ED-48473 | Remoção de meio-fio de concreto, inclusive carga | m | 35,08 | 22.8561 | 801.7917
2.1.4 | SETOP | ED-48489 | Demolição de passeio, inclusive afastamento | m² | 122,78 | 14.1007 | 1731.2805
2.1.5 | SETOP | ED-48501 | Demolição de reboco, inclusive afastamento | m² | 91,89 | 12.7931 | 1175.5557
|  |  | SUB-TOTAL DO ITEM 2.1 |  |  |  | 8666.0941
2.2 |  |  | BOTA FORA |  |  | 0 | 0
2.2.1 |  |  | Bota fora resultante serviços de remoção / demolição |  |  | 0 | 0
2.2.1.1 | SETOP | ED-51133 | Transporte de material de demolição em carrinho de mão, com distância até 50m | m³ | 297,59 | 32.0887 | 9549.2773
2.2.1.2 | SETOP | ED-51125 | Transporte de material demolido em caçamba | m³ | 297,59 | 21.7429 | 6470.4796
2.2.2 |  |  | Bota fora resultante de entulhos provenientes da obra |  |  | 0 | 0
2.2.2.1 | SETOP | ED-51133 | Transporte de material de demolição em carrinho de mão, com distância até 50m | m³ | 320,00 | 32.0887 | 10268.39
2.2.2.2 | SETOP | ED-51125 | Transporte de material demolido em caçamba | m³ | 320,00 | 21.7429 | 6957.7388
|  |  | SUB-TOTAL DO ITEM 2.2 |  |  |  | 33245.8857
|  |  | TOTAL DO ITEM 2 |  |  |  | 41911.9798
3 |  |  | MOVIMENTO DE TERRA |  |  | 0 | 0
3.1 |  |  | TERRAPLENAGEM |  |  | 0 | 0
3.1.1 | SETOP | ED-51105 | Escavação e carga mecanizada em material de 1ª categoria | m³ | 1.023,04 | 3.587 | 3669.6543
3.1.2 | SETOP | ED-51098 | Aterro compactado com rolo vibratório a 95% do P.N. | m³ | 960,00 | 1.2899 | 1238.3095
3.1.3 | SETOP | ED-51096 | Aterro compactado com placa vibratória | m³ | 180,00 | 34.1738 | 6151.2844
3.1.4 | SETOP | ED-51097 | Aterro compactado manual, com soquete | m³ | 60,00 | 54.5473 | 3272.8381
3.1.5 | SETOP | ED-51130 | Transporte de material de qualquer natureza em caminhão DMT>5km (dentro do perímetro urbano) | m³km | 5.115,21 | 3.481 | 17805.991
|  |  | SUB-TOTAL DO ITEM 3.1 |  |  |  | 32138.0773
|  |  | TOTAL DO ITEM 3 |  |  |  | 32138.0773
4 |  |  | LOCAÇÃO |  |  | 0 | 0
4.1 |  |  | LOCAÇÃO DO TERRENO E DA OBRA |  |  | 0 | 0
4.1.1 | SETOP | ED-50274 | Locação do terreno - locação topográfica até 20 pontos | pt | 20,00 | 89.1275 | 1782.5497
4.1.2 | SETOP | ED-50273 | Locação da obra - Com instrumento topográfico e gabarito de madeira | m² | 590,00 | 7.7218 | 4555.8609
|  |  | SUB-TOTAL DO ITEM 4.1 |  |  |  | 6338.4106
|  |  | TOTAL DO ITEM 4 |  |  |  | 6338.4106
5 | PLANILHA DOS COMPLEMENT ARES |  | ESTRUTURA DE CONCRETO | gl | 1,00 | 1043146.1276 | 1043146.1276
|  |  | TOTAL DO ITEM 5 |  |  |  | 1043146.1276
6 | PLANILHA DOS COMPLEMENT ARES |  | IMPERMEABILIZAÇÃO | gl | 1,00 | 75776.0343 | 75776.0343
|  |  | TOTAL DO ITEM 6 |  |  |  | 75776.0343
7 |  |  | ÁREA INTERNA |  |  |  | 0
7.1 |  |  | PAREDES, PAINÉIS E DIVISÓRIAS |  |  |  | 0
7.1.1 |  |  | Alvenaria em tijolos maciços |  |  |  | 0
7.1.1.1 | SETOP | ED-48226 | Alvenaria em tijolos maciços requeimados, inclusive argamassa para assentamento – espessura 5cm, a revestir (10cm acabada) | m² | 9,87 | 44.4755 | 438.9731
7.1.2 |  |  | Alvenaria em tijolos cerâmicos |  |  | 0 | 0
7.1.2.1 | SETOP | ED-48231 | Alvenaria em tijolos cerâmicos furados, inclusive argamassa para assentamento – espessura 10cm a revestir (15cm acabada) | m² | 584,33 | 34.9248 | 20407.5836
7.1.2.2 | SETOP | ED-48232 | Alvenaria em tijolos cerâmicos furados, inclusive argamassa para assentamento – espessura 15cm a revestir (20cm acabada) | m² | 221,56 | 45.2706 | 10030.1446
7.1.2.3 | SETOP | ED-48233 | Alvenaria em tijolos cerâmicos furados, inclusive argamassa para assentamento – espessura 20cm a revestir (25cm acabada) | m² | 995,27 | 52.4004 | 52152.5328
7.1.3 | SINAPI | 93203 | Encunhamento com argamassa expansiva | m | 542,90 | 12.6164 | 6849.43
7.1.4 | CPU | CIV-017 | Junta de dilatação com isopor, e=25 mm, fornecimento e colocação | m | 8,75 | 5.6633 | 49.5537
7.1.5 |  |  | Tela metálica soldada, malha de 15x15 mm e fio de 1,65 mm, galvanizada, para fixação lateral da alvenaria com a estrutura, fornecimento e colocação |  |  | 0 | 0
7.1.5.1 | SETOP | ED-50240 | Tela para alvenaria em tijolos cerâmicos furados – espessura 10cm a revestir a revestir (15cm acabada) - dimensão (mm): 1 tela de 100mm x 500mm, a cada 3 fiadas | un | 160,00 | 6.105 | 976.7992
7.1.5.2 | SETOP | 2xED-50239 | Tela para alvenaria em tijolos cerâmicos furados – espessura 15cm a revestir (20cm acabada): 2 telas de 75mm x 500mm, a cada 3 fiadas | un | 30,00 | 12.0686 | 362.0581
7.1.5.3 | SETOP | 2xED-50240 | Tela para alvenaria em tijolos cerâmicos furados – espessura 20cm a revestir (25cm acabada): 2 telas de 100mm x 500 mm, cada 3 fiadas | und | 566,00 | 12.2188 | 6915.8396
7.1.6 | CPU | CIV-018 | Tela de arame galvanizado, nº22, malha 1”(pinteiro)para reforço da ligação da alvenaria com os elementos estruturais, fornecimento e colocação | m2 | 284,40 | 18.5977 | 5289.1781
7.1.7 |  |  | Alvenaria em gesso acartonado tipo drywall |  |  | 0 | 0
7.1.7.1 | SINAPI | 96361 | Divisória em gesso acartonado tipo drywall, espessura de 15cm | m² | 159,90 | 119.3343 | 19081.5604
7.1.7.2 | SETOP | ED-48209 | Espala em painel de gesso acartonado comum tipo drywall, a ser instalada para proteção das tubulações com fornecimento e colocação | m² | 21,80 | 81.7859 | 1782.93
7.1.7.3 | SETOP | ED-48210 | Espala em painel de gesso acartonado resistente à umidade tipo drywall, a ser instalada para proteção das tubulações, fornecimento e colocação | m² | 10,23 | 93.4564 | 956.0586
7.1.8 |  |  | Divisória naval |  |  | 0 | 0
7.1.8.1 | SETOP | ED-48536 | Divisória de painel com miolo de papel estabilizado, modulado, com alma de madeira, na cor branca, perfis de aço galvanizado (cor banca), com fornecimento e colocação (divisória naval) | m² | 60,52 | 100.3744 | 6074.6608
|  |  | SUB-TOTAL DO ITEM 7.1 |  |  |  | 131367.3028
7.2 |  |  | ESQUADRIAS DE MADEIRA E ARMÁRIOS |  |  | 0 | 0
7.2.1 |  |  | Portas e Marcos |  |  | 0 | 0
7.2.1.1 | CPU | CIV-019 | P1 (90x210cm) – Fornecimento e colocação de "porta pronta" tipo prancheta para acessibilidade, 1 folha de abrir, alizar quina reta com largura de 7cm, com barrado em alumínio escovado nos dois lados, resistente a impacto (h=40cm e espessura de 1mm), e ferragem, inclusive fechadura com chave de banheiro. Parede 20cm espessura | un | 11,00 | 1098.3407 | 12081.7476
7.2.1.2 | CPU | CIV-020 | P2A (90x210CM) – Fornecimento e colocação de "porta pronta" tipo prancheta, 01 folha de abrir, alizar quina reta de largura 7cm e ferragem, inclusive fechadura com chave de entrada. Parede 15cm espessura | un | 32,00 | 836.9661 | 26782.9138
7.2.1.3 | CPU | CIV-021 | P2B (90x210CM) – Fornecimento e colocação de "porta pronta" tipo prancheta, 01 folha de abrir, alizar quina reta de largura 7cm e ferragem, inclusive fechadura com chave de entrada. Parede 20cm espessura | un | 2,00 | 925.2277 | 1850.4554
7.2.1.4 | CPU | CIV-022 | P2C (90x210CM) – Fornecimento e colocação de "porta pronta" tipo prancheta, 01 folha de abrir, alizar quina reta de largura 7cm e ferragem, inclusive fechadura com chave de entrada. Parede 25cm espessura | un | 5,00 | 1052.8758 | 5264.3789
7.2.1.5 | CPU | CIV-023 | Marco e alizar para P3 - Fornecimento e colocação de marco de madeira sem jabre e alizar quina reta com largura 10cm. Parede 15cm espessura | un | 3,00 | 570.0784 | 1710.2351
7.2.1.6 | CPU | CIV-024 | P4 (180x210CM) – Fornecimento e colocação de "porta pronta" tipo prancheta, 2 folhas de abrir, com requadro 20x100cm (em ambas as folhas) para posterior encaixe de vidro incolor laminado e=6mm, alizar quina reta de 10cm, e ferragem, inclusive fechadura, com chave de entrada. Parede 25cm espessura | un | 1,00 | 2027.1289 | 2027.1289
7.2.2 |  |  | Armários |  |  | 0 | 0
7.2.2.1 | SUDECAP | 18.30.54 | Fornecimento e colocação de armário em MDF laminado melamínico dupla face a ser instalado sob bancada de granito ou vertical, paginado conforme detalhe | m² | 3,01 | 609.6857 | 1835.1539
7.2.2.2 | SUDECAP | 18.30.54 | Fornecimento e colocação de fechamento do armário de elétrica em mdf laminado melamínico bp, tx, branco, dupla face. | m² | 15,72 | 609.6857 | 9584.2589
7.2.2.3 | SUDECAP | 18.30.54 | Fornecimento e colocação de fechamento do armário de hidro em mdf laminado melamínico bp, tx, branco, dupla face. | m² | 8,82 | 609.6857 | 5377.4277
7.2.2.4 | CPU | CIV-027 | Fornecimento e colocação de prateleiras de MDF fixadas em parede com mãos francesas metálicas | m² | 3,50 | 100.4801 | 351.6802
7.2.2.5 | SUDECAP | 18.30.54 | Fornecimento e colocação armário de apoio de balcão, em MDF laminado melamínico BP, TX branco, dupla face, conforme detalhe | m² | 3,32 | 609.6857 | 2024.1565
7.2.2.6 | SINAPI | 72200 | Fornecimento e colocação de revestimento de balcão, em laminado melamínico TX, branco, colado, conforme detalhe | m² | 3,32 | 105.7548 | 351.106
|  |  | SUB-TOTAL DO ITEM 7.2 |  |  |  | 69240.6429
7.3 |  |  | ESQUADRIAS METÁLICAS E ACESSÓRIOS |  |  | 0 | 0
7.3.1 |  |  | Esquadrias de ferro e acessórios |  |  | 0 | 0
7.3.1.1 | CPU | CIV-028 | Porta de enrolar P7A(477,5X305) cm – Fornecimento e colocação de porta, em aço galvanizado, perfil “transvision” com pintura eletrostática cor cinza, acionamento automático através de botoeira, conforme projeto | un | 1,00 | 8648.1511 | 8648.1511
7.3.1.2 | CPU | CIV-029 | Porta de enrolar P7B(495X305) cm – Fornecimento e colocação de porta, em aço galvanizado, perfil “transvision” com pintura eletrostática cor cinza, acionamento automático através de botoeira, conforme projeto | un | 1,00 | 8956.4702 | 8956.4702
7.3.1.3 | CPU | CIV-030 | P8B (90x210)cm Fornecimento e colocação de porta em chapa de ferro, sob encomenda, com contramarco, 01 folha de abrir, ferragem, fechadura eletrônica, mola aérea e puxador | un | 1,00 | 1598.3552 | 1598.3552
7.3.1.4 | CPU | CIV-031 | P8C (90x210)cm Fornecimento e colocação de porta veneziana de ferro com contramarco, 01 folha de abrir, ferragem, fechadura de entrada e tetra chave | m² | 2,00 | 634.2566 | 1268.5132
7.3.1.5 | SETOP | ED-50951 | Grades para janelas, fornecimento e colocação | m² | 77,46 | 280.1844 | 21703.0846
7.3.1.6 | SETOP | ED-50937 | Corrimão duplo em aço carbono, para fixação na parede, fornecimento e colocação | m | 50,04 | 116.7015 | 5839.7436
7.3.1.7 | SETOP | ED-50948 | Escada marinheiro com gradil protetor, fornecimento e colocação | m | 4,50 | 395.2431 | 1778.5941
7.3.1.8 | SETOP | ED-50949 | Escada marinheiro, fornecimento e colocação | m | 2,00 | 178.3589 | 356.7177
7.3.1.9 | CPU | CIV-033 | Pé de mesa em tubo, diâmetro=10cm e suporte em metalon, fornecimento e colocação | un | 1,00 | 159.7611 | 159.7611
7.3.2 |  |  | Esquadrias de alumínio com vidros – janelas e portas |  |  | 0 | 0
7.3.2.1 | SETOP | ED-4223 | Elaboração de projeto executivo detalhado das esquadrias de alumínio – janelas e portas | A1 | 5,00 | 467.4952 | 2337.476
7.3.2.2 | CPU | CIV-034 | J1(60X150/110)cm Fornecimento e colocação de janela em alumínio sob encomenda, com contramarco, tipo máximo-ar com bandeira inferior em veneziana vazada de alumínio, inclusive vidro mini boreal, incolor, e = 4 mm | un | 15,00 | 879.3564 | 13190.3458
7.3.2.3 | CPU | CIV-035 | J2(130x150/110)cm Fornecimento e colocação de janela em alumínio sob encomenda, com contramarco, duas folhas de correr, básculas superiores, alizar, inclusive vidro liso incolor, e = 4mm | un | 1,00 | 1461.4239 | 1461.4239
7.3.2.4 | CPU | CIV-036 | J3(1540x150/110)cm Fornecimento e colocação de janela em alumínio sob encomenda, com contramarco, vinte bandeiras tipo máximo-ar e bandeiras superiores fixas, inclusive vidro liso incolor, e = 4mm | un | 2,00 | 12346.8928 | 24693.7856
7.3.2.5 | CPU | CIV-037 | J4(1545x150/110)cm Fornecimento e colocação de janela em alumínio sob encomenda, com contramarco, vinte bandeiras tipo máximo-ar e bandeiras superiores fixas, inclusive vidro liso incolor, e = 4mm | un | 2,00 | 12366.4555 | 24732.911
7.3.2.6 | CPU | CIV-038 | J5A(100x60)cm Fornecimento e colocação de janela em alumínio sob encomenda, com contramarco, 1 folha fixa em veneziana ventilada (ventilação) | un | 1,00 | 506.528 | 506.528
7.3.2.7 | CPU | CIV-039 | J5B(100x105)cm Fornecimento e colocação de janela em alumínio sob encomenda, com contramarco, alizar, 2 folhas de abrir em veneziana ventilada (inspeção) | un | 1,00 | 815.2275 | 815.2275
7.3.2.8 | CPU | CIV-040 | J6(120x80/180)cm Fornecimento e colocação de janela em alumínio sob encomenda, com contramarco, fixa, em veneziana vazada | un | 2,00 | 731.5308 | 1463.0617
7.3.2.9 | CPU | CIV-041 | J7(380x200/105)cm Fornecimento e colocação de janela em alumínio sob encomenda, com contramarco, cinco bandeiras tipo máximo-ar e bandeiras superiores fixas, inclusive vidro liso incolor, e = 4mm | un | 1,00 | 3457.9925 | 3457.9925
7.3.2.10 | CPU | CIV-042 | J8(495x200/105)cm Fornecimento e colocação de janela em alumínio sob encomenda, com contramarco, cinco bandeiras tipo máximo-ar e bandeiras superiores fixas, inclusive vidro liso incolor, e = 4mm | un | 1,00 | 4071.9897 | 4071.9897
7.3.2.11 | CPU | CIV-043 | P8A(90X210cm Fornecimento e colocação de porta veneziana de alumínio sob encomenda, com contramarco, 01 folha de abrir, ferragem e fechadura | un | 3,00 | 1348.3889 | 4045.1666
7.3.2.12 | CPU | CIV-044 | P5(380X305)cm Fornecimento e colocação de porta em alumínio sob encomenda, 2 folhas de correr + 2 folhas fixas + básculas superiores, com ferragem e fechadura, inclusive vidro laminado, E = 8mm | un | 1,00 | 9451.6477 | 9451.6477
7.3.2.13 | CPU | CIV-045 | P6(495x305)cm Fornecimento e colocação de porta em alumínio sob encomenda, 2 folhas de correr + 2 folhas fixas + básculas superiores, com ferragem e fechadura, inclusive vidro laminado, E = 8mm | un | 1,00 | 10705.3872 | 10705.3872
7.3.2.14 | CPU | CIV-046 | P9(80X80)cm Fornecimento e colocação de alçapão em chapa de alumínio xadrez dobrada antiderrapante, com contramarco, cadeado, uma folha de abrir, a ser instalado no piso | un | 3,00 | 989.1401 | 2967.42
7.3.2.15 | CPU | CIV-047 | P9A(60X120)cm Fornecimento e colocação de alçapão em chapa de alumínio xadrez dobrada antiderrapante, com contramarco, cadeado, uma folha de abrir, a ser instalado no piso | un | 1,00 | 1164.9036 | 1164.9036
7.3.2.16 | CPU | CIV-048 | P10(80X100)cm Fornecimento e colocação de porta de alumínio, 2 folhas de abrir, sob encomenda, com contramarco, cadeado, tipo veneziana fechada | un | 1,00 | 923.929 | 923.929
7.3.2.17 | SETOP | ED-50721 | Fornecimento e colocação de cantoneira de alumínio para proteção de quinas | m | 4,30 | 19.5267 | 83.9647
7.3.3 |  |  | Esquadrias de alumínio – pele de vidro |  |  | 0 | 0
7.3.3.1 | SETOP | ED-4223 | Elaboração de projeto executivo detalhado das peles de vidro | A1 | 3,00 | 467.4952 | 1402.4856
7.3.3.2 | CPU | CIV-049 | PV1 (765+240 X 305)cm Fornecimento e colocação de sistema pele de vidro (encaixilhada), em vidro laminado refletivo 08mm, cor prata (4mm) e incolor (4mm), acabamento, acessórios, estrutura com tratamento anodizado preto fosco, classe a13 | un | 1,00 | 33975.6198 | 33975.62
7.3.3.3 | CPU | CIV-050 | PV2 (800+150 X 470)cm Fornecimento e colocação de sistema pele de vidro (encaixilhada), em vidro laminado refletivo 08mm, cor prata (4mm)e incolor (4mm), acabamento, acessórios, estrutura com tratamento anodizado preto fosco, classe a13 | un | 1,00 | 50218.0163 | 50218.0163
7.3.3.4 | CPU | CIV-051 | PV3 (120 X 470)cm Fornecimento e colocação de sistema pele de vidro (encaixilhada), em vidro laminado refletivo 08mm, cor prata (4mm)e incolor (4mm), acabamento, acessórios, estrutura com tratamento anodizado preto fosco, classe a13 | un | 1,00 | 6956.6083 | 6956.6083
7.3.4 |  |  | Esquadrias de alumínio – Brise |  |  | 0 | 0
7.3.4.1 | CPU | CIV-052 | Fornecimento e colocação de brise composto por painéis lineares e contínuos de alumínio (painéis lisos), fixos aos porta painéis a cada 1,00m no máximo | un | 1,00 | 30237.3369 | 30237.3369
7.3.5 |  |  | Acessórios de aço inox |  |  | 0 | 0
7.3.5.1 | SETOP | ED-48163 | Barras tipo reta, 40cm, com fornecimento e colocação, em aço inox 316 chapa 18, d= 1 ½” | un | 22,00 | 108.5907 | 2389
7.3.5.2 | SETOP | ED-48160 | Barras tipo reta, 70cm, para deficiente, a ser instalada no box do chuveiro, com fornecimento e colocação, em aço inox 316 chapa 18, D= 1 ½” | un | 1,00 | 234.3328 | 234.3328
7.3.5.3 | SETOP | ED-48160 | Barras tipo reta, 80cm, para deficiente, a serem instaladas junto ao vaso sanitário e no box do chuveiro, com fornecimento e colocação, em aço inox 316 chapa 18, D= 1 ½” | un | 29,00 | 234.3307 | 6795.59
7.3.5.4 | CPU | CIV-053 | Banco móvel para acessibilidade, em abs ou plástico de engenharia com altura ajustável- modelo astra ou similar conforme nbr 9050 | un | 1,00 | 361.386 | 361.386
7.3.5.5 | CPU | CIV-054 | Fechamentos em aço inox com montante fixado no piso, altura=105cm, com fornecimento e colocação | cj | 1,00 | 1911.1607 | 1911.1607
7.3.5.6 | CPU | CIV-055 | Fornecimento e colocação de corrimão simples e montantes, fixados entre si, ambos em aço inox escovado, sendo os montantes parafusados no piso. | cj | 1,00 | 4378.5995 | 4378.5995
|  |  | SUB-TOTAL DO ITEM 7.3 |  |  |  | 295242.6872
7.4 |  |  | VIDROS, ESQUADRIAS DE VIDRO E ESPELHOS |  |  | 0 | 0
7.4.1 |  |  | Vidros |  |  | 0 | 0
7.4.1.1 | SETOP | ED-51158 | Vidro temperado liso incolor, e= 6mm, com fornecimento e colocação | m² | 0,20 | 145.6714 | 29.1343
7.4.1.2 | CPU | CIV-056 | Vidro laminado incolor e=8mm, (4+4)mm, fornecimento e colocação | m² | 7,04 | 511.5818 | 3601.5361
7.4.2 |  |  | Esquadrias de vidro |  |  | 0 | 0
7.4.2.1 | CPU | CIV-057 | P3(110x210)cm Fornecimento e colocação de porta em vidro temperado liso, incolor, e=8mm, 01 folha de abrir. Fechadura em aço inox escovado, mola de piso, ferragens tipo Jumbo e puxador 40cm cromado. Acabamento de vidro com películas jateada e de segurança | un | 3,00 | 3044.6901 | 9134.0702
7.4.2.2 | CPU | CIV-032 | Guichê: vidro temperado incolor, e=8mm com perfil “u” metálico, com fornecimento e colocação conforme projeto arquitetônico | m² | 2,28 | 237.8479 | 542.2932
7.4.3 |  |  | Espelhos |  |  | 0 | 0
7.4.3.1 | SUDECAP | 16.20.01 | Espelho cristal, lapidado, e= 4mm, colado com silicone, com fornecimento e colocação (60x110cm) | m² | 7,26 | 324.9518 | 2359.15
|  |  | SUB-TOTAL DO ITEM 7.4 |  |  |  | 15666.1838
7.5 |  |  | REVESTIMENTOS DE TETOS |  |  | 0 | 0
7.5.1 | SETOP | ED-49687 | Forro de gesso em placas acartonadas, aramado, fornecimento e colocação | m² | 48,23 | 36.356 | 1753.4489
7.5.2 | SETOP | ED-49686 | Forro de gesso em placas acartonadas, estruturado, fornecimento e colocação | m² | 75,11 | 43.371 | 3257.5979
7.5.3 | SETOP | ED-49687 | Tabeiras de gesso em placas acartonadas , fornecimento e colocação | m² | 210,60 | 36.3561 | 7656.585
7.5.4 | CPU | CIV-058 | Juntas de dilatação em alumínio, fornecimento e colocação | m | 505,05 | 13.7914 | 6965.3571
7.5.5 | SINAPI | 39511 | Forro acústico em fibra mineral, apoiado sobre perfil em aço tipo “T”, resistente à umidade e ao fogo. Painel:625x625x16mm | m² | 127,80 | 78.552 | 10038.9437
7.5.6 | SINAPI | 39512 | Forro acústico em fibra mineral, apoiado sobre perfil em aço tipo “t”, resistente à umidade e ao fogo. Painel:625x1250x16mm | m² | 362,94 | 72.0229 | 26139.9986
7.5.7 | SINAPI | 99054 | Cortineiro em gesso acartonado estruturado em formato "l" | m² | 25,20 | 50.6864 | 1277.2977
7.5.8 | CPU | CIV-059 | Alçapão em cantoneira de alumínio natural para forro de gesso, fornecimento e colocação. 80x80cm | un | 2,00 | 104.3491 | 208.6982
7.5.9 | SETOP | ED-9066 | Fornecimento e aplicação de gesso liso. | m² | 70,14 | 20.1704 | 1414.7547
|  |  | SUB-TOTAL DO ITEM 7.5 |  |  |  | 58712.6818
7.6 |  |  | REVESTIMENTOS DE PAREDE |  |  | 0 | 0
7.6.1 | SETOP | ED-50727 | Chapisco argamassa 1:3 a colher | m² | 2.129,71 | 6.6174 | 14093.1737
7.6.2 | SETOP | ED-50732 | Emboço argamassa 1:6 e= 2,0cm | m² | 347,22 | 24.7822 | 8604.8739
7.6.3 | SETOP | ED-50761 | Reboco paulista argamassa 1:2:8 | m² | 1.660,22 | 25.6215 | 42537.3286
7.6.4 | SETOP | ED-9081 | Cerâmica aplicada em parede, dimensão da peça até 2025cm², assentada com argamassa pré-fabricada de cimento colante e rejuntamento, inclusive fornecimento | m² | 347,22 | 62.9052 | 21841.937
7.6.5 | SETOP | MATED- 11415 | Reserva de cerâmica - Apenas fornecimento | m² | 17,36 | 27.9539 | 485.2804
|  |  | SUB-TOTAL DO ITEM 7.6 |  |  |  | 87562.5936
7.7 |  |  | PISOS INTERNOS |  |  | 0 | 0
7.7.1 |  |  | Contrapiso e enchimento |  |  | 0 | 0
7.7.1.1 | SETOP | ED-50567 | Contrapiso argamassa 1:3 - E=2,5cm | m² | 59,63 | 27.8304 | 1659.5241
7.7.1.2 | CPU | CIV-060 | Contrapiso argamassa 1:3 - E=5,5cm | m² | 61,74 | 42.355 | 2614.9962
7.7.1.3 | CPU | CIV-061 | Contrapiso argamassa 1:3 - E=6,5cm | m² | 671,15 | 46.1717 | 30988.1353
7.7.1.4 | CPU | CIV-062 | Contrapiso argamassa 1:3 - E=7,0cm | m² | 53,14 | 48.0889 | 2555.4441
7.7.1.5 | CPU | CIV-063 | Enchimento de piso argamassa 1:3 E=15cm | m² | 3,75 | 80.3359 | 301.2597
7.7.2 |  |  | Piso cimentado esponjado |  |  | 0 | 0
7.7.2.1 | CPU | CIV-064 | Piso cimentado esponjado– e = 4 cm. | m² | 110,93 | 51.4285 | 5704.9674
7.7.2.2 | CPU | CIV-065 | Piso cimentado esponjado– e = 8 cm. | m² | 17,39 | 65.2204 | 1134.1819
7.7.3 |  |  | Porcelanato |  |  | 0 | 0
7.7.3.1 | SINAPI | 87262 | Porcelanato técnico (massa única), antiderrapante, coeficiente de atrito maior ou igual a 0,4, borda retificada, dimensão (60x60)cm, assentado com argamassa pré-fabricada de cimento colante e rejuntamento, inclusive fornecimento | m² | 730,78 | 129.5741 | 94690.17
7.7.3.2 | SINAPI | 38195 | Reserva de porcelanato técnico (massa única),antiderrapante, coeficiente de atrito maior ou igual a 0,4, borda retificada, dimensão (60x60)cm. apenas fornecimento. | m² | 36,54 | 88.9333 | 3249.6243
7.7.4 |  |  | Granito |  |  | 0 | 0
7.7.4.1 | CPU | CIV-066 | Degraus e patamares da escada em granito cinza corumbá ou andorinha, flameado, assentados com argamassa pré-fabricada de cimento colante, e=2 cm e rejuntamento, inclusive fornecimento. Aplicar resina no granito. Considerar bocel de 1,5cm | m² | 34,27 | 271.8617 | 9316.7021
7.7.4.2 | SETOP | ED-51002 | Espelho da escada em granito cinza corumbá ou andorinha, polido, assentados com argamassa pré-fabricada de cimento colante, e=2 cm e rejuntamento, inclusive fornecimento | m² | 11,03 | 225.0456 | 2482.2532
7.7.4.3 | CPU | CIV-067 | Piso em granito Preto São Gabriel flameado e paginado (tabeira + peças entre 40cm e 55cm), assentado com argamassa pré-fabricada de cimento colante, e=2 cm e rejuntamento, inclusive fornecimento. Aplicar resina no granito | m² | 4,84 | 321.9909 | 1558.4358
7.7.5 |  |  | Carpete |  |  | 0 | 0
7.7.5.1 |  |  | Carpete agulhado vertical estruturado, em fibras de polipropileno, classificação de uso comercial pesado, fornecimento e colocação, inclusive arremate das caixas de piso. |  |  | 0 | 0
7.7.5.1.1 | CPU | CIV-068 | Cor terra ou similar | m² | 52,18 | 144.2137 | 7525.0717
7.7.5.1.2 | CPU | CIV-069 | Cor arenito ou similar | m² | 0,96 | 144.2144 | 138.4458
7.7.6 |  |  | Pisos de borracha |  |  | 0 | 0
7.7.6.1 | SETOP | ED-50627 | Piso tátil de alerta de borracha, placas de 25x25cm, em conformidade com a norma NBR9050/2015, fornecimento e colocação | m² | 4,97 | 136.5533 | 678.67
|  |  | SUB-TOTAL DO ITEM 7.7 |  |  |  | 164597.8817
7.8 |  |  | RODAPÉS/ SOLEIRAS/ PEITORIS/ BANCADAS / PLACAS / MARCOS e ALIZAR |  |  | 0 | 0
7.8.1 |  |  | Rodapés |  |  | 0 | 0
7.8.1.1 | SETOP | ED-50777 | Rodapé em madeira, com 7cm de altura, 1,5cm de espessura e acabamento em linhas retas | m | 31,10 | 15.8236 | 492.1145
7.8.1.2 | SETOP | ED-50774 | Rodapé em granito cinza corumbá ou andorinha polido, com 10cm de altura, paginado, assentado com argamassa pré-fabricada de cimento colante, e=1,5 cm e rejuntamento, inclusive fornecimento | m | 87,50 | 31.1169 | 2722.7331
7.8.1.3 | CPU | CIV-070 | Rodapé em granito cinza corumbá ou andorinha polido, com 10cm de altura, paginado, assentado com argamassa pré-fabricada de cimento colante, e= 2cm e rejuntamento, inclusive fornecimento, semi embutido em alvenaria | m | 657,15 | 35.7729 | 23508.169
7.8.2 |  |  | Soleiras |  |  | 0 | 0
7.8.2.1 | CPU | CIV-071 | Soleira em granito cinza corumbá ou andorinha flameado, assentado com argamassa pré- fabricada de cimento colante, e=2 cm e rejuntamento, inclusive fornecimento. Aplicar resina no granito | m² | 15,01 | 247.3976 | 3713.4386
7.8.3 |  |  | Peitoris |  |  | 0 | 0
7.8.3.1 | SETOP | ED-50997 | Peitoril em granito cinza corumbá ou andorinha, polido, assentado com argamassa pré- fabricada de cimento colante, e=2 cm e rejuntamento, inclusive fornecimento | m² | 10,23 | 221.8376 | 2269.3989
7.8.4 |  |  | Bancadas |  |  | 0 | 0
7.8.4.1 | CPU | CIV-072 | Bancada em granito cinza corumbá ou andorinha polido, testeira, rodabancada e rejuntamento – 120x62cm, com recorte para a instalação bojo e furo para torneira, fornecimento e colocação | un | 1,00 | 382.7851 | 382.7851
7.8.4.2 | CPU | CIV-074 | Bancada em granito cinza corumbá ou andorinha polido, testeira, rodabancada e rejuntamento – 144x57cm, com recorte para a instalação bojo e furo para torneira, fornecimento e colocação | un | 2,00 | 412.6483 | 825.2966
7.8.4.3 | CPU | CIV-073 | Mesa em granito cinza corumbá ou andorinha polido - 122x70cm, com testeira, rodabancada e rejuntamento, fornecimento e colocação | un | 1,00 | 442.3002 | 442.3002
7.8.4.4 | CPU | CIV-075 | Fornecimento e colocação de tampos do balcão em granito cinza corumbá ou andorinha polido, com testeira e rejuntamento | un | 1,00 | 1681.2927 | 1681.2927
7.8.4.5 | SETOP | ED-50737 | Fornecimento e colocação de revestimento da caixa de alvenaria do balcão em granito cinza corumbá ou andorinha polido, com testeira e rejuntamento | m² | 13,23 | 231.3533 | 3060.8044
7.8.5 |  |  | Placas |  |  | 0 | 0
7.8.5.1 | SETOP | ED-50737 | Revestimento em placa de granito cinza corumbá ou andorinha polido, 80cm de largura e 90cm de altura, e=2cm, assentada na alvenaria com argamassa pré-fabricada de cimento colante e rejuntamento fornecimento e colocação | m² | 7,92 | 231.3533 | 1832.3183
7.8.6 |  |  | Marcos e alizar |  |  | 0 | 0
7.8.6.1 | SETOP | ED-50997 | Marco em granito cinza corumbá ou andorinha polido, assentado com argamassa pré- fabricada de cimento colante, e=2 cm e rejuntamento, fornecimento e colocação | m² | 8,20 | 221.8376 | 1819.0685
7.8.6.2 | SETOP | ED-50997 | Marco em granito cinza corumbá ou andorinha polido, largura igual à espessura da parede excluindo-se a espessura do batente da porta do elevador. Assentado com argamassa pré- fabricada de cimento colante e=2 cm e rejuntamento, fornecimento e colocação | m² | 3,50 | 221.8376 | 776.4317
7.8.6.3 | SETOP | ED-50997 | Alizar em granito cinza corumbá ou andorinha polido, largura15cm, assentado com argamassa pré-fabricada de cimento colante e=2 cm e rejuntamento, fornecimento e colocação | m² | 2,52 | 221.8376 | 559.0308
|  |  | SUB-TOTAL DO ITEM 7.8 |  |  |  | 44085.1823
7.9 |  |  | PINTURA |  |  | 0 | 0
7.9.1 |  |  | Das Paredes Internas |  |  | 0 | 0
7.9.1.1 | SETOP | ED-50514 | Aplicação de selador acrílico | m² | 1.867,91 | 4.9123 | 9175.6538
7.9.1.2 | SETOP | ED-50478 | Emassamento com massa corrida à base de PVA- duas demãos, inclusive lixamento para pintura | m² | 1.867,91 | 13.2613 | 24770.9761
7.9.1.3 | SETOP | ED-50453 | Pintura acrílica acetinada cor branco gelo- três demãos | m² | 1.867,91 | 14.4099 | 26916.3719
7.9.1.4 | SETOP | ED-50469 | Pintura caiação- três demãos | m² | 120,38 | 12.6958 | 1528.3251
7.9.2 |  |  | Dos tetos internos |  |  | 0 | 0
7.9.2.1 | SETOP | ED-50515 | Aplicação de selador acrílico | m² | 394,40 | 6.1933 | 2442.6481
7.9.2.2 | SETOP | ED-50486 | Emassamento com massa corrida à base de PVA, inclusive lixamento para pintura | m² | 394,40 | 12.0509 | 4752.8919
7.9.2.3 | SETOP | ED-50499 | Pintura látex PVA, duas demãos, acabamento fosco, cor branco neve. | m² | 394,40 | 11.2381 | 4432.3085
7.9.3 |  |  | Das esquadrias e elementos metálicos |  |  | 0 | 0
7.9.3.1 | SETOP | ED-50491 | Pintura esmalte em esquadrias de ferro, duas demãos, inclusive aplicação de fundo anticorrosivo | m² | 17,01 | 25.975 | 441.8344
7.9.3.2 | SETOP | ED-50496 | Pintura esmalte em para corrimãos, duas demãos, inclusive aplicação de fundo anticorrosivo | m | 50,04 | 16.7865 | 839.995
7.9.4 |  |  | Dos rodapés de madeira |  |  | 0 | 0
7.9.4.1 | SINAPI | 40905 | Verniz semifosco, 2 demãos | m² | 46,65 | 23.722 | 1106.6301
|  |  | SUB-TOTAL DO ITEM 7.9 |  |  |  | 76407.635
7.1 |  |  | PLACAS INDICATIVAS E SINALIZAÇÃO DE ACESSIBILIDADE |  |  | 0 | 0
7.10.1 | CPU | CIV-076 | Placa 1 (15x15)cm Película de vinil adesivo com Símbolo Internacional de Acesso, fornecimento e instalação | un | 1,00 | 54.3485 | 54.3485
7.10.2 | CPU | CIV-077 | Placa 2 (15x15)cm Placa de acrílico transparente e=3mm, com película de vinil adesivada por trás do acrílico, contendo o Símbolo Internacional de Acesso, fornecimento e instalação | un | 12,00 | 97.83 | 1173.9595
7.10.3 | CPU | CIV-078 | Placa 3 (15x15)cm Placa de aço inox AISI304, e=1mm, com fundo e Símbolo Internacional de Acesso silkados, fornecimento e instalação | un | 1,00 | 163.0455 | 163.0455
7.10.4 | CPU | CIV-079 | Placa 6 (15x15)cm Placa de acrílico transparente e=3mm, com película de vinil adesivada por trás do acrílico, contendo o símbolo indicativo de banheiro, h=10cm, fornecimento e instalação | un | 11,00 | 97.83 | 1076.1295
7.10.5 | CPU | CIV-080 | Placa 8 (45x22)cm Placa de acrílico transparente e=4mm, com película de vinil adesivada por trás do acrílico, contendo texto “Atendimento Prioritário”, h=2,7cm e 6 símbolos, h=7,5cm, fornecimento e instalação | un | 3,00 | 260.871 | 782.6131
7.10.6 | CPU | CIV-081 | Placa 9 (45x22)cm Placa de acrílico transparente e=4mm, com película de vinil adesivada por trás do acrílico, contendo texto “Assento Preferencial”, h=2,7cm e 6 símbolos, h=7,5cm, fornecimento e instalação | un | 3,00 | 260.871 | 782.6131
7.10.7 | CPU | CIV-082 | Placa 11 (45x15)cm Placa de acrílico transparente e=4mm, com película de vinil adesivada por trás do acrílico, contendo texto (a ser definido posteriormente), h=2,7cm, fornecimento e instalação | un | 17,00 | 250.004 | 4250.0679
7.10.8 | CPU | CIV-083 | Placa 13 (15x7)cm Placa de acrílico transparente e=3mm, contendo texto em relevo (a ser definido posteriormente), h=1,8cm e Braille, fornecimento e instalação | un | 27,00 | 86.9541 | 2347.7599
7.10.9 | CPU | CIV-084 | Placa 15 (4x7)cm Placa de acrílico transparente e=3mm, contendo número em relevo, h=1,8cm e Braille, fornecimento e instalação | un | 16,00 | 54.3529 | 869.6467
2010-07-10 | CPU | CIV-085 | Placa 16 (10x3)cm Placa de alumínio flexível e=3mm, contendo texto em relevo (andar xxx), h=0,5cm e Braille, fornecimento e instalação | un | 18,00 | 48.9106 | 880.3901
2011-07-10 | CPU | CIV-086 | Placa 18 (120x80)cm Plotagem em vinil autoadesivo para sinalização horizontal de espaço reservado à pessoa em cadeira de rodas (P.C.R.), contendo símbolo internacional de acesso, fornecimento e instalação | un | 3,00 | 217.394 | 652.182
2012-07-10 | SUDECAP | 18.06.31/2 | Fornecimento e instalação de faixa para degraus de escada em policarbonato liso fotoluminescente, largura 3cm e comprimento 10cm, fixado com cola de contato | un | 244,00 | 2.3148 | 564.8039
|  |  | SUB-TOTAL DO ITEM 7.10 |  |  |  | 13597.5598
|  |  | TOTAL DO ITEM 7 |  |  |  | 956480.351
8 |  |  | ÁREA EXTERNA |  |  | 0 | 0
8.1 |  |  | ALVENARIA |  |  | 0 | 0
8.1.1 | SETOP | ED-48231 | Alvenaria em tijolos cerâmicos furados, inclusive argamassa para assentamento – espessura 10cm a revestir (15cm acabada) | m² | 60,36 | 34.9248 | 2108.0584
8.1.2 | SETOP | ED-48233 | Alvenaria em tijolos cerâmicos furados, inclusive argamassa para assentamento – espessura 20cm a revestir (25cm acabada) | m² | 261,11 | 52.4004 | 13682.265
8.1.3 | SETOP | ED-50240 | Tela para alvenaria em tijolos cerâmicos furados – espessura 10cm a revestir (15cm acabada) - 1 tela de 100mm x 500mm, a cada 3 fiadas | un | 46,00 | 6.105 | 280.8298
8.1.4 | SETOP | 2xED-50240 | Tela para alvenaria em tijolos cerâmicos furados – espessura 20cm a revestir (25cm acabada): 2 telas de 100mm x 500 mm, cada 3 fiadas | un | 366,00 | 12.2188 | 4472.08
8.1.5 | CPU | CIV-018 | Tela de arame galvanizado, nº22, malha 1”(pinteiro) para reforço da ligação da alvenaria com os elementos estruturais, fornecimento e colocação | un | 21,74 | 18.5977 | 404.3134
|  |  | SUB-TOTAL DO ITEM 8.1 |  |  |  | 20947.5465
8.2 |  |  | ESQUADRIAS METÁLICAS E ACESSÓRIOS |  |  | 0 | 0
8.2.1 |  |  | Esquadrias de ferro |  |  | 0 | 0
8.2.1.1 | SUDECAP | 13.38.30 | Gradil fixo, em tela tipo “Nylofor” da Belgo, com fornecimento e instalação com mão-de- obra da empresa fornecedora do material. | m | 34,95 | 369.9212 | 12928.7462
8.2.1.2 | CPU | CIV-087 | PG1 (350x250) cm- Portão para acesso de pedestre, em tela tipo Nylofor 3D” da Belgo, estrutura em metalon, para acionamento manual, 1 folha de correr, trilho superior com roldanas e trilho embutido no piso, com alças reforçadas para cadeado - fornecimento e instalação com mão-de-obra da empresa fornecedora do gradil | un | 1,00 | 5523.801 | 5523.801
8.2.1.3 | CPU | CIV-088 | PG2 (350x250)cm- Portão para acesso de veículos, em tela tipo Nylofor 3D” da Belgo, estrutura em metalon, para acionamento automático por controle remoto,1 folha de abrir, com rodízio inferior, alças reforçadas para cadeado e fechadura elétrica de sobrepor para portão de metal, com cilindro externo ajustável e memória mecânica (destrava ao primeiro impulso), sistema de segurança contra abertura ilícita, alimentação 12V. Ref.: modelo C90 dupla ajustável da HDL ou similar, sensor anti esmagamento, fornecimento e instalação com mão- de-obra da empresa fornecedora do gradil | un | 1,00 | 6900.8033 | 6900.8033
8.2.1.4 | CPU | CIV-089 | PG3 (350x250)cm- Portão para acesso de veículos, em tela tipo Nylofor 3D” da Belgo, estrutura em metalon, para acionamento automático por controle remoto,1 folha de correr, guia com roldanas e trilho inferior, gomos de cremalheira adicionais, alças reforçadas para cadeado, sensor anti esmagamento, fornecimento e instalação com mão-de-obra da empresa fornecedora do gradil | un | 1,00 | 7114.3009 | 7114.3009
8.2.2 |  |  | Acessórios de ferro | un |  | 0 | 0
8.2.2.1 | SETOP | ED-50966 | Mastro para bandeiras com 03 postes, roldanas inferiores e superiores e cordas, fixados em base de concreto revestida em granito polido. | un | 3,00 | 513.2589 | 1539.7768
8.2.2.2 | CPU | CIV-090 | Poste de tubo de aço galvanizado D=2” H=3m, fornecimento e instalação | un | 1,00 | 241.167 | 241.167
8.2.2.3 | SETOP | ED-50667 | Chapim em chapa galvanizada nº 24, com fornecimento e colocação | m | 102,70 | 58.3728 | 5994.8853
8.2.2.4 | SETOP | ED-50929 | Bate-rodas em tubo galvanizado, D=3”, fornecimento e colocação | un | 20,00 | 201.385 | 4027.7
8.2.3 |  |  | Acessórios de aço inox |  |  | 0 | 0
8.2.3.1 | SETOP | ED-50943 | Corrimão duplo, em aço inox escovado, para fixação em alvenaria, com fornecimento e colocação | m | 1,44 | 352.8227 | 508.0647
8.2.3.2 | CPU | CIV-091 | Fornecimento e colocação de corrimão duplo e montantes, fixados entre si, ambos em aço inox escovado, sendo os montantes parafusados no piso. | m | 16,22 | 524.0658 | 8500.3474
8.2.3.3 | CPU | CIV-092 | Fornecimento e colocação de corrimão duplo e montantes próprios para receber vidro, fixados entre si, ambos em aço inox escovado, sendo os montantes parafusados no topo de mureta. | m | 21,96 | 559.9976 | 12297.5469
8.2.4 |  |  | Acessórios de alumínio |  |  | 0 | 0
8.2.4.1 | CPU | CIV-093 | Caixa de correio em alumínio para fixar em grade, (38x23x15)cm, com abertura frontal para colocação das cartas e posterior para recolhimento, inclusive fornecimento e colocação. | un | 1,00 | 157.0686 | 157.0686
8.2.5 |  |  | Vidros |  |  | 0 | 0
8.2.5.1 | CPU | CIV-056 | Vidro laminado incolor e=8mm, (4+4)mm, fornecimento e colocação | m² | 18,74 | 511.5818 | 9587.0437
|  |  | SUB-TOTAL DO ITEM 8.2 |  |  |  | 75321.2519
8.3 |  |  | REVESTIMENTOS DE PAREDES (FACHADAS, MUROS, MURETAS E GUARDA-CORPOS) |  |  | 0 | 0
8.3.1 | SETOP | ED-50727 | Chapisco argamassa 1:3 a colher | m² | 2.013,49 | 6.6174 | 13324.0978
8.3.2 | SETOP | ED-50732 | Emboço argamassa 1:6 e= 2,0cm | m² | 277,72 | 24.7822 | 6882.5113
8.3.3 | SETOP | ED-50761 | Reboco paulista argamassa 1:2:8 | m² | 1.735,77 | 25.6215 | 44473.033
8.3.4 | CPU | CIV-094 | Friso em alumínio anodizado fosco, perfil “U” | m | 39,60 | 22.4497 | 889.0071
8.3.5 | CPU | CIV-095 | Fornecimento e aplicação de impermeabilizante no verso do granito | m² | 277,72 | 16.9455 | 4706.1125
8.3.6 | CPU | CIV-096 | Fornecimento e assentamento de revestimento em placas de granito Jacarandá Vinho polido (avermelhado) e=2cm, com junção das peças nas quinas em meia esquadria, assentado com argamassa pré-fabricada de cimento colante, tipo AC-III, e rejuntamento | m² | 277,72 | 314.526 | 87350.1597
8.3.7 | CPU | CIV-097 | Fornecimento e colocação de parafuso castelo com arruela de borracha anexada a arruela de metal, inclusive limpeza e fixação química com adesivo epóxi bi- componente | un | 842,00 | 14.834 | 12490.2027
8.3.8 | CPU | CIV-098 | Rejuntamento entre as placas de granito com fornecimento e colocação de selante monocomponente a base de poliuretano | m | 966,47 | 22.3437 | 21594.5301
|  |  | SUB-TOTAL DO ITEM 8.3 |  |  |  | 191709.6541
8.4 |  |  | PISOS EXTERNOS |  |  | 0 | 0
8.4.1 | SETOP | ED-51094 | Apiloamento de piso com placa | m² | 125,23 | 9.6214 | 1204.8827
8.4.2 | SETOP | ED-50567 | Contrapiso argamassa 1:3 - E=2,5cm | m² | 76,62 | 27.8301 | 2132.3451
8.4.3 |  |  | Pisos de concreto |  |  | 0 | 0
8.4.3.1 | CPU | CIV-099 | Passeios - Piso de concreto (com brita 0), fck = 15 MPa, esp = 8 cm, com juntas de dilatação executadas com serra cliper, sobre lastro de concreto magro, esp=3cm, fornecimento e colocação | m² | 125,23 | 59.9543 | 7508.0768
8.4.3.2 | CPU | CIV-100 | Passeios - Piso de concreto armado com tela soldada Q-196 (com brita 0), fck >=15 MPa, esp=8cm, com juntas de dilatação executadas com serra cliper, sobre lona preta, lastro de brita com esp=5cm, sobre solo compactado a 98%do procton normal, com fornecimento e colocação | m² | 668,46 | 89.5781 | 59879.3509
8.4.3.3 | SETOP | ED-49616 | Base de concreto, destinada à instalação de mastro | m³ | 0,15 | 436.0656 | 65.4098
8.4.3.4 | SUDECAP | 2016-03-21 | Cordão de concreto pré-moldado semi-boleado, 10x10cm | m | 76,96 | 31.9562 | 2459.3488
8.4.3.5 | SETOP | ED-51139 | Meio-fio pré-moldado de concreto com fornecimento e colocação, inclusive rejuntamento. | m | 162,18 | 46.958 | 7615.647
8.4.4 |  |  | Piso tátil de concreto estampado |  |  | 0 | 0
8.4.4.1 | SETOP | ED-50587 | Piso tátil direcional, de concreto, cor vermelha, placas de 25x25cm assentado nivelado com o piso. | m² | 7,83 | 75.4868 | 591.0615
8.4.4.2 | SETOP | ED-50586 | Piso tátil de alerta, de concreto, cor vermelho, placas de 25x25cm assentado nivelado com o piso. | m² | 2,88 | 75.4868 | 217.4019
8.4.5 |  |  | Granito |  |  | 0 | 0
8.4.5.1 | SETOP | ED-50737 | Revestimento da base do mastro em granito cinza corumbá ou andorinha polido, com junção das peças em meia esquadria, assentado com argamassa pré-fabricada de cimento colante, e=2 cm e rejuntamento | m² | 0,89 | 231.3533 | 205.9045
8.4.5.2 | CPU | CIV-066 | Degraus da escada de granito cinza corumbá ou andorinha, flameado, assentados com argamassa pré-fabricada de cimento colante, e=2 cm e rejuntamento, inclusive fornecimento. Aplicar resina no granito. Considerar bocel de 1,5cm | m² | 9,00 | 271.8617 | 2446.7557
8.4.5.3 | SETOP | ED-50737 | Espelho da escada de granito cinza corumbá ou andorinha, polido, assentados com argamassa pré-fabricada de cimento colante, e=2 cm e rejuntamento, inclusive fornecimento | m² | 5,59 | 231.3533 | 1293.2651
8.4.5.4 | CPU | CIV-101 | Piso de granito cinza corumbá ou andorinha, flameado e paginado, placas de aproximadamente (1,00x1,25)m, assentado com argamassa pré-fabricada de cimento colante, e=2 cm e rejuntamento, inclusive fornecimento. Aplicar resina no granito. | m² | 62,37 | 228.2434 | 14235.5394
8.4.5.5 | CPU | CIV-101 | Piso de granito cinza corumbá ou andorinha, flameado e paginado, 2 placas de aproximadamente (1,50x1,50)m e 1 placa de , aproximadamente (0,90x1,50)m assentado com argamassa pré-fabricada de cimento colante, e=2 cm e rejuntamento, inclusive fornecimento. Aplicar resina no granito. | m² | 5,85 | 228.2434 | 1335.2238
|  |  | SUB-TOTAL DO ITEM 8.4 |  |  |  | 101190.2129
8.5 |  |  | RODAPÉS/ PEITORIS/SOLEIRAS |  |  | 0 | 0
8.5.1 | SETOP | ED-50774 | Rodapé de granito cinza corumbá ou andorinha polido, com 10 cm de altura, paginado, assentado com argamassa pré-fabricada de cimento colante, e=1,5 cm e rejuntamento, inclusive fornecimento | m | 115,22 | 31.1169 | 3585.295
8.5.2 | CPU | CIV-071 | Soleira em granito cinza corumbá ou andorinha flameado, assentado com argamassa pré- fabricada de cimento colante, e=2 cm e rejuntamento, inclusive fornecimento. Aplicar resina no granito | m² | 1,44 | 247.3976 | 356.2526
8.5.3 | SETOP | ED-50997 | Peitoril em granito cinza corumbá ou andorinha, polido, assentado com argamassa pré- fabricada de cimento colante, e=2 cm e rejuntamento, inclusive fornecimento | m² | 19,96 | 221.8379 | 4427.8855
|  |  | SUB-TOTAL DO ITEM 8.5 |  |  |  | 8369.4331
8.6 |  |  | PINTURA |  |  | 0 | 0
8.6.1 |  |  | Das paredes externas |  |  | 0 | 0
8.6.1.1 | SETOP | ED-50514 | Aplicação de selador acrílico | m² | 1.931,25 | 4.9123 | 9486.7962
8.6.1.2 | SETOP | ED-50520 | Textura acrílica, aplicação com rolo, com fornecimento e colocação - Cor: concreto | m² | 563,35 | 15.903 | 8958.9576
8.6.1.3 | CPU | CIV-123 | Textura acrílica hidrorrepelente - Tipo grafiatto, com fornecimento e colocação, inclusive fundo selador. Cor manipulada: Espuma gelada Suvinil ou similar | m² | 811,16 | 26.3371 | 21363.633
8.6.1.4 | SETOP | ED-50505 | Lixamento manual em parede para remoção de tinta | m² | 224,53 | 2.6416 | 593.1252
8.6.1.5 | SETOP | ED-50453 | Pintura acrílica acetinada em parede, três demãos, cor concreto | m² | 688,31 | 14.4099 | 9918.4693
8.6.1.6 | SETOP | ED-50453 | Pintura acrílica fosca em parede, três demãos, cor branco neve | m² | 378,80 | 14.4099 | 5458.4652
8.6.1.7 | SETOP | ED-50453 | Pintura acrílica fosca em parede, três demãos, cor preta | m² | 7,98 | 14.4099 | 114.9909
8.6.1.8 | SINAPI | 79464 | Pintura a óleo para faixas em pilares e paredes de garagem, h=90cm, duas demãos, cores amarela e preta | m² | 45,01 | 20.5768 | 926.1598
8.6.1.9 | SETOP | ED-50487 | Pintura epóxi aplicada com trincha, duas demãos | m² | 23,06 | 21.2744 | 490.5867
8.6.2 |  |  | Dos tetos externos |  |  | 0 | 0
8.6.2.1 | SETOP | ED-50523 | Tratamento das estruturas de concreto aparente, inclusive raspagem, estucagem e polimento com duas demãos de verniz acrílico | m² | 159,39 | 38.8386 | 6190.4868
8.6.3 |  |  | Das esquadrias e elementos metálicos externos |  |  | 0 | 0
8.6.3.1 | SETOP | ED-48329 | Pintura esmalte em postes ou tubulações, duas demãos | m | 13,00 | 5.7253 | 74.4283
8.6.4 |  |  | Do piso externo |  |  | 0 | 0
8.6.4.1 | SETOP | ED-50490 | Pintura epóxi em piso para sinalização visual dos degraus da escada externa, na cor AMARELA | m | 6,40 | 14.5244 | 92.9562
8.6.4.2 | CPU | CIV-102 | Pintura epóxi em piso para faixas de demarcação de vagas, duas demãos, largura de 10 cm, aplicada com trincha | m | 193,00 | 19.2073 | 3707.0136
8.6.4.3 | SETOP | ED-50518 | Pintura epóxi em piso para demarcação e sinalização (pictograma) das vagas para cadeirante nas garagens | un | 1,00 | 196.7352 | 196.7352
|  |  | SUB-TOTAL DO ITEM 8.6 |  |  |  | 67572.8039
8.7 |  |  | COBERTURA |  |  | 0 | 0
8.7.1 | SETOP | ED-49668 | Engradamento metálico para telha metálica galvanizada termo acústica, fornecimento e colocação | m² | 342,81 | 55.1127 | 18893.195
8.7.2 | SETOP | ED-48429 | Telha metálica galvanizada termoacústica, trapezoidal, tipo sanduíche, fornecimento e colocação | m² | 342,81 | 128.1605 | 43934.7026
8.7.3 | SETOP | ED-48402 | Cumeeira metálica galvanizada, perfil trapezoidal, fornecimento e colocação. | m | 17,45 | 34.6416 | 604.4952
8.7.4 | SETOP | ED-50678 | Rufos de chapa de aço galvanizado nº 24, chumbados na alvenaria, fornecimento e colocação. Desenvolvimento = 33cm. | m | 66,25 | 35.8614 | 2375.8182
8.7.5 | SETOP | ED-50652 | Calhas de chapa galvanizada nº 24, chumbadas na alvenaria, fornecimento e colocação. Desenvolvimento = 75 cm | m | 60,60 | 90.6825 | 5495.3612
|  |  | SUB-TOTAL DO ITEM 8.7 |  |  |  | 71303.5721
8.8 |  |  | LETREIROS E PLACAS |  |  | 0 | 0
8.8.1 |  |  | Fornecimento e instalação do letreiro em alto relevo, tipo caixa, montado em chapa de aço inox escovado, espessura da chapa de 1,2mm |  |  | 0 | 0
8.8.1.1 | CPU | CIV-103 | Letra fonte arial e altura de 80cm | un | 8,00 | 801.6437 | 6413.1498
8.8.1.2 | CPU | CIV-104 | Letra fonte arial e altura de 24cm | un | 69,00 | 91.0182 | 6280.2537
8.8.1.3 | CPU | CIV-105 | Numeração fonte arial e altura de 30cm | un | 3,00 | 108.697 | 326.091
8.8.2 |  |  | Fornecimento e instalação de placas para sinalização vertical | un |  | 0 | 0
8.8.2.1 | CPU | CIV-106 | Placa 17 (50x70)cm Placa de aço para sinalização vertical de vaga de estacionamento acessível (especificação conforme placa de rua) contendo Símbolo Internacional de Acesso e texto ‘Estacionamento reservado para veículos autorizados” incluindo todos os acessórios necessários à sua fixação , fornecimento e instalação | un | 1,00 | 239.1408 | 239.1408
|  |  | SUB-TOTAL DO ITEM 8.8 |  |  |  | 13258.6353
8.9 |  |  | PAISAGISMO |  |  | 0 | 0
8.9.1 |  |  | Grama |  |  | 0 | 0
8.9.1.1 | SETOP | ED-50437 | Plantio de grama em placas tipo Esmeralda, inclusive terra vegetal, adubo e conservação por 30 dias | m² | 442,00 | 18.9157 | 8360.7492
8.9.2 |  |  | Plantas ornamentais |  |  | 0 | 0
8.9.2.1 |  |  | Piteira do caribe, fornecimento de muda |  |  | 0 | 0
8.9.2.1 .1 | CPU | CIV-107 | Diâmetro 40cm | un | 10,00 | 36.7978 | 367.9777
8.9.2.1 .2 | CPU | CIV-108 | Diâmetro 60cm | un | 10,00 | 36.7978 | 367.9777
8.9.2.2 |  |  | Agave dragão, fornecimento de muda |  |  | 0 | 0
8.9.2.2.1 | CPU | CIV-109 | Diâmetro 40cm | un | 10,00 | 36.7978 | 367.9777
8.9.2.2.2 | CPU | CIV-110 | Diâmetro 60cm | un | 10,00 | 36.7978 | 367.9777
8.9.2.3 | CPU | CIV-111 | Quaresmeira roxa, fornecimento de muda | un | 2,00 | 90.1968 | 180.3935
8.9.2.4 | CPU | CIV-113 | Ipê-roxo, fornecimento de muda | un | 6,00 | 90.1965 | 541.1791
8.9.2.5 | CPU | CIV-112 | Croton, fornecimento de muda | un | 30,00 | 36.7978 | 1103.9332
8.9.2.6 | SETOP | ED-50433 | Plantio e preparo de covas de arbustos ornamentais em geral, exceto fornecimento de mudas | un | 70,00 | 9.7273 | 680.913
8.9.2.7 | SETOP | ED-50432 | Plantio e preparo de covas de árvores h=1,80m, com cova 60x60x60 cm, exceto fornecimento de mudas | un | 8,00 | 10.8141 | 86.513
8.9.2.8 | SUDECAP | 21.32.01 | Terra vegetal, fornecimento e colocação | m³ | 2,80 | 93.1651 | 260.8622
8.9.2.9 | SETOP | ED-51137 | Areia lavada, fornecimento e colocação | m³ | 1,40 | 104.3855 | 146.1398
8.9.3 |  |  | Complementos |  |  | 0 | 0
8.9.3.1 | CPU | CIV-114 | Argila expandida com certificação | m2 | 4,60 | 23.5108 | 108.1498
|  |  | SUB-TOTAL DO ITEM 8.9 |  |  |  | 12940.744
8.1 |  |  | SEGURANÇA NOS MUROS |  |  | 0 | 0
8.10.1 | CPU | CIV-115 | Fornecimento e instalação de concertina plana tipo “FLAT”, inclusive haste e pintura eletrostática. Altura=45cm | m | 259,89 | 55.4838 | 14419.6758
|  |  | SUB-TOTAL DO ITEM 8.10 |  |  |  | 14419.6758
|  |  | TOTAL DO ITEM 8 |  |  |  | 577033.5296
9 |  |  | INSTALAÇÕES ELÉTRICAS E ENTRADA DE ENERGIA |  |  |  | 0
9.1 | PLANILHA DOS COMPLEMEN TARES |  | INSTALAÇÕES ELÉTRICAS | gl | 1,00 | 269722.8233 | 269722.8233
9.2 | PLANILHA DOS COMPLEMEN TARES |  | ENTRADA DE ENERGIA | gl | 1,00 | 75952.7262 | 75952.7262
|  |  | TOTAL DO ITEM 9 |  |  |  | 345675.5495
10 | PLANILHA DOS COMPLEMEN TARES |  | INSTALAÇÕES DE TELECOMUNICAÇÕES | gl | 1,00 | 175390.3026 | 175390.3026
|  |  | TOTAL DO ITEM 10 |  |  |  | 175390.3026
11 | PLANILHA DOS COMPLEMEN TARES |  | SPDA | gl | 1,00 | 37619.2214 | 37619.2214
|  |  | TOTAL DO ITEM 11 |  |  |  | 37619.2214
12 | PLANILHA DOS COMPLEMEN TARES |  | INFRAESTRUTURA PARA SISTEMA DE SEGURANÇA ELETRÔNICA | gl | 1,00 | 109445.3817 | 109445.3817
|  |  | TOTAL DO ITEM 12 |  |  |  | 109445.3817
13 | PLANILHA DOS COMPLEMEN TARES |  | INFRAESTRUTURA PARA SISTEMA DE DETECÇÃO E ALARME DE INCÊNDIO | gl | 1,00 | 20706.9171 | 20706.9171
|  |  | TOTAL DO ITEM 13 |  |  |  | 20706.9171
14 | PLANILHA DOS COMPLEMEN TARES |  | INSTALAÇÕES HIDROSSANITÁRIAS | gl | 1,00 | 102433.6902 | 102433.6902
|  |  | TOTAL DO ITEM 14 |  |  |  | 102433.6902
15 | PLANILHA DOS COMPLEMEN TARES |  | SISTEMA DE PREVENÇÃO E COMBATE A INCÊNDIO E PÂNICO | gl | 1,00 | 29671.8838 | 29671.8838
|  |  | TOTAL DO ITEM 15 |  |  |  | 29671.8838
16 | PLANILHA DOS COMPLEMEN TARES |  | REFRIGERAÇÃO | gl | 1,00 | 133668.3625 | 133668.3625
|  |  | TOTAL DO ITEM 16 |  |  |  | 133668.3625
17 |  |  | EQUIPAMENTOS |  |  |  | 0
17.1 |  |  | ELEVADOR |  |  |  | 0
2017-01-01 | CPU | CIV-116 | Fornecimento e montagem de elevador comercial para 13 pessoas | un | 1,00 | 128599.583 | 128599.583
2017-01-02 | CPU | CIV-117 | Adequações civis para instalação do elevador | un | 1,00 | 7857.5133 | 7857.5133
|  |  | SUB-TOTAL DO ITEM 17.1 |  |  |  | 136457.0963
|  |  | TOTAL DO ITEM 17 |  |  |  | 136457.0963
18 |  |  | LIMPEZA |  |  | 0 | 0
18.1 |  |  | LIMPEZA DA OBRA E REMOÇÃO DE ENTULHO |  |  | 0 | 0
2018-01-01 | SETOP | ED-50270 | Limpeza permanente da obra | mês | 22,00 | 1764.8089 | 38825.7959
2018-01-02 | SETOP | ED-50266 | Limpeza final da obra | m² | 1.270,09 | 5.4689 | 6945.9547
2018-01-03 |  |  | Limpeza das, louças, metais e luminárias |  |  | 0 | 0
18.1.3.1 | CPU | CIV-118 | Limpeza das louças sanitárias | un | 28,00 | 6.4143 | 179.5993
18.1.3.2 | CPU | CIV-119 | Limpeza dos metais | un | 45,00 | 3.2071 | 144.3209
18.1.3.3 | CPU | CIV-120 | Limpeza das luminárias | un | 304,00 | 6.4142 | 1949.9211
18.1.3.4 | SETOP | ED-50272 | Limpeza dos vidros e espelhos | m² | 265,27 | 5.6102 | 1488.2224
18.1.3.5 | CPU | CIV-121 | Limpeza do elevador | un | 1,00 | 32.0874 | 32.0874
|  |  | TOTAL DO ITEM 18 |  |  |  | 49565.9017
19 |  |  | DOCUMENTAÇÃO FINAL |  |  | 0 | 0
19.1 |  |  | MANUAL DO USUÁRIO |  |  | 0 | 0
2019-01-01 | SETOP | ED-4291 | Confecção e entrega do manual do usuário | m² | 1.270,09 | 0.46826 | 594.733
19.2 |  |  | AS BUILT |  |  | 0 | 0
2019-02-01 | SETOP | ED-3123 | As built de todos os projetos | m² | 15.241,08 | 0.7068 | 10772.4
19.3 |  |  | “HABITE-SE” |  |  | 0 | 0
2019-03-01 | CPU | CIV-122 | Solicitação de “Habite-se”, junto à Prefeitura Municipal | un | 1,00 | 2436.4492 | 2436.4492
|  |  | TOTAL DO ITEM 19 |  |  |  | 13803.5822
|  |  | TOTAL GERAL |  |  |  | 5278238.351
0

## CPU GERAL
PLANILHA GERAL - COMPOSICOES
1.1.1 | 44.01.03 | SERVIÇO:Engenheiro Civil com encargos complementares – 8 horas diárias durante 22 meses |  |  |  | MÊS
DISCRIMINAÇÃO |  |  | UNID. | QUANT. | PREÇO UNIT. | PREÇO TOTAL
MATERIAIS (SEM BDI)
SUB-TOTAL | [5 empty] | 0
MÃO-DE-OBRA (SEM BDI)
SUDECAP | 55.20.03 | ENGENHEIRO DE OBRA JUNIOR | MES | 1 | 13110.5282 | 13110.5282
SUB-TOTAL | [5 empty] | 13110.5282
OUTROS - SERVIÇOS (SEM BDI)
SUB-TOTAL | [5 empty] | 0
Total | [5 empty] | 13110.5282
BDI (%) |  |  |  |  | 23.03% | 3019.3546
TOTAL DO SERVIÇO COM BDI | [5 empty] | 16129.8828
1.1.2 | 91677 | SERVIÇO:Engenheiro Eletricista com encargos complementares - 16 horas semanais durante 16 meses |  |  |  | H
DISCRIMINAÇÃO |  |  | UNID. | QUANT. | PREÇO UNIT. | PREÇO TOTAL
MATERIAIS (SEM BDI)
SINAPI | 37372 | EXAMES - HORISTA (COLETADO CAIXA) | H | 1,0000000 | 0.30039 | 0.30039
SINAPI | 37373 | SEGURO - HORISTA (COLETADO CAIXA) | H | 1,0000000 | 0.044175 | 0.044175
SINAPI | 43462 | FERRAMENTAS - FAMILIA ENGENHEIRO CIVIL - HORISTA (ENCARGOS COMPLEMENTARES - COLETADO CAIXA) | H | 1,0000000 | 0.008835 | 0.008835
SINAPI | 43486 | EPI - FAMILIA ENGENHEIRO CIVIL - HORISTA (ENCARGOS COMPLEMENTARES - COLETADO CAIXA) | H | 1,0000000 | 0.49476 | 0.49476
SUB-TOTAL | [5 empty] | 0.84816
MÃO-DE-OBRA (SEM BDI)
SINAPI | 34783 | ENGENHEIRO ELETRICISTA | H | 1,0000000 | 74.1522 | 74.1522
SUB-TOTAL | [5 empty] | 74.1522
OUTROS - SERVIÇOS (SEM BDI)
SINAPI | 95407 | CURSO DE CAPACITAÇÃO PARA ENGENHEIRO ELETRICISTA (ENCARGOS COMPLEMENTARES) - HORISTA | H | 1,0000000 | 2.0322 | 2.0322
SUB-TOTAL | [5 empty] | 2.0322
Total | [5 empty] | 77.0325
BDI (%) |  |  |  |  | 23.03% | 17.7406
TOTAL DO SERVIÇO COM BDI | [5 empty] | 94.773
1.1.3 | 91677 | SERVIÇO:Engenheiro mecânico com encargos complementares - 16 horas semanais durante 16 meses |  |  |  | H
DISCRIMINAÇÃO |  |  | UNID. | QUANT. | PREÇO UNIT. | PREÇO TOTAL
MATERIAIS (SEM BDI)
SINAPI | 37372 | EXAMES - HORISTA (COLETADO CAIXA) | H | 1,0000000 | 0.30039 | 0.30039
SINAPI | 37373 | SEGURO - HORISTA (COLETADO CAIXA) | H | 1,0000000 | 0.044175 | 0.044175
SINAPI | 43462 | FERRAMENTAS - FAMILIA ENGENHEIRO CIVIL - HORISTA (ENCARGOS COMPLEMENTARES - COLETADO CAIXA) | H | 1,0000000 | 0.008835 | 0.008835
SINAPI | 43486 | EPI - FAMILIA ENGENHEIRO CIVIL - HORISTA (ENCARGOS COMPLEMENTARES - COLETADO CAIXA) | H | 1,0000000 | 0.49476 | 0.49476
SUB-TOTAL | [5 empty] | 0.84816
MÃO-DE-OBRA (SEM BDI)
SINAPI | 34783 | ENGENHEIRO MECANICO | H | 1,0000000 | 74.1522 | 74.1522
SUB-TOTAL | [5 empty] | 74.1522
OUTROS - SERVIÇOS (SEM BDI)
SINAPI | 95407 | CURSO DE CAPACITAÇÃO PARA ENGENHEIROMECANICO (ENCARGOS COMPLEMENTARES) - HORISTA | H | 1,0000000 | 2.0322 | 2.0322
SUB-TOTAL | [5 empty] | 2.0322
Total | [5 empty] | 77.0325
BDI (%) |  |  |  |  | 23.03% | 17.7406
TOTAL DO SERVIÇO COM BDI | [5 empty] | 94.773
1.1.4 | 44.01.05 | SERVIÇO:Técnico em Segurança do Trabalho com encargos complementares - 8 horas diárias durante 22 meses |  |  |  | MÊS
DISCRIMINAÇÃO |  |  | UNID. | QUANT. | PREÇO UNIT. | PREÇO TOTAL
MATERIAIS (SEM BDI)
SUB-TOTAL | [5 empty] | 0
MÃO-DE-OBRA (SEM BDI)
SUDECAP | 55.15.05 | TECNICO SEGURANCA TRABALHO | H | 185 | 25.3034 | 4681.1353
SUB-TOTAL | [5 empty] | 4681.1353
OUTROS - SERVIÇOS (SEM BDI)
SUB-TOTAL | [5 empty] | 0
Total | [5 empty] | 4681.1353
BDI (%) |  |  |  |  | 23.03% | 1078.0655
TOTAL DO SERVIÇO COM BDI | [5 empty] | 5759.2008
1.1.5 | CIV-001 | SERVIÇO: Técnico em Edificações com encargos complementares - 8 horas diárias durante 22 meses |  |  |  | MÊS
DISCRIMINAÇÃO |  |  | UNID. | QUANT. | PREÇO UNIT. | PREÇO TOTAL
MATERIAIS (SEM BDI)
40861 | SINAPI | TRANSPORTE - MENSALISTA (COLETADO CAIXA) | MES | 1 | 197.8157 | 197.8157
40862 | SINAPI | ALIMENTACAO - MENSALISTA (COLETADO CAIXA) | MES | 1 | 132.2423 | 132.2423
SINAPI | 40863 | EXAMES - MENSALISTA (COLETADO CAIXA) | MES | 1 | 56.1729 | 56.1729
SINAPI | 40864 | SEGURO - MENSALISTA (COLETADO CAIXA) | MES | 1 | 8.623 | 8.623
SINAPI | 43470 | FERRAMENTAS - FAMILIA ALMOXARIFE - MENSALISTA (ENCARGOS COMPLEMENTARES - COLETADO CAIXA) | MES | 1 | 6.5114 | 6.5114
SINAPI | 43494 | EPI - FAMILIA ALMOXARIFE - HORISTA (ENCARGOS COMPLEMENTARES - COLETADO CAIXA) | MES | 1 | 99.1905 | 99.1905
SUB-TOTAL | [5 empty] | 500.5558
MÃO-DE-OBRA (SEM BDI)
40946 | SINAPI | TECNICO DE EDIFICACOES (MENSALISTA) | MES | 1 | 5443.5792 | 5443.5792
SUB-TOTAL | [5 empty] | 5443.5792
OUTROS - SERVIÇOS (SEM BDI)
CIV-002 | CPU | CURSO DE CAPACITAÇÃO PARA TECNICO DE EDIFICAÇÕES (ENCARGOS COMPLEMENTARES) - MENSALISTA | MES | 1 | 16.8723 | 16.8723
SUB-TOTAL | [5 empty] | 16.8723
Total | [5 empty] | 5961.0073
BDI (%) |  |  |  |  | 23.03% | 1372.82
TOTAL DO SERVIÇO COM BDI | [5 empty] | 7333.8273
1.1.6 | 44.01.07 | SERVIÇO:Encarregado Geral com encargos complementares - 8 horas diárias durante 22 meses |  |  |  | MÊS
DISCRIMINAÇÃO |  |  | UNID. | QUANT. | PREÇO UNIT. | PREÇO TOTAL
MATERIAIS (SEM BDI)
SUB-TOTAL | [5 empty] | 0
MÃO-DE-OBRA (SEM BDI)
SUDECAP | 55.10.33 | ENCARREGADO GERAL DE OBRA | H | 185 | 31.4791 | 5823.6316
SUB-TOTAL | [5 empty] | 5823.6316
OUTROS - SERVIÇOS (SEM BDI)
SUB-TOTAL | [5 empty] | 0
Total | [5 empty] | 5823.6316
BDI (%) |  |  |  |  | 23.03% | 1341.1824
TOTAL DO SERVIÇO COM BDI | [5 empty] | 7164.8139
1.1.7 | 44.01.09 | SERVIÇO:Almoxarife com encargos complementares - 8 horas diárias durante 22 meses |  |  |  | MÊS
DISCRIMINAÇÃO |  |  | UNID. | QUANT. | PREÇO UNIT. | PREÇO TOTAL
MATERIAIS (SEM BDI)
SUB-TOTAL | [5 empty] | 0
MÃO-DE-OBRA (SEM BDI)
SUDECAP | 55.10.07 | ALMOXARIFE | H | 185 | 18.2266 | 3371.9209
SUB-TOTAL | [5 empty] | 3371.9209
OUTROS - SERVIÇOS (SEM BDI)
SUB-TOTAL | [5 empty] | 0
Total | [5 empty] | 3371.9209
BDI (%) |  |  |  |  | 23.03% | 776.5534
TOTAL DO SERVIÇO COM BDI | [5 empty] | 4148.4742
1.2.1 | CIV-003 | SERVIÇO: CREA – Taxa de ART de execução |  |  |  | UN
DISCRIMINAÇÃO |  |  | UNID. | QUANT. | PREÇO UNIT. | PREÇO TOTAL
MATERIAIS (SEM BDI)
COTAÇÃO | CREA-MG | CREA – Taxa de ART de execução | UN | 1 | 200.1112 | 200.1112
SUB-TOTAL | [5 empty] | 200.1112
MÃO-DE-OBRA (SEM BDI)
SUB-TOTAL
OUTROS - SERVIÇOS (SEM BDI)
SUB-TOTAL
Total | [5 empty] | 200.1112
BDI (%) |  |  |  |  | 23.03% | 46.0856
TOTAL DO SERVIÇO COM BDI | [5 empty] | 246.1968
1.2.2 | CIV-004 | SERVIÇO: Consumos gerais (água/esgoto, energia, telefone, internet wi-fi, material de escritório, cópias e reproduções) |  |  |  | MÊS
DISCRIMINAÇÃO |  |  | UNID. | QUANT. | PREÇO UNIT. | PREÇO TOTAL
MATERIAIS (SEM BDI)
|  | CONSUMO ÁGUA/ESGOTO | MES | 1 | 530.1 | 530.1
|  | CONSUMO ENERGIA | MES | 1 | 883.5 | 883.5
|  | CONSUMO TELEFONE, INTERNET WI-FI | MES | 1 | 309.225 | 309.225
|  | MATERIAL ESCRITORIO | MES | 1 | 265.05 | 265.05
|  | COPIAS REPRODUÇÕES | MES | 1 | 176.7035 | 176.7035
SUB-TOTAL | [5 empty] | 2164.5785
MÃO-DE-OBRA (SEM BDI)
SUB-TOTAL
OUTROS - SERVIÇOS (SEM BDI)
SUB-TOTAL
Total | [5 empty] | 2164.5785
BDI (%) |  |  |  |  | 23.03% | 498.5024
TOTAL DO SERVIÇO COM BDI | [5 empty] | 2663.0809
1.2.3 | CIV-005 | SERVIÇO: Segurança da obra |  |  |  | MÊS
DISCRIMINAÇÃO |  |  | UNID. | QUANT. | PREÇO UNIT. | PREÇO TOTAL
MATERIAIS (SEM BDI)
SUB-TOTAL
MÃO-DE-OBRA (SEM BDI)
SUB-TOTAL
OUTROS - SERVIÇOS (SEM BDI)
88326 | SINAPI | VIGIA NOTURNO COM ENCARGOS COMPLEMENTARES | H | 369.6 | 17.1929 | 6354.5
SUB-TOTAL | [5 empty] | 6354.5
Total | [5 empty] | 6354.5
BDI (%) |  |  |  |  | 23.03% | 1463.4413
TOTAL DO SERVIÇO COM BDI | [5 empty] | 7817.9413
1.2.4 | CIV-006 | SERVIÇO: Fornecimento de epi’s para a contratante |  |  |  | MÊS
DISCRIMINAÇÃO |  |  | UNID. | QUANT. | PREÇO UNIT. | PREÇO TOTAL
MATERIAIS (SEM BDI)
SINAPI | 43498 | EPI - FAMILIA ENGENHEIRO CIVIL - MENSALISTA (ENCARGOS COMPLEMENTARES - COLETADO CAIXA) | MES | 3 | 94.0662 | 282.1987
SUB-TOTAL | [5 empty] | 282.1987
MÃO-DE-OBRA (SEM BDI)
SUB-TOTAL
OUTROS - SERVIÇOS (SEM BDI)
SUB-TOTAL
Total | [5 empty] | 282.1987
BDI (%) |  |  |  |  | 23.03% | 64.9904
TOTAL DO SERVIÇO COM BDI | [5 empty] | 347.1891
1.2.5 | CIV-007 | SERVIÇO: PCMAT: Programa de condições e meio ambiente de trabalho na indústria da construção, conforme determinam os itens e os subitens da norma regulamentadora 18 (NR-18 -condições e meio ambiente de trabalho da indústria da construção). Esse programa deverá ser elaborado, datado, rubricado e assinado por engenheiro de segurança do trabalho bem como acompanhado da respectiva anotação da responsabilidade técnica (ART), emitida pelo conselho regional de engenharia e de agronomia (CREA) |  |  |  | UN
DISCRIMINAÇÃO |  |  | UNID. | QUANT. | PREÇO UNIT. | PREÇO TOTAL
MATERIAIS (SEM BDI)
COTAÇÃO | CREA-MG | CREA – Taxa de ART de execução | UN | 1 | 75.9457 | 75.9457
2094-07-01 | SUDECAP | XEROX PRETO/BRANCO - FORMATO A4 | UN | 50 | 0.1767 | 8.835
SUB-TOTAL | [5 empty] | 84.7807
MÃO-DE-OBRA (SEM BDI)
SUB-TOTAL
OUTROS - SERVIÇOS (SEM BDI)
SUDECAP | 2044-01-03 | ENGENHEIRO | MES | 0.13 | 13110.5304 | 1704.369
SUB-TOTAL | [5 empty] | 1704.369
Total | [5 empty] | 1789.1496
BDI (%) |  |  |  |  | 23.03% | 412.0412
TOTAL DO SERVIÇO COM BDI | [5 empty] | 2201.1908
1.2.6 | CIV-008 | SERVIÇO: PCMSO: Programa de controle médico ocupacional, conforme determina a norma vigente. Esse programa deverá ser elaborado, datado, rubricado e assinado por médico do trabalho, acompanhado do seu registro no conselho regional de medicina. Os exames médicos obrigatórios já constam na composição da taxa de encargos sociais |  |  |  | UN
DISCRIMINAÇÃO |  |  | UNID. | QUANT. | PREÇO UNIT. | PREÇO TOTAL
MATERIAIS (SEM BDI)
COTAÇÃO |  | PCMSO | UN | 1 | 441.75 | 441.75
SUB-TOTAL | [5 empty] | 441.75
MÃO-DE-OBRA (SEM BDI)
SUB-TOTAL
OUTROS - SERVIÇOS (SEM BDI)
SUB-TOTAL
Total | [5 empty] | 441.75
BDI (%) |  |  |  |  | 23.03% | 101.735
TOTAL DO SERVIÇO COM BDI | [5 empty] | 543.485
1.2.7 | CIV-009 | SERVIÇO: Fornecimento de kit primeiros socorros para obra |  |  |  | CJ
DISCRIMINAÇÃO |  |  | UNID. | QUANT. | PREÇO UNIT. | PREÇO TOTAL
MATERIAIS (SEM BDI)
COTAÇÃO |  | KIT PRIMEIROS SOCORROS | UNID. | 1 | 31.0083 | 31.0083
SUB-TOTAL | [5 empty] | 31.0083
MÃO-DE-OBRA (SEM BDI)
SUB-TOTAL
OUTROS - SERVIÇOS (SEM BDI)
SUB-TOTAL
Total | [5 empty] | 31.0083
BDI (%) |  |  |  |  | 23.03% | 7.1412
TOTAL DO SERVIÇO COM BDI | [5 empty] | 38.1495
1.3.1 | ED-9075 | SERVIÇO:Locação de andaime para fachada, inclusive piso metálico e sapatas |  |  |  | M²/MÊS
DISCRIMINAÇÃO |  |  | UNID. | QUANT. | PREÇO UNIT. | PREÇO TOTAL
MATERIAIS (SEM BDI)
SETOP | MATED-9073 | ANDAIME METÁLICO FACHADEIRO COM PISO METÁLICO, INCLUINDO SAPATA E ACESSÓRIOS PARA MONTAGEM -LOCAÇÃO (LARGURA: 1,20M / ALTURA: 2,00M) | m2/mes | 1 | 3.3105 | 3.3105
SUB-TOTAL | [5 empty] | 3.3105
MÃO-DE-OBRA (SEM BDI)
SUB-TOTAL
OUTROS - SERVIÇOS (SEM BDI)
SUB-TOTAL
Total | [5 empty] | 3.3105
BDI (%) |  |  |  |  | 23.03% | 0.76241
TOTAL DO SERVIÇO COM BDI | [5 empty] | 4.0729
1.3.2 | ED-48245 | SERVIÇO:Montagem e desmontagem de andaime metálico para fachada, inclusive assoalho, rodapé e guarda-corpo |  |  |  | M²
DISCRIMINAÇÃO |  |  | UNID. | QUANT. | PREÇO UNIT. | PREÇO TOTAL
MATERIAIS (SEM BDI)
SETOP | MATED- 11352 | TÁBUA 3A. CONSTRUÇÃO (SEÇÃO TRANSVERSAL: 1X9 " / TIPO DE MADEIRA: CEDRINHO) | m2 | 0.1 | 26.0261 | 2.6026
SUB-TOTAL | [5 empty] | 2.6026
MÃO-DE-OBRA (SEM BDI)
SUB-TOTAL
OUTROS - SERVIÇOS (SEM BDI)
SINAPI | 88239 | AJUDANTE DE CARPINTEIRO COM ENCARGOS COMPLEMENTARES | H | 0.14474 | 15.1432 | 2.1918
SETOP | ED-50380 | MONTADOR COM ENCARGOS COMPLEMENTARES | H | 0.19298 | 18.0676 | 3.4867
SETOP | ED-50367 | SERVENTE COM ENCARGOS COMPLEMENTARES | H | 0.14474 | 13.0405 | 1.8874
SUB-TOTAL | [5 empty] | 7.5659
Total | [5 empty] | 10.1685
BDI (%) |  |  |  |  | 23.03% | 2.3418
TOTAL DO SERVIÇO COM BDI | [5 empty] | 12.5104
1.3.3 | ED-48248 | SERVIÇO:Fornecimento e colocação de tela de proteção de fachada, inclusive remoção |  |  |  | M²
DISCRIMINAÇÃO |  |  | UNID. | QUANT. | PREÇO UNIT. | PREÇO TOTAL
MATERIAIS (SEM BDI)
SETOP | MATED- 11331 | PREGO 17 X 27 (COMPRIMENTO: 62,1 MM / DIÂMETRO: 3,0 MM) | Kg | 0.01 | 7.227 | 0.07227
SETOP | MATED- 11349 | SARRAFO 3A. CONSTRUÇÃO ( SEÇÃO TRANSVERSAL: 1X4 " / TIPO DE MADEIRA: CEDRO) | m | 0.2 | 5.6367 | 1.1273
SETOP | MATED- 11246 | Tela polietileno para proteção de fachada (dimensões da trama: 2x2 mm / largura: 3,00 m) | m2 | 1.05 | 1.3792 | 1.4481
SUB-TOTAL | [5 empty] | 2.6477
MÃO-DE-OBRA (SEM BDI)
SUB-TOTAL
OUTROS - SERVIÇOS (SEM BDI)
SETOP | ED-50372 | CARPINTEIRO DE FORMA COM ENCARGOS COMPLEMENTARES | H | 0.1 | 18.1471 | 1.8147
SETOP | ED-50367 | SERVENTE COM ENCARGOS COMPLEMENTARES | H | 0.1 | 13.0405 | 1.304
SUB-TOTAL | [5 empty] | 3.1188
Total | [5 empty] | 5.7665
BDI (%) |  |  |  |  | 23.03% | 1.328
TOTAL DO SERVIÇO COM BDI | [5 empty] | 7.0945
1.3.4 | CIV-010 | SERVIÇO: Colocação de tela de proteção de fachada reaproveitada, com fornecimento de material de fixação, inclusive remoção |  |  |  | M²
DISCRIMINAÇÃO |  |  | UNID. | QUANT. | PREÇO UNIT. | PREÇO TOTAL
MATERIAIS (SEM BDI)
MATED-11331 | SETOP | PREGO 17 X 27 (COMPRIMENTO: 62,1 MM / DIÂMETRO: 3,0 MM) | KG | 0.01 | 7.227 | 0.07227
MATED-11349 | SETOP | SARRAFO 3A. CONSTRUÇÃO ( SEÇÃO TRANSVERSAL: 1X4 " / TIPO DE MADEIRA: CEDRO) | M | 0.19956 | 5.6367 | 1.1249
SUB-TOTAL | [5 empty] | 1.1971
MÃO-DE-OBRA (SEM BDI)
SETOP | ED-50372 | CARPINTEIRO DE FORMA COM ENCARGOS COMPLEMENTARES | H | 0.1 | 18.1471 | 1.8147
SETOP | ED-50367 | SERVENTE COM ENCARGOS COMPLEMENTARES | H | 0.1 | 13.0405 | 1.304
SUB-TOTAL | [5 empty] | 3.1188
OUTROS - SERVIÇOS (SEM BDI)
SUB-TOTAL
Total | [5 empty] | 4.3159
BDI (%) |  |  |  |  | 23.03% | 0.99395
TOTAL DO SERVIÇO COM BDI | [5 empty] | 5.3098
1.4.1 | PROJ-EXE-255 | SERVIÇO: Elaboração projeto de lay out do canteiro de obras |  |  |  | A1
DISCRIMINAÇÃO |  |  | UNID. | QUANT. | PREÇO UNIT. | PREÇO TOTAL
MATERIAIS (SEM BDI)
SUB-TOTAL | [5 empty] | 0
MÃO-DE-OBRA (SEM BDI)
SUB-TOTAL | [5 empty] | 0
OUTROS - SERVIÇOS (SEM BDI)
ED-4233 | SETOP | PROJETO DE LAYOUT | A1 | 1 | 518.0859 | 518.0859
SUB-TOTAL | [5 empty] | 518.0859
Total | [5 empty] | 518.0859
BDI (%) |  |  |  |  | 23.03% | 119.3152
TOTAL DO SERVIÇO COM BDI | [5 empty] | 637.4011
1.4.2 | PROJ-EXE-150 | SERVIÇO: Elaboração projeto de todas as instalações elétricas provisórias da obra |  |  |  | A1
DISCRIMINAÇÃO |  |  | UNID. | QUANT. | PREÇO UNIT. | PREÇO TOTAL
MATERIAIS (SEM BDI)
SUB-TOTAL | [5 empty] | 0
MÃO-DE-OBRA (SEM BDI)
SUB-TOTAL | [5 empty] | 0
OUTROS - SERVIÇOS (SEM BDI)
ED-4020 | SETOP | PROJETO EXECUTIVO DE INSTALAÇÕES ELÉTRICAS | A1 | 1 | 951.4486 | 951.4486
SUB-TOTAL | [5 empty] | 951.4486
Total | [5 empty] | 951.4486
BDI (%) |  |  |  |  | 23.03% | 219.1186
TOTAL DO SERVIÇO COM BDI | [5 empty] | 1170.5672
1.4.3 | 74209/1 | SERVIÇO:Placa de obra fixada com peças de madeira 8x12cm, tamanho mínimo de 2,00m x 1,00m |  |  |  | M²
DISCRIMINAÇÃO |  |  | UNID. | QUANT. | PREÇO UNIT. | PREÇO TOTAL
MATERIAIS (SEM BDI)
SINAPI | 4417 | SARRAFO DE MADEIRA NAO APARELHADA *2,5 X 7* CM, MACARANDUBA, ANGELIM OU EQUIVALENTE DA REGIAO | M | 1,0000000 | 4.55 | 4.55
SINAPI | 4491 | PONTALETE DE MADEIRA NAO APARELHADA *7,5 X 7,5* CM (3 X 3 ") PINUS, MISTA OU EQUIVALENTE DA REGIAO | M | 4,0000000 | 2.7035 | 10.814
SINAPI | 4813 | PLACA DE OBRA (PARA CONSTRUCAO CIVIL) EM CHAPA GALVANIZADA *N. 22*, ADESIVADA, DE *2,0 X 1,125* M | M2 | 1,0000000 | 203.205 | 203.205
SINAPI | 5075 | PREGO DE ACO POLIDO COM CABECA 18 X 30 (2 3/4 X 10) | KG | 0.105 | 8.8968 | 0.93417
SUB-TOTAL | [5 empty] | 219.5032
MÃO-DE-OBRA (SEM BDI)
SUB-TOTAL | [5 empty] | 0
OUTROS - SERVIÇOS (SEM BDI)
SETOP | ED-50372 | CARPINTEIRO DE FORMAS COM ENCARGOS COMPLEMENTARES | H | 1,0000000 | 18.1471 | 18.1471
SETOP | ED-50367 | SERVENTE COM ENCARGOS COMPLEMENTARES | H | 2,0000000 | 13.0405 | 26.0809
SINAPI | 94962 | CONCRETO MAGRO PARA LASTRO, TRAÇO 1:4,5:4,5 (CIMENTO/ AREIA MÉDIA/ BRITA 1) - PREPARO MECÂNICO COM BETONEIRA 400 L. AF_07/2016 | M3 | 0.01195 | 201.1464 | 2.4037
SUB-TOTAL | [5 empty] | 46.6317
Total | [5 empty] | 266.1349
BDI (%) |  |  |  |  | 23.03% | 61.2909
TOTAL DO SERVIÇO COM BDI | [5 empty] | 327.4258
1.4.4 | 98459+97637 | SERVIÇO:Tapume em chapa de aço galvanizado, trapezoidal na vertical, com portões (altura aproximada de 2,20 m), inclusive remoção |  |  |  | M²
DISCRIMINAÇÃO |  |  | UNID. | QUANT. | PREÇO UNIT. | PREÇO TOTAL
MATERIAIS (SEM BDI)
SINAPI | 3992 | TABUA DE MADEIRA APARELHADA *2,5 X 30* CM, MACARANDUBA, ANGELIM OU EQUIVALENTE DA REGIAO | M | 1,0000000 | 23.236 | 23.236
SINAPI | 4433 | PECA DE MADEIRA NAO APARELHADA *7,5 X 7,5* CM (3 X 3 ") MACARANDUBA, ANGELIM OU EQUIVALENTE DA REGIAO | M | 1,2273000 | 10.4783 | 12.86
SINAPI | 5061 | PREGO DE ACO POLIDO COM CABECA 18 X 27 (2 1/2 X 10) | KG | 0,0428000 | 8.7467 | 0.37436
SINAPI | 7243 | TELHA DE ACO ZINCADO TRAPEZOIDAL, A = *40* MM, E = 0,5 MM, SEM PINTURA | M2 | 0,5853000 | 22.6971 | 13.2846
SUB-TOTAL | [5 empty] | 49.7551
MÃO-DE-OBRA (SEM BDI)
SUB-TOTAL | [5 empty] | 0
OUTROS - SERVIÇOS (SEM BDI)
SINAPI | 88239 | AJUDANTE DE CARPINTEIRO COM ENCARGOS COMPLEMENTARES | H | 0.19 | 15.1432 | 2.8772
SETOP | ED-50372 | CARPINTEIRO DE FORMAS COM ENCARGOS COMPLEMENTARES | H | 0.5722 | 18.1471 | 10.3837
SINAPI | 91692 | SERRA CIRCULAR DE BANCADA COM MOTOR ELÉTRICO POTÊNCIA DE 5HP, COM COIFA PARA DISCO 10" - CHP DIURNO. AF_08/2015 | CHP | 0,0044000 | 20.2145 | 0.088944
SINAPI | 91693 | SERRA CIRCULAR DE BANCADA COM MOTOR ELÉTRICO POTÊNCIA DE 5HP, COM COIFA PARA DISCO 10" - CHI DIURNO. AF_08/2015 | CHI | 0,0191000 | 18.474 | 0.35285
SINAPI | 94974 | CONCRETO MAGRO PARA LASTRO, TRAÇO 1:4,5:4,5 (CIMENTO/ AREIA MÉDIA/ BRITA 1) - PREPARO MANUAL. AF_07/2016 | M3 | 0,0012000 | 282.0574 | 0.33847
SINAPI | 88278 | MONTADOR DE ESTRUTURA METÁLICA COM ENCARGOS COMPLEMENTARES | H | 0,0408000 | 17.5551 | 0.71625
SETOP | ED-50367 | SERVENTE COM ENCARGOS COMPLEMENTARES | H | 0,0801000 | 13.0405 | 1.0445
SUB-TOTAL | [5 empty] | 15.802
Total | [5 empty] | 65.557
BDI (%) |  |  |  |  | 23.03% | 15.0978
TOTAL DO SERVIÇO COM BDI | [5 empty] | 80.6548
1.4.5.1 | ED-50146 | SERVIÇO:Escritório da fiscalização e da CONTRATADA (inclusive mobiliário e sanitário para engenharia) |  |  |  | UN
DISCRIMINAÇÃO |  |  | UNID. | QUANT. | PREÇO UNIT. | PREÇO TOTAL
MATERIAIS (SEM BDI)
SETOP |  | MATERIAL PARA BARRACAO | m | 1 | 7016.475 | 7016.475
SUB-TOTAL | [5 empty] | 7016.475
MÃO-DE-OBRA (SEM BDI)
SUB-TOTAL
OUTROS - SERVIÇOS (SEM BDI)
SETOP | ED-50362 | AJUDANTE DE PEDREIRO | H | 12 | 13.924 | 167.0875
SETOP | ED-50371 | PEDREIRO COM ENCARGOS | H | 12 | 18.26 | 219.12
SUB-TOTAL | [5 empty] | 386.2075
Total | [5 empty] | 7402.6825
BDI (%) |  |  |  |  | 23.03% | 1704.8378
TOTAL DO SERVIÇO COM BDI | [5 empty] | 9107.5203
1.4.5.2 | ED-50127 | SERVIÇO:Barracão pessoal – vestiário (inclusive mobiliário) |  |  |  | UN
DISCRIMINAÇÃO |  |  | UNID. | QUANT. | PREÇO UNIT. | PREÇO TOTAL
MATERIAIS (SEM BDI)
SETOP |  | MATERIAL PARA BARRACAO | m | 1 | 17696.765 | 17696.765
SUB-TOTAL | [5 empty] | 17696.765
MÃO-DE-OBRA (SEM BDI)
SUB-TOTAL
OUTROS - SERVIÇOS (SEM BDI)
SETOP | ED-50362 | AJUDANTE DE PEDREIRO | H | 12 | 13.924 | 167.0875
SETOP | ED-50371 | PEDREIRO COM ENCARGOS | H | 12 | 18.26 | 219.12
SUB-TOTAL | [5 empty] | 386.2075
Total | [5 empty] | 18082.9725
BDI (%) |  |  |  |  | 23.03% | 4164.5086
TOTAL DO SERVIÇO COM BDI | [5 empty] | 22247.4811
1.4.5.3 | ED-50129 | SERVIÇO:Barracão depósito e ferramentaria/almoxarifado (inclusive mobiliário) |  |  |  | UN
DISCRIMINAÇÃO |  |  | UNID. | QUANT. | PREÇO UNIT. | PREÇO TOTAL
MATERIAIS (SEM BDI)
SETOP |  | MATERIAL PARA BARRACAO | m | 1 | 8296.95 | 8296.95
SUB-TOTAL | [5 empty] | 8296.95
MÃO-DE-OBRA (SEM BDI)
SUB-TOTAL
OUTROS - SERVIÇOS (SEM BDI)
SETOP | ED-50362 | AJUDANTE DE PEDREIRO | H | 12 | 13.924 | 167.0875
SETOP | ED-50371 | PEDREIRO COM ENCARGOS | H | 12 | 18.26 | 219.12
SUB-TOTAL | [5 empty] | 386.2075
Total | [5 empty] | 8683.1575
BDI (%) |  |  |  |  | 23.03% | 1999.7312
TOTAL DO SERVIÇO COM BDI | [5 empty] | 10682.8887
1.4.5.4 | ED-50131 | SERVIÇO:Barracão instalação sanitária |  |  |  | UN
DISCRIMINAÇÃO |  |  | UNID. | QUANT. | PREÇO UNIT. | PREÇO TOTAL
MATERIAIS (SEM BDI)
SETOP |  | MATERIAL PARA BARRACAO | m | 1 | 8319.82 | 8319.82
SUB-TOTAL | [5 empty] | 8319.82
MÃO-DE-OBRA (SEM BDI)
SUB-TOTAL
OUTROS - SERVIÇOS (SEM BDI)
SETOP | ED-50362 | AJUDANTE DE PEDREIRO | H | 12 | 13.924 | 167.0875
SETOP | ED-50371 | PEDREIRO COM ENCARGOS | H | 12 | 18.26 | 219.12
SUB-TOTAL | [5 empty] | 386.2075
Total | [5 empty] | 8706.0275
BDI (%) |  |  |  |  | 23.03% | 2004.9981
TOTAL DO SERVIÇO COM BDI | [5 empty] | 10711.0257
1.4.5.5 | ED-50133 | SERVIÇO:Barracão refeitório |  |  |  | UN
DISCRIMINAÇÃO |  |  | UNID. | QUANT. | PREÇO UNIT. | PREÇO TOTAL
MATERIAIS (SEM BDI)
SETOP |  | MATERIAL PARA BARRACAO | m | 1 | 5946.99 | 5946.99
SUB-TOTAL | [5 empty] | 5946.99
MÃO-DE-OBRA (SEM BDI)
SUB-TOTAL
OUTROS - SERVIÇOS (SEM BDI)
SETOP | ED-50362 | AJUDANTE DE PEDREIRO | H | 12 | 13.924 | 167.0875
SETOP | ED-50371 | PEDREIRO COM ENCARGOS | H | 12 | 18.26 | 219.12 | PEDREIRO OU ELETRICISTA
SUB-TOTAL | [5 empty] | 386.2075
Total | [5 empty] | 6333.1975
BDI (%) |  |  |  |  | 23.03% | 1458.5354
TOTAL DO SERVIÇO COM BDI | [5 empty] | 7791.7329
1.4.5.6 | ED-50125 | SERVIÇO: Área coberta em telha de fibrocimento para bancas com piso de concreto |  |  |  | M²
DISCRIMINAÇÃO |  |  | UNID. | QUANT. | PREÇO UNIT. | PREÇO TOTAL
MATERIAIS (SEM BDI)
SETOP |  | MATERIAL PARA COBERTURA | m | 0.025 | 4980.14 | 124.5035
SUB-TOTAL | [5 empty] | 124.5035
MÃO-DE-OBRA (SEM BDI)
SUB-TOTAL
OUTROS - SERVIÇOS (SEM BDI)
SETOP | ED-50362 | AJUDANTE DE PEDREIRO | H | 0.3 | 13.924 | 4.1772
SETOP | ED-50371 | PEDREIRO COM ENCARGOS | H | 0.3 | 18.26 | 5.478 | PEDREIRO OU ELETRICISTA
SUB-TOTAL | [5 empty] | 9.6552
Total | [5 empty] | 134.1587
BDI (%) |  |  |  |  | 23.03% | 30.8967
TOTAL DO SERVIÇO COM BDI | [5 empty] | 165.0554
1.4.6 | ED-50151 | SERVIÇO:Ligação provisória de luz e força |  |  |  | UN
DISCRIMINAÇÃO |  |  | UNID. | QUANT. | PREÇO UNIT. | PREÇO TOTAL
MATERIAIS (SEM BDI)
SETOP | MATED- 11242 | PADRAO DE ENTRADA PROVISÓRIO 30KVA TRIFÁSICO POSTE H=7M,70A | U | 1 | 372.6956 | 372.6956
SUB-TOTAL | [5 empty] | 372.6956
MÃO-DE-OBRA (SEM BDI)
SUB-TOTAL
OUTROS - SERVIÇOS (SEM BDI)
SETOP | ED-50362 | AJUDANTE DE ELETRICISTA COM ENCARGOS COMPLEMENTARES | H | 3 | 13.924 | 41.7719
SETOP | ED-50373 | ELETRICISTA COM ENCARGOS COMPLEMENTARES | H | 3 | 18.4563 | 55.3689
SUB-TOTAL | [5 empty] | 97.1408
Total | [5 empty] | 469.8365
BDI (%) |  |  |  |  | 23.03% | 108.2033
TOTAL DO SERVIÇO COM BDI | [5 empty] | 578.0398
1.4.7 | ED-50150 | SERVIÇO:Ligação predial de água 1/2", cavalete simples Copasa ou conforme exigência da concessionária de água local |  |  |  | UN
DISCRIMINAÇÃO |  |  | UNID. | QUANT. | PREÇO UNIT. | PREÇO TOTAL
MATERIAIS (SEM BDI)
SETOP | MATED- 12507 | HIDRÔMETRO 1/2" CAIXA DE PROTEÇÃO E REGISTRO COPASA | U | 1 | 64.6 | 64.6
SUB-TOTAL | [5 empty] | 64.6
MÃO-DE-OBRA (SEM BDI)
SUB-TOTAL
OUTROS - SERVIÇOS (SEM BDI)
SINAPI | 88239 | AJUDANTE DE CARPINTEIRO COM ENCARGOS COMPLEMENTARES | H | 3 | 15.1432 | 45.4296
SETOP | ED-50374 | BOMBEIRO/ENCANADOR COM ENCARGOS COMPLEMENTARES | H | 3 | 18.2266 | 54.6798
SETOP | ED-50367 | SERVENTE COM ENCARGOS COMPLEMENTARES | H | 3 | 13.0405 | 39.1214
SUB-TOTAL | [5 empty] | 139.2308
Total | [5 empty] | 203.8308
BDI (%) |  |  |  |  | 23.03% | 46.9422
TOTAL DO SERVIÇO COM BDI | [5 empty] | 250.773
1.4.8 | ED-50391 | SERVIÇO:Mobilização e desmobilização de obra |  |  |  | %
DISCRIMINAÇÃO |  |  | UNID. | QUANT. | PREÇO UNIT. | PREÇO TOTAL
MATERIAIS (SEM BDI)
0
SUB-TOTAL | [5 empty] | 0
MÃO-DE-OBRA (SEM BDI)
SUB-TOTAL
OUTROS - SERVIÇOS (SEM BDI)
SETOP | MOB-DES-015 | OBRAS COM VALORES ACIMA DE 3.000.000,01 | % | 0.0061901 | 5278238 | 32673.0638
0
0
SUB-TOTAL | [5 empty] | 32673.0638
Total | [5 empty] | 32673.0638
BDI (%) |  |  |  |  | 23.03% | 7524.6066
TOTAL DO SERVIÇO COM BDI | [5 empty] | 40197.6704
1.4.9 | 97031 | SERVIÇO:Fornecimento e colocação de proteção de periferia, inclusive remoção |  |  |  | M
DISCRIMINAÇÃO |  |  | UNID. | QUANT. | PREÇO UNIT. | PREÇO TOTAL
MATERIAIS (SEM BDI)
SINAPI | 3993 | TABUA DE MADEIRA APARELHADA *2,5 X 15* CM, MACARANDUBA, ANGELIM OU EQUIVALENTE DA REGIAO | M2 | 0,4488000 | 85.6465 | 38.4381
SINAPI | 4491 | PONTALETE DE MADEIRA NAO APARELHADA *7,5 X 7,5* CM (3 X 3 ") PINUS, MISTA OU EQUIVALENTE DA REGIAO | M | 2,0944000 | 2.7035 | 5.6622
SINAPI | 5068 | PREGO DE ACO POLIDO COM CABECA 17 X 21 (2 X 11) | KG | 0,0389000 | 8.8968 | 0.34609
SINAPI | 37525 | TELA PLASTICA TECIDA LISTRADA BRANCA E LARANJA, TIPO GUARDA CORPO, EM POLIETILENO MONOFILADO, ROLO 1,20 X 50 M (L X C) | M | 1,1000000 | 1.8642 | 2.0506
SUB-TOTAL | [5 empty] | 46.4971
MÃO-DE-OBRA (SEM BDI)
SUB-TOTAL | [5 empty] | 0
OUTROS - SERVIÇOS (SEM BDI)
SINAPI | 88239 | AJUDANTE DE CARPINTEIRO COM ENCARGOS COMPLEMENTARES | H | 0.30738 | 15.1432 | 4.6547
SETOP | ED-50372 | CARPINTEIRO DE FORMAS COM ENCARGOS COMPLEMENTARES | H | 0,3852000 | 18.1471 | 6.9903
SINAPI | 91692 | SERRA CIRCULAR DE BANCADA COM MOTOR ELÉTRICO POTÊNCIA DE 5HP, COM COIFA PARA DISCO 10" - CHP DIURNO. AF_08/2015 | CHP | 0,0038000 | 20.2145 | 0.076815
SINAPI | 91693 | SERRA CIRCULAR DE BANCADA COM MOTOR ELÉTRICO POTÊNCIA DE 5HP, COM COIFA PARA DISCO 10" - CHI DIURNO. AF_08/2015 | CHI | 0,0151000 | 18.474 | 0.27896
SUB-TOTAL | [5 empty] | 12.0007
Total | [5 empty] | 58.4978
BDI (%) |  |  |  |  | 23.03% | 13.472
TOTAL DO SERVIÇO COM BDI | [5 empty] | 71.9699
1.4.10 | 97032 | SERVIÇO:Colocação de proteção de periferia reaproveitada com fornecimento de material de fixação, inclusive remoção |  |  |  | M
DISCRIMINAÇÃO |  |  | UNID. | QUANT. | PREÇO UNIT. | PREÇO TOTAL
MATERIAIS (SEM BDI)
SINAPI | 3993 | TABUA DE MADEIRA APARELHADA *2,5 X 15* CM, MACARANDUBA, ANGELIM OU EQUIVALENTE DA REGIAO | M2 | 0,2332000 | 85.6465 | 19.9728
SINAPI | 4491 | PONTALETE DE MADEIRA NAO APARELHADA *7,5 X 7,5* CM (3 X 3 ") PINUS, MISTA OU EQUIVALENTE DA REGIAO | M | 1,0883000 | 2.7035 | 2.9422
SINAPI | 5068 | PREGO DE ACO POLIDO COM CABECA 17 X 21 (2 X 11) | KG | 0.04 | 8.8968 | 0.35587
SINAPI | 37525 | TELA PLASTICA TECIDA LISTRADA BRANCA E LARANJA, TIPO GUARDA CORPO, EM POLIETILENO MONOFILADO, ROLO 1,20 X 50 M (L X C) | M | 0,6000000 | 1.8642 | 1.1185
SUB-TOTAL | [5 empty] | 24.3894
MÃO-DE-OBRA (SEM BDI)
SUB-TOTAL | [5 empty] | 0
OUTROS - SERVIÇOS (SEM BDI)
SINAPI | 88239 | AJUDANTE DE CARPINTEIRO COM ENCARGOS COMPLEMENTARES | H | 0,3058000 | 15.1432 | 4.6308
SETOP | ED-50372 | CARPINTEIRO DE FORMAS COM ENCARGOS COMPLEMENTARES | H | 0.3859 | 18.1471 | 7.003
SINAPI | 91692 | SERRA CIRCULAR DE BANCADA COM MOTOR ELÉTRICO POTÊNCIA DE 5HP, COM COIFA PARA DISCO 10" - CHP DIURNO. AF_08/2015 | CHP | 0,0038000 | 20.2145 | 0.076815
SINAPI | 91693 | SERRA CIRCULAR DE BANCADA COM MOTOR ELÉTRICO POTÊNCIA DE 5HP, COM COIFA PARA DISCO 10" - CHI DIURNO. AF_08/2015 | CHI | 0.01515 | 18.474 | 0.27988
SUB-TOTAL | [5 empty] | 11.9904
Total | [5 empty] | 36.3798
BDI (%) |  |  |  |  | 23.03% | 8.3783
TOTAL DO SERVIÇO COM BDI | [5 empty] | 44.7581
1.4.11 | ED-48243 | SERVIÇO:Locação de duto de entulhos, inclusive montagem/desmontagem |  |  |  | MXMÊS
DISCRIMINAÇÃO |  |  | UNID. | QUANT. | PREÇO UNIT. | PREÇO TOTAL
MATERIAIS (SEM BDI)
SETOP | MATED- 11214 | DUTO DE ENTULHO 1M M | MÊS | 1 | 32.6831 | 32.6831
SUB-TOTAL | [5 empty] | 32.6831
MÃO-DE-OBRA (SEM BDI)
SUB-TOTAL
OUTROS - SERVIÇOS (SEM BDI)
SETOP | ED-50367 | SERVENTE COM ENCARGOS COMPLEMENTARES | H | 0.3 | 13.0405 | 3.9121
SUB-TOTAL | [5 empty] | 3.9121
Total | [5 empty] | 36.5953
BDI (%) |  |  |  |  | 23.03% | 8.4279
TOTAL DO SERVIÇO COM BDI | [5 empty] | 45.0232
1.4.12 | CIV-011 | SERVIÇO: Vistoria cautelar |  |  |  | UN
DISCRIMINAÇÃO |  |  | UNID. | QUANT. | PREÇO UNIT. | PREÇO TOTAL
MATERIAIS (SEM BDI)
COTAÇÃO | CREA-MG | CREA – Taxa de ART de execução | UN | 1 | 75.9457 | 75.9457
SUB-TOTAL | [5 empty] | 75.9457
MÃO-DE-OBRA (SEM BDI)
2094-07-01 | SUDECAP | XEROX PRETO/BRANCO - FORMATO A4 | UN | 50 | 0.1767 | 8.835
SUB-TOTAL | [5 empty] | 8.835
OUTROS - SERVIÇOS (SEM BDI)
SUDECAP | 2044-01-03 | ENGENHEIRO | MES | 0.2 | 13110.5304 | 2622.1061
SUB-TOTAL | [5 empty] | 2622.1061
Total | [5 empty] | 2706.8867
BDI (%) |  |  |  |  | 23.03% | 623.396
TOTAL DO SERVIÇO COM BDI | [5 empty] | 3330.2828
1.4.13 | CIV-012 | SERVIÇO: Plano de gerenciamento dos resíduos gerados pela construção do prédio, obedecendo à norma específica e às determinações do município |  |  |  | UN
DISCRIMINAÇÃO |  |  | UNID. | QUANT. | PREÇO UNIT. | PREÇO TOTAL
MATERIAIS (SEM BDI)
COTAÇÃO | CREA-MG | CREA – Taxa de ART de execução | UN | 1 | 75.9457 | 75.9457
SUB-TOTAL | [5 empty] | 75.9457
MÃO-DE-OBRA (SEM BDI)
2094-07-01 | SUDECAP | XEROX PRETO/BRANCO FORMATO A4 | UN | 50 | 0.1767 | 8.835
SUB-TOTAL | [5 empty] | 8.835
OUTROS - SERVIÇOS (SEM BDI)
SUDECAP | 2044-01-03 | ENGENHEIRO | MES | 0.13 | 13110.5304 | 1704.369
SUB-TOTAL | [5 empty] | 1704.369
Total | [5 empty] | 1789.1496
BDI (%) |  |  |  |  | 23.03% | 412.0412
TOTAL DO SERVIÇO COM BDI | [5 empty] | 2201.1908
1.4.14 | CIV-013 | SERVIÇO: Fornecimento e colocação de poste metálico com pé de ancoragem para fixação em piso (laje/viga). Altura de 1m com diâmetro de aproximadamente 4” para passagem de cabo de aço para a linha de vida, inclusive remoção |  |  |  | M
DISCRIMINAÇÃO |  |  | UNID. | QUANT. | PREÇO UNIT. | PREÇO TOTAL
MATERIAIS (SEM BDI)
COTAÇÃO |  | POSTE METÁLICO COM PÉ DE ANCORAGEM PARA FIXAÇÃO EM PISO (LAJE/VIGA). ALTURA DE 1M COM DIÂMETRO DE APROXIMADAMENTE 4” PARA PASSAGEM DE CABO DE AÇO PARA A LINHA DE VIDA | UNID. | 0.07 | 449.7987 | 31.4859
SUB-TOTAL | [5 empty] | 31.4859
MÃO-DE-OBRA (SEM BDI)
SETOP | ED-50372 | CARPINTEIRO DE FORMA COM ENCARGOS COMPLEMENTARES | H | 0.41729 | 18.1471 | 7.5725
SUB-TOTAL | [5 empty] | 7.5725
OUTROS - SERVIÇOS (SEM BDI)
SUB-TOTAL
Total | [5 empty] | 39.0584
BDI (%) |  |  |  |  | 23.03% | 8.9952
TOTAL DO SERVIÇO COM BDI | [5 empty] | 48.0536
1.4.15 | CIV-014 | SERVIÇO: Colocação de poste metálico com pé de ancoragem para fixação em piso (laje/viga). Altura de 1m com diâmetro de aproximadamente 4” para passagem de cabo de aço para a linha de vida, inclusive remoção |  |  |  | M
DISCRIMINAÇÃO |  |  | UNID. | QUANT. | PREÇO UNIT. | PREÇO TOTAL
MATERIAIS (SEM BDI)
SUB-TOTAL
MÃO-DE-OBRA (SEM BDI)
SETOP | ED-50372 | CARPINTEIRO DE FORMA COM ENCARGOS COMPLEMENTARES | H | 0.50019 | 18.1471 | 9.077
SUB-TOTAL | [5 empty] | 9.077
OUTROS - SERVIÇOS (SEM BDI)
SUB-TOTAL
Total | [5 empty] | 9.077
BDI (%) |  |  |  |  | 23.03% | 2.0904
TOTAL DO SERVIÇO COM BDI | [5 empty] | 11.1674
1.4.16 | CIV-015 | SERVIÇO: Fornecimento e colocação de cabo de aço galvanizado 5/16" para a linha de vida, inclusive remoção |  |  |  | M
DISCRIMINAÇÃO |  |  | UNID. | QUANT. | PREÇO UNIT. | PREÇO TOTAL
MATERIAIS (SEM BDI)
COTAÇÃO |  | CABO DE AÇO GALVANIZADO 5/16" | M | 1.0001 | 7.7571 | 7.7578
SUB-TOTAL | [5 empty] | 7.7578
MÃO-DE-OBRA (SEM BDI)
SETOP | ED-50372 | CARPINTEIRO DE FORMA COM ENCARGOS COMPLEMENTARES | H | 0.1 | 18.1471 | 1.8147
SUB-TOTAL | [5 empty] | 1.8147
OUTROS - SERVIÇOS (SEM BDI)
SUB-TOTAL
Total | [5 empty] | 9.5725
BDI (%) |  |  |  |  | 23.03% | 2.2045
TOTAL DO SERVIÇO COM BDI | [5 empty] | 11.777
1.4.17 | CIV-016 | SERVIÇO: Colocação de cabo de aço galvanizado 5/16" para a linha de vida reaproveitado, inclusive remoção |  |  |  | M
DISCRIMINAÇÃO |  |  | UNID. | QUANT. | PREÇO UNIT. | PREÇO TOTAL
MATERIAIS (SEM BDI)
SUB-TOTAL
MÃO-DE-OBRA (SEM BDI)
SETOP | ED-50372 | CARPINTEIRO DE FORMA COM ENCARGOS COMPLEMENTARES | H | 0.10011 | 18.1471 | 1.8168
SUB-TOTAL | [5 empty] | 1.8168
OUTROS - SERVIÇOS (SEM BDI)
SUB-TOTAL
Total | [5 empty] | 1.8168
BDI (%) |  |  |  |  | 23.03% | 0.4184
TOTAL DO SERVIÇO COM BDI | [5 empty] | 2.2352
1.4.18 | 01.11.07 | SERVIÇO:Cones para isolamento e sinalização de segurança do trabalho, fornecimento e colocação |  |  |  | UN
DISCRIMINAÇÃO |  |  | UNID. | QUANT. | PREÇO UNIT. | PREÇO TOTAL
MATERIAIS (SEM BDI)
SUDECAP | 84.20.02 | CONE DE SINALIZACAO EM PVC RIGIDO COM FAIXA REFLETIVA, H = 70 / 76 CM | UN | 1 | 33.173 | 33.173
SUB-TOTAL | [5 empty] | 33.173
MÃO-DE-OBRA (SEM BDI)
SETOP | ED-50367 | SERVENTE COM ENCARGOS COMPLEMENTARES | H | 0.1 | 13.0405 | 1.304
SUB-TOTAL | [5 empty] | 1.304
OUTROS - SERVIÇOS (SEM BDI)
SUB-TOTAL | [5 empty] | 0
Total | [5 empty] | 34.477
BDI (%) |  |  |  |  | 23.03% | 7.9401
TOTAL DO SERVIÇO COM BDI | [5 empty] | 42.4171
1.4.19 | 01.04.11 | SERVIÇO:Fita zebrada amarela para sinalização, fornecimento e colocação |  |  |  | M
DISCRIMINAÇÃO |  |  | UNID. | QUANT. | PREÇO UNIT. | PREÇO TOTAL
MATERIAIS (SEM BDI)
SUDECAP | 84.20.20 | FITA ZEBRADA PARA SINALIZAÇAO ROLO DE 200M | M | 1.05 | 0.06 | 0.063
SUB-TOTAL | [5 empty] | 0.063
MÃO-DE-OBRA (SEM BDI)
SETOP | ED-50381 | PEDREIRO COM ENCARGOS COMPLEMENTARES | H | 0.0735 | 18.2619 | 1.3423
SETOP | ED-50367 | SERVENTE COM ENCARGOS COMPLEMENTARES | H | 0.073963 | 13.0405 | 0.96451
SUB-TOTAL | [5 empty] | 2.3068
OUTROS - SERVIÇOS (SEM BDI)
SUB-TOTAL | [5 empty] | 0
Total | [5 empty] | 2.3698
BDI (%) |  |  |  |  | 23.03% | 0.54576
TOTAL DO SERVIÇO COM BDI | [5 empty] | 2.9155
2,1,1 | ED-50702 | SERVIÇO:Desmatamento, destocamento e limpeza, inclusive transporte |  |  |  | M²
DISCRIMINAÇÃO |  |  | UNID. | QUANT. | PREÇO UNIT. | PREÇO TOTAL
MATERIAIS (SEM BDI)
SETOP | MATED- 11187 | TRATOR DE ESTEIRAS 110 A 160HP C/ LAMINA PESO OPERACIONAL * 13T * (INCL MANUT/OPERACAO) | U | 0.0027986 | 105.2072 | 0.29443
SUB-TOTAL | [5 empty] | 0.29443
MÃO-DE-OBRA (SEM BDI)
SUB-TOTAL
OUTROS - SERVIÇOS (SEM BDI)
SUB-TOTAL
Total | [5 empty] | 0.29443
BDI (%) |  |  |  |  | 23.03% | 0.067807
TOTAL DO SERVIÇO COM BDI | [5 empty] | 0.36224
2.1.2 | ED-48439 | SERVIÇO:Remoção de cerca de arame farpado com mourão |  |  |  | M²
DISCRIMINAÇÃO |  |  | UNID. | QUANT. | PREÇO UNIT. | PREÇO TOTAL
MATERIAIS (SEM BDI)
SUB-TOTAL
MÃO-DE-OBRA (SEM BDI)
SUB-TOTAL
OUTROS - SERVIÇOS (SEM BDI)
SETOP | ED-50381 | PEDREIRO COM ENCARGOS COMPLEMENTARES | H | 0.07992 | 18.2619 | 1.4595
SETOP | ED-50367 | SERVENTE COM ENCARGOS COMPLEMENTARES | H | 0.79946 | 13.0405 | 10.4254
SUB-TOTAL | [5 empty] | 11.8849
Total | [5 empty] | 11.8849
BDI (%) |  |  |  |  | 23.03% | 2.7371
TOTAL DO SERVIÇO COM BDI | [5 empty] | 14.6219
2.1.3 | ED-48473 | SERVIÇO:Remoção de meio-fio de concreto, inclusive carga |  |  |  | M
DISCRIMINAÇÃO |  |  | UNID. | QUANT. | PREÇO UNIT. | PREÇO TOTAL
MATERIAIS (SEM BDI)
SUB-TOTAL
MÃO-DE-OBRA (SEM BDI)
SUB-TOTAL
OUTROS - SERVIÇOS (SEM BDI)
SETOP | ED-50381 | PEDREIRO COM ENCARGOS COMPLEMENTARES | H | 0.12469 | 18.2619 | 2.2771
SETOP | ED-50367 | SERVENTE COM ENCARGOS COMPLEMENTARES | H | 1.25 | 13.0405 | 16.3006
SUB-TOTAL | [5 empty] | 18.5777
Total | [5 empty] | 18.5777
BDI (%) |  |  |  |  | 23.03% | 4.2784
TOTAL DO SERVIÇO COM BDI | [5 empty] | 22.8561
2.1.4 | ED-48489 | SERVIÇO:Demolição de passeio, inclusive afastamento |  |  |  | M²
DISCRIMINAÇÃO |  |  | UNID. | QUANT. | PREÇO UNIT. | PREÇO TOTAL
MATERIAIS (SEM BDI)
SETOP | MATED- 11199 | Martelete elétrico 1,13 HP M | U | 0.56 | 2.0851 | 1.1676
SETOP | MATED- 11962 | Ponteiro para rompedor ( comprimento: 160 mm / diâmetro da seção: 32 mm) | U | 0.01 | 95.8156 | 0.95816
SUB-TOTAL | [5 empty] | 2.1258
MÃO-DE-OBRA (SEM BDI)
SUB-TOTAL
OUTROS - SERVIÇOS (SEM BDI)
SETOP | ED-50381 | PEDREIRO COM ENCARGOS COMPLEMENTARES | H | 0.11131 | 18.2619 | 2.0327
SETOP | ED-50367 | SERVENTE COM ENCARGOS COMPLEMENTARES | H | 0.56 | 13.0405 | 7.3027
SUB-TOTAL | [5 empty] | 9.3354
Total | [5 empty] | 11.4612
BDI (%) |  |  |  |  | 23.03% | 2.6395
TOTAL DO SERVIÇO COM BDI | [5 empty] | 14.1007
2.1.5 | ED-48501 | SERVIÇO:Demolição de reboco, inclusive afastamento |  |  |  | M²
DISCRIMINAÇÃO |  |  | UNID. | QUANT. | PREÇO UNIT. | PREÇO TOTAL
MATERIAIS (SEM BDI)
SUB-TOTAL
MÃO-DE-OBRA (SEM BDI)
SUB-TOTAL
OUTROS - SERVIÇOS (SEM BDI)
SETOP | ED-50381 | PEDREIRO COM ENCARGOS COMPLEMENTARES | H | 0.069544 | 18.2619 | 1.27
SETOP | ED-50367 | SERVENTE COM ENCARGOS COMPLEMENTARES | H | 0.7 | 13.0405 | 9.1283
SUB-TOTAL | [5 empty] | 10.3983
Total | [5 empty] | 10.3983
BDI (%) |  |  |  |  | 23.03% | 2.3947
TOTAL DO SERVIÇO COM BDI | [5 empty] | 12.7931
2.2.1.1 | ED-51133 | SERVIÇO:Transporte de material de demolição em carrinho de mão, com distância até 50m |  |  |  | M³
DISCRIMINAÇÃO |  |  | UNID. | QUANT. | PREÇO UNIT. | PREÇO TOTAL
MATERIAIS (SEM BDI)
SUB-TOTAL
MÃO-DE-OBRA (SEM BDI)
SUB-TOTAL
OUTROS - SERVIÇOS (SEM BDI)
SETOP | ED-50367 | SERVENTE COM ENCARGOS COMPLEMENTARES | H | 2.0001 | 13.0405 | 26.082
SUB-TOTAL | [5 empty] | 26.082
Total | [5 empty] | 26.082
BDI (%) |  |  |  |  | 23.03% | 6.0067
TOTAL DO SERVIÇO COM BDI | [5 empty] | 32.0887
2.2.1.2 | ED-51125 | SERVIÇO:Transporte de material demolido em caçamba |  |  |  | M³
DISCRIMINAÇÃO |  |  | UNID. | QUANT. | PREÇO UNIT. | PREÇO TOTAL
MATERIAIS (SEM BDI)
SETOP | MATED- 11177 | Caçamba, capacidade 5 m³ M | U | 0.20003 | 88.35 | 17.6729
SUB-TOTAL | [5 empty] | 17.6729
MÃO-DE-OBRA (SEM BDI)
SUB-TOTAL
OUTROS - SERVIÇOS (SEM BDI)
SUB-TOTAL
Total | [5 empty] | 17.6729
BDI (%) |  |  |  |  | 23.03% | 4.0701
TOTAL DO SERVIÇO COM BDI | [5 empty] | 21.7429
2.2.2.1 | ED-51133 | SERVIÇO:Transporte de material de demolição em carrinho de mão, com distância até 50m |  |  |  | M³
DISCRIMINAÇÃO |  |  | UNID. | QUANT. | PREÇO UNIT. | PREÇO TOTAL
MATERIAIS (SEM BDI)
SUB-TOTAL
MÃO-DE-OBRA (SEM BDI)
SUB-TOTAL
OUTROS - SERVIÇOS (SEM BDI)
SETOP | ED-50367 | SERVENTE COM ENCARGOS COMPLEMENTARES | H | 2.0001 | 13.0405 | 26.082
SUB-TOTAL | [5 empty] | 26.082
Total | [5 empty] | 26.082
BDI (%) |  |  |  |  | 23.03% | 6.0067
TOTAL DO SERVIÇO COM BDI | [5 empty] | 32.0887
2.2.2.2 | ED-51125 | SERVIÇO:Transporte de material demolido em caçamba |  |  |  | M³
DISCRIMINAÇÃO |  |  | UNID. | QUANT. | PREÇO UNIT. | PREÇO TOTAL
MATERIAIS (SEM BDI)
SETOP | MATED- 11177 | Caçamba, capacidade 5 m³ M | U | 0.20003 | 88.35 | 17.6729
SUB-TOTAL | [5 empty] | 17.6729
MÃO-DE-OBRA (SEM BDI)
SUB-TOTAL
OUTROS - SERVIÇOS (SEM BDI)
SUB-TOTAL
Total | [5 empty] | 17.6729
BDI (%) |  |  |  |  | 23.03% | 4.0701
TOTAL DO SERVIÇO COM BDI | [5 empty] | 21.7429
3.1.1 | ED-51105 | SERVIÇO:Escavação e carga mecanizada em material de 1ª categoria |  |  |  | M³
DISCRIMINAÇÃO |  |  | UNID. | QUANT. | PREÇO UNIT. | PREÇO TOTAL
MATERIAIS (SEM BDI)
SETOP | MATED- 11182 | PÁ-CARREGADEIRA sobre pneus, diesel, potência 177 HP MATED- 1 | U | 0.017945 | 109.7042 | 1.9687
SETOP | MATED- 11187 | TRATOR DE ESTEIRAS 110 A 160HP C/ LAMINA PESO OPERACIONAL * 13T * (INCL MANUT/OPERACAO) | U | 0.009 | 105.2072 | 0.94686
SUB-TOTAL | [5 empty] | 2.9156
MÃO-DE-OBRA (SEM BDI)
SUB-TOTAL
OUTROS - SERVIÇOS (SEM BDI)
SUB-TOTAL
Total | [5 empty] | 2.9156
BDI (%) |  |  |  |  | 23.03% | 0.67145
TOTAL DO SERVIÇO COM BDI | [5 empty] | 3.587
3.1.2 | ED-51098 | SERVIÇO:Aterro compactado com rolo vibratório a 95% do P.N. |  |  |  | M³
DISCRIMINAÇÃO |  |  | UNID. | QUANT. | PREÇO UNIT. | PREÇO TOTAL
MATERIAIS (SEM BDI)
SETOP | MATED- 11183 | CAMINHAO PIPA COM BARRA ESPARGIDORA E CAPACIDADE DE *6000* LITROS (LOCACAO COM OPERADOR, COMBUSTIVEL E MANUTENCAO) | U | 0.004 | 63.612 | 0.25445
SETOP | MATED- 11202 | Grade de disco, faixa de trabalho 3,5 m | U | 0.002 | 13.1376 | 0.026275
SETOP | MATED- 11172 | Motoniveladora sobre pneus, ( combustível: diesel / potência nominal no volante do motor: 135 HP / tipo de lâmina: reta ) | U | 0.0033 | 91.4423 | 0.30176
SETOP | MATED- 11184 | Rolo compactador autopropelido vibratório tipo tandem, cilindros lisos em aço, diesel, potência 130 HP, peso operacional 10 t (LOCACAO COM OPERADOR, COMBUSTIVEL E MANUTENCAO) | U | 0.0033 | 33.0606 | 0.1091
SETOP | MATED- 11175 | ROLO COMPACTADOR VIBRATORIO, PE DE CARNEIRO, AUTOPROPELIDO, POTENCIA = 125 HP, PESO = 11,1 T, FORCA DE IMPACTO = 31,1 T (LOCACAO COM OPERADOR, COMBUSTIVEL E MANUTENCAO) | U | 0.0013 | 47.709 | 0.062022
SETOP | MATED- 11197 | Trator sobre pneus, diesel, potência 88 HP | U | 0.002 | 46.8343 | 0.093669
SUB-TOTAL | [5 empty] | 0.84727
MÃO-DE-OBRA (SEM BDI)
SUB-TOTAL
OUTROS - SERVIÇOS (SEM BDI)
SETOP | ED-50367 | SERVENTE COM ENCARGOS COMPLEMENTARES | H | 0.015427 | 13.0405 | 0.20118
SUB-TOTAL | [5 empty] | 0.20118
Total | [5 empty] | 1.0484
BDI (%) |  |  |  |  | 23.03% | 0.24146
TOTAL DO SERVIÇO COM BDI | [5 empty] | 1.2899
3.1.3 | ED-51096 | SERVIÇO:Aterro compactado com placa vibratória |  |  |  | M³
DISCRIMINAÇÃO |  |  | UNID. | QUANT. | PREÇO UNIT. | PREÇO TOTAL
MATERIAIS (SEM BDI)
SETOP | MATED- 11198 | COMPACTADOR DE SOLOS COM PLACA VIBRATORIA, DE 135 A 156 KG, COM MOTOR A DIESEL OU GASOLINA DE 4 A 6 HP, NAO REVERSIVEL (LOCACAO) | U | 0.33 | 1.9879 | 0.656
SUB-TOTAL | [5 empty] | 0.656
MÃO-DE-OBRA (SEM BDI)
SUB-TOTAL
OUTROS - SERVIÇOS (SEM BDI)
SETOP | ED-50367 | SERVENTE COM ENCARGOS COMPLEMENTARES | H | 2.0797 | 13.0405 | 27.1208
SUB-TOTAL | [5 empty] | 27.1208
Total | [5 empty] | 27.7768
BDI (%) |  |  |  |  | 23.03% | 6.397
TOTAL DO SERVIÇO COM BDI | [5 empty] | 34.1738
3.1.4 | ED-51097 | SERVIÇO:Aterro compactado manual, com soquete |  |  |  | M³
DISCRIMINAÇÃO |  |  | UNID. | QUANT. | PREÇO UNIT. | PREÇO TOTAL
MATERIAIS (SEM BDI)
SUB-TOTAL
MÃO-DE-OBRA (SEM BDI)
SUB-TOTAL
OUTROS - SERVIÇOS (SEM BDI)
SETOP | ED-50367 | SERVENTE COM ENCARGOS COMPLEMENTARES | H | 3.3999 | 13.0405 | 44.3366
SUB-TOTAL | [5 empty] | 44.3366
Total | [5 empty] | 44.3366
BDI (%) |  |  |  |  | 23.03% | 10.2107
TOTAL DO SERVIÇO COM BDI | [5 empty] | 54.5473
3.1.5 | ED-51130 | SERVIÇO:Transporte de material de qualquer natureza em caminhão DMT>5km (dentro do perímetro urbano) |  |  |  | M³KM
DISCRIMINAÇÃO |  |  | UNID. | QUANT. | PREÇO UNIT. | PREÇO TOTAL
MATERIAIS (SEM BDI)
SETOP | MATED- 11176 | CAMINHÃO BASCULANTE 8,0M3/ 16T DIESEL TIPO MERCEDES 170HP LK-1418 OU EQUIV (MANUT /OPERACAO) | U | 0.023972 | 118.0268 | 2.8294
SUB-TOTAL | [5 empty] | 2.8294
MÃO-DE-OBRA (SEM BDI)
SUB-TOTAL
OUTROS - SERVIÇOS (SEM BDI)
SUB-TOTAL
Total | [5 empty] | 2.8294
BDI (%) |  |  |  |  | 23.03% | 0.65161
TOTAL DO SERVIÇO COM BDI | [5 empty] | 3.481
4.1.1 | ED-50274 | SERVIÇO:Locação do terreno - locação topográfica até 20 pontos |  |  |  | PT
DISCRIMINAÇÃO |  |  | UNID. | QUANT. | PREÇO UNIT. | PREÇO TOTAL
MATERIAIS (SEM BDI)
SETOP | MATED- 11146 | LOCAÇÃO TOPOGRÁFICA ATE 20 PONTOS | U | 1 | 72.4437 | 72.4437
SUB-TOTAL | [5 empty] | 72.4437
MÃO-DE-OBRA (SEM BDI)
SUB-TOTAL
OUTROS - SERVIÇOS (SEM BDI)
SUB-TOTAL
Total | [5 empty] | 72.4437
BDI (%) |  |  |  |  | 23.03% | 16.6838
TOTAL DO SERVIÇO COM BDI | [5 empty] | 89.1275
4.1.2 | ED-50273 | SERVIÇO:Locação da obra - Com instrumento topográfico e gabarito de madeira |  |  |  | M²
DISCRIMINAÇÃO |  |  | UNID. | QUANT. | PREÇO UNIT. | PREÇO TOTAL
MATERIAIS (SEM BDI)
SETOP | MATED- 12852 | ARAME GALVANIZADO (BITOLA: 16 BWG / DIÂMETRO DO FIO: 1,65 MM / MASSA LINEAR: 0,0166 KG/M | KG | 0.02 | 9.9747 | 0.19949
SETOP | MATED- 11344 | PONTALETE 3A. CONSTRUÇÃO ( SEÇÃO TRANSVERSAL: 3"X 3" - 7, 5X7,5CM / TIPO DE MADEIRA: CEDRO) | M | 0.3 | 5.513 | 1.6539
SETOP | MATED- 11332 | PREGO 18 X 30 (COMPRIMENTO: 69,0 MM / DIÂMETRO: 3,4 MM) | KG | 0.02 | 7.2977 | 0.14595
SETOP | MATED- 11352 | TÁBUA 3A. CONSTRUÇÃO (SEÇÃO TRANSVERSAL: 1X9 " / TIPO DE MADEIRA: CEDRINHO) | m2 | 0.080452 | 26.0261 | 2.0939
SUB-TOTAL | [5 empty] | 4.0932
MÃO-DE-OBRA (SEM BDI)
SUB-TOTAL
OUTROS - SERVIÇOS (SEM BDI)
SETOP | ED-50372 | CARPINTEIRO DE FORMA COM ENCARGOS COMPLEMENTARES | H | 0.07 | 18.1471 | 1.2703
SETOP | ED-50367 | SERVENTE COM ENCARGOS COMPLEMENTARES | H | 0.07 | 13.0405 | 0.91283
SUB-TOTAL | [5 empty] | 2.1831
Total | [5 empty] | 6.2764
BDI (%) |  |  |  |  | 23.03% | 1.4454
TOTAL DO SERVIÇO COM BDI | [5 empty] | 7.7218
7.1.1.1 | ED-48226 | SERVIÇO:Alvenaria em tijolos maciços requeimados, inclusive argamassa para assentamento – espessura 5cm, a revestir (10cm acabada) |  |  |  | M²
DISCRIMINAÇÃO |  |  | UNID. | QUANT. | PREÇO UNIT. | PREÇO TOTAL
MATERIAIS (SEM BDI)
SETOP | MATED- 11315 | TIJOLO COMUM MACIÇO 5, 7X9X19CM (COMPRIMENTO: 190, 00MM / LARGURA: 90,00MM / ALTURA: 57,00MM) | U | 51 | 0.22971 | 11.7152
SUB-TOTAL | [5 empty] | 11.7152
MÃO-DE-OBRA (SEM BDI)
SUB-TOTAL
OUTROS - SERVIÇOS (SEM BDI)
SETOP | ED-48306 | ARGAMASSA, TRAÇO 1:7 ( CIMENTO E AREIA), PREPARO MECÂNICO | M3 | 0.008265 | 209.7694 | 1.7337
SETOP | ED-50381 | PEDREIRO COM ENCARGOS COMPLEMENTARES | H | 0.9158 | 18.2619 | 16.7243
SETOP | ED-50367 | SERVENTE COM ENCARGOS COMPLEMENTARES | H | 0.45833 | 13.0405 | 5.9769
SUB-TOTAL | [5 empty] | 24.4349
Total | [5 empty] | 36.1501
BDI (%) |  |  |  |  | 23.03% | 8.3254
TOTAL DO SERVIÇO COM BDI | [5 empty] | 44.4755
7.1.2.1 | ED-48231 | SERVIÇO:Alvenaria em tijolos cerâmicos furados, inclusive argamassa para assentamento – espessura 10cm a revestir (15cm acabada) |  |  |  | M²
DISCRIMINAÇÃO |  |  | UNID. | QUANT. | PREÇO UNIT. | PREÇO TOTAL
MATERIAIS (SEM BDI)
SETOP | MATED- 12364 | TIJOLO CERÂMICO FURADO DE VEDAÇÃO 9X19X29CM - 8 FUROS (COMPRIMENTO: 290MM / LARGURA: 90MM / ALTURA: 190MM) | U | 17.3793 | 0.58311 | 10.134
SUB-TOTAL | [5 empty] | 10.134
MÃO-DE-OBRA (SEM BDI)
SUB-TOTAL
OUTROS - SERVIÇOS (SEM BDI)
SETOP | ED-48306 | ARGAMASSA, TRAÇO 1:7 ( CIMENTO E AREIA), PREPARO MECÂNICO | M3 | 0.0082552 | 209.7694 | 1.7317
SETOP | ED-50381 | PEDREIRO COM ENCARGOS COMPLEMENTARES | H | 0.66667 | 18.2619 | 12.1746
SETOP | ED-50367 | SERVENTE COM ENCARGOS COMPLEMENTARES | H | 0.33333 | 13.0405 | 4.3468
SUB-TOTAL | [5 empty] | 18.2531
Total | [5 empty] | 28.3872
BDI (%) |  |  |  |  | 23.03% | 6.5376
TOTAL DO SERVIÇO COM BDI | [5 empty] | 34.9248
7.1.2.2 | ED-48232 | SERVIÇO:Alvenaria em tijolos cerâmicos furados, inclusive argamassa para assentamento – espessura 15cm a revestir (20cm acabada) |  |  |  | M²
DISCRIMINAÇÃO |  |  | UNID. | QUANT. | PREÇO UNIT. | PREÇO TOTAL
MATERIAIS (SEM BDI)
SETOP | MATED- 12370 | TIJOLO CERÂMICO FURADO DE VEDAÇÃO 14X19X29CM - 12 FUROS (COMPRIMENTO: 290MM / LARGURA: 140MM / ALTURA: 190MM) | U | 17.3793 | 0.93651 | 16.2759
SUB-TOTAL | [5 empty] | 16.2759
MÃO-DE-OBRA (SEM BDI)
SUB-TOTAL
OUTROS - SERVIÇOS (SEM BDI)
SETOP | ED-48306 | ARGAMASSA, TRAÇO 1:7 ( CIMENTO E AREIA), PREPARO MECÂNICO | M3 | 0.0129 | 209.7694 | 2.706
SETOP | ED-50381 | PEDREIRO COM ENCARGOS COMPLEMENTARES | H | 0.7188 | 18.2619 | 13.1267
SETOP | ED-50367 | SERVENTE COM ENCARGOS COMPLEMENTARES | H | 0.35948 | 13.0405 | 4.6877
SUB-TOTAL | [5 empty] | 20.5205
Total | [5 empty] | 36.7964
BDI (%) |  |  |  |  | 23.03% | 8.4742
TOTAL DO SERVIÇO COM BDI | [5 empty] | 45.2706
7.1.2.3 | ED-48233 | SERVIÇO:Alvenaria em tijolos cerâmicos furados, inclusive argamassa para assentamento – espessura 20cm a revestir (25cm acabada) |  |  |  | M²
DISCRIMINAÇÃO |  |  | UNID. | QUANT. | PREÇO UNIT. | PREÇO TOTAL
MATERIAIS (SEM BDI)
SETOP | MATED- 9733 | TIJOLO CERÂMICO FURADO DE VEDAÇÃO 19X19X29CM - 16 FUROS (COMPRIMENTO: 290MM / LARGURA: 190MM / ALTURA: 190MM | UN | 17.3793 | 1.1397 | 19.8075
SUB-TOTAL | [5 empty] | 19.8075
MÃO-DE-OBRA (SEM BDI)
SUB-TOTAL
OUTROS - SERVIÇOS (SEM BDI)
SETOP | ED-48306 | ARGAMASSA, TRAÇO 1:7 ( CIMENTO E AREIA), PREPARO MECÂNICO | M3 | 0.017419 | 209.7694 | 3.654
SETOP | ED-50381 | PEDREIRO COM ENCARGOS COMPLEMENTARES | H | 0.77193 | 18.2619 | 14.0969
SETOP | ED-50367 | SERVENTE COM ENCARGOS COMPLEMENTARES | H | 0.38596 | 13.0405 | 5.0332
SUB-TOTAL | [5 empty] | 22.7841
Total | [5 empty] | 42.5916
BDI (%) |  |  |  |  | 23.03% | 9.8088
TOTAL DO SERVIÇO COM BDI | [5 empty] | 52.4004
7.1.3 | 93203 | SERVIÇO:Encunhamento com argamassa expansiva |  |  |  | M
DISCRIMINAÇÃO |  |  | UNID. | QUANT. | PREÇO UNIT. | PREÇO TOTAL
MATERIAIS (SEM BDI)
SINAPI | 38124 | ESPUMA EXPANSIVA DE POLIURETANO, APLICACAO MANUAL - 500 ML | UN | 0.41213 | 20.9831 | 8.6478
SUB-TOTAL | [5 empty] | 8.6478
MÃO-DE-OBRA (SEM BDI)
SUB-TOTAL | [5 empty] | 0
OUTROS - SERVIÇOS (SEM BDI)
SETOP | ED-50381 | PEDREIRO COM ENCARGOS COMPLEMENTARES | H | 0,0880000 | 18.26 | 1.6069
SUB-TOTAL | [5 empty] | 1.6069
Total | [5 empty] | 10.2547
BDI (%) |  |  |  |  | 23.03% | 2.3617
TOTAL DO SERVIÇO COM BDI | [5 empty] | 12.6164
7.1.4 | CIV-017 | SERVIÇO: Junta de dilatação com isopor, e=25 mm, fornecimento e colocação |  |  |  | M
DISCRIMINAÇÃO |  |  | UNID. | QUANT. | PREÇO UNIT. | PREÇO TOTAL
MATERIAIS (SEM BDI)
39995 | SINAPI | POLIESTIRENO EXPANDIDO/EPS (ISOPOR), TIPO 2F, BLOCO | M3 | 0.024996 | 174.1378 | 4.3527
SUB-TOTAL | [5 empty] | 4.3527
MÃO-DE-OBRA (SEM BDI)
SETOP | ED-50381 | PEDREIRO COM ENCARGOS COMPLEMENTARES | H | 0.008 | 18.2619 | 0.1461
SETOP | ED-50367 | SERVENTE COM ENCARGOS COMPLEMENTARES | H | 0.008 | 13.0405 | 0.10432
SUB-TOTAL | [5 empty] | 0.25042
OUTROS - SERVIÇOS (SEM BDI)
SUB-TOTAL
Total | [5 empty] | 4.6032
BDI (%) |  |  |  |  | 23.03% | 1.0601
TOTAL DO SERVIÇO COM BDI | [5 empty] | 5.6633
7.1.5.1 | ED-50240 | SERVIÇO:Tela para alvenaria em tijolos cerâmicos furados – espessura 10cm a revestir a revestir (15cm acabada) - dimensão (mm): 1 tela de 100mm x 500mm, a cada 3 fiadas |  |  |  | UN
DISCRIMINAÇÃO |  |  | UNID. | QUANT. | PREÇO UNIT. | PREÇO TOTAL
MATERIAIS (SEM BDI)
SETOP | MATED- 11461 | Cantoneira zincada de abas iguais para fixação de tela de ligação alvenaria/estrutura (altura da seção: 19 mm / comprimento: 100 mm / espessura: 1,25 mm / largura da seção: 19 mm) | U | 1 | 0.78943 | 0.78943
SETOP | MATED- 11312 | Tela soldada para ligação de alvenaria/estrutura (comprimento: 500 mm / diâmetro do fio: 1,65 mm / dimensões da trama: 15 x 15 mm / largura: 105,00 mm) | U | 1 | 1.0425 | 1.0425
SUB-TOTAL | [5 empty] | 1.832
MÃO-DE-OBRA (SEM BDI)
SUB-TOTAL
OUTROS - SERVIÇOS (SEM BDI)
SETOP | ED-50381 | PEDREIRO COM ENCARGOS COMPLEMENTARES | H | 0.1 | 18.2619 | 1.8262
SETOP | ED-50367 | SERVENTE COM ENCARGOS COMPLEMENTARES | H | 0.1 | 13.0405 | 1.304
SUB-TOTAL | [5 empty] | 3.1302
Total | [5 empty] | 4.9622
BDI (%) |  |  |  |  | 23.03% | 1.1428
TOTAL DO SERVIÇO COM BDI | [5 empty] | 6.105
7.1.5.2 | ED-50239 | SERVIÇO: TELA SOLDADA PARA PREVENÇÃO DE TRINCAS EM ALVENARIA/ESTRUTURA, LARGURA 7,5 CM |  |  |  | UN
DISCRIMINAÇÃO |  |  | UNID. | QUANT. | PREÇO UNIT. | PREÇO TOTAL
MATERIAIS (SEM BDI)
SETOP |  | MATERIAL PARA TELA SOLDADA | m | 1.02 | 1 | 1.02
SUB-TOTAL | [5 empty] | 1.02
MÃO-DE-OBRA (SEM BDI)
SUB-TOTAL
OUTROS - SERVIÇOS (SEM BDI)
SETOP | ED-50362 | AJUDANTE DE PEDREIRO | H | 0.3 | 13.924 | 4.1772
SETOP | ED-50371 | PEDREIRO COM ENCARGOS | H | 0.25259 | 18.26 | 4.6123 | PEDREIRO OU ELETRICISTA
SUB-TOTAL | [5 empty] | 8.7895
Total | [5 empty] | 9.8095
BDI (%) |  |  |  |  | 23.03% | 2.2591
TOTAL DO SERVIÇO COM BDI | [5 empty] | 12.0686
7.1.5.3 | 2xED-50240 | SERVIÇO:Tela para alvenaria em tijolos cerâmicos furados – espessura 10cm a revestir a revestir (15cm acabada) - dimensão (mm): 1 tela de 100mm x 500mm, a cada 3 fiadas |  |  |  | UN
DISCRIMINAÇÃO |  |  | UNID. | QUANT. | PREÇO UNIT. | PREÇO TOTAL
MATERIAIS (SEM BDI)
SETOP | MATED- 11461 | Cantoneira zincada de abas iguais para fixação de tela de ligação alvenaria/estrutura (altura da seção: 19 mm / comprimento: 100 mm / espessura: 1,25 mm / largura da seção: 19 mm) | U | 2 | 0.78943 | 1.5789
SETOP | MATED- 11312 | Tela soldada para ligação de alvenaria/estrutura (comprimento: 500 mm / diâmetro do fio: 1,65 mm / dimensões da trama: 15 x 15 mm / largura: 105,00 mm) | U | 2 | 1.0425 | 2.0851
SUB-TOTAL | [5 empty] | 3.6639
MÃO-DE-OBRA (SEM BDI)
SUB-TOTAL
OUTROS - SERVIÇOS (SEM BDI)
SETOP | ED-50381 | PEDREIRO COM ENCARGOS COMPLEMENTARES | H | 0.20039 | 18.2619 | 3.6595
SETOP | ED-50367 | SERVENTE COM ENCARGOS COMPLEMENTARES | H | 0.2 | 13.0405 | 2.6081
SUB-TOTAL | [5 empty] | 6.2676
Total | [5 empty] | 9.9316
BDI (%) |  |  |  |  | 23.03% | 2.2872
TOTAL DO SERVIÇO COM BDI | [5 empty] | 12.2188
7.1.6 | CIV-018 | SERVIÇO: Tela de arame galvanizado, nº22, malha 1”(pinteiro)para reforço da ligação da alvenaria com os elementos estruturais, fornecimento e colocação |  |  |  | un
DISCRIMINAÇÃO |  |  | UNID. | QUANT. | PREÇO UNIT. | PREÇO TOTAL
MATERIAIS (SEM BDI)
37411 | SINAPI | TELA DE ACO SOLDADA GALVANIZADA/ZINCADA PARA ALVENARIA, FIO D = *1,24 MM, MALHA 25 X 25 MM | M2 | 1.05 | 11.4148 | 11.9861
SUB-TOTAL | [5 empty] | 11.9861
MÃO-DE-OBRA (SEM BDI)
SETOP | ED-50367 | SERVENTE COM ENCARGOS COMPLEMENTARES | H | 0.1 | 13.0405 | 1.304
SETOP | ED-50381 | PEDREIRO COM ENCARGOS COMPLEMENTARES | H | 0.1 | 18.2619 | 1.8262
SUB-TOTAL | [5 empty] | 3.1302
OUTROS - SERVIÇOS (SEM BDI)
SUB-TOTAL
Total | [5 empty] | 15.1164
BDI (%) |  |  |  |  | 23.03% | 3.4813
TOTAL DO SERVIÇO COM BDI | [5 empty] | 18.5977
7.1.7.1 | 96361 | SERVIÇO:Divisória em gesso acartonado tipo drywall, espessura de 15cm |  |  |  | M²
DISCRIMINAÇÃO |  |  | UNID. | QUANT. | PREÇO UNIT. | PREÇO TOTAL
MATERIAIS (SEM BDI)
SINAPI | 37586 | PINO DE ACO COM ARRUELA CONICA, DIAMETRO ARRUELA = *23* MM E COMP HASTE = *27* MM (ACAO INDIRETA) | CENTO | 0.06 | 40.0491 | 2.4029
SINAPI | 39413 | CHAPA DE GESSO ACARTONADO, STANDARD (ST), COR BRANCA, E = 12,5 MM, 1200 X 2400 MM (L X C) | M2 | 2.1 | 18.552 | 38.9592
SINAPI | 39419 | PERFIL GUIA, FORMATO U, EM ACO ZINCADO, PARA ESTRUTURA PAREDE DRYWALL, E = 0,5 MM, 70 X 3000 MM (L X C) | M | 1.8 | 3.3661 | 6.059
SINAPI | 39422 | PERFIL MONTANTE, FORMATO C, EM ACO ZINCADO, PARA ESTRUTURA PAREDE DRYWALL, E = 0,5 MM, 70 X 3000 MM (L X C) | M | 5.8 | 3.8256 | 22.1882
SINAPI | 39431 | FITA DE PAPEL MICROPERFURADO, 50 X 150 MM, PARA TRATAMENTO DE JUNTAS DE CHAPA DE GESSO PARA DRYWALL | M | 2.5 | 0.21204 | 0.5301
SINAPI | 39432 | FITA DE PAPEL REFORCADA COM LAMINA DE METAL PARA REFORCO DE CANTOS DE CHAPA DE GESSO PARA DRYWALL | M | 1.6 | 2.7477 | 4.3963
SINAPI | 39434 | MASSA DE REJUNTE EM PO PARA DRYWALL, A BASE DE GESSO, SECAGEM RAPIDA, PARA TRATAMENTO DE JUNTAS DE CHAPA DE GESSO (COM ADICAO DE AGUA) | KG | 1.0269 | 3.693 | 3.7924
SINAPI | 39435 | PARAFUSO DRY WALL, EM ACO FOSFATIZADO, CABECA TROMBETA E PONTA AGULHA (TA), COMPRIMENTO 25 MM | UN | 21 | 0.05301 | 1.1132
SINAPI | 39443 | PARAFUSO DRY WALL, EM ACO ZINCADO, CABECA LENTILHA E PONTA BROCA (LB), LARGURA 4,2 MM, COMPRIMENTO 13 MM | UN | 0.9 | 0.12369 | 0.11132
SUB-TOTAL | [5 empty] | 79.5527
MÃO-DE-OBRA (SEM BDI)
SUB-TOTAL | [5 empty] | 0
OUTROS - SERVIÇOS (SEM BDI)
SINAPI | 88278 | MONTADOR DE ESTRUTURA METÁLICA COM ENCARGOS COMPLEMENTARES | H | 0.925 | 17.5551 | 16.2385
SETOP | ED-50367 | SERVENTE COM ENCARGOS COMPLEMENTARES | H | 0.0924 | 13.0405 | 1.2049
SUB-TOTAL | [5 empty] | 17.4434
Total | [5 empty] | 96.9961
BDI (%) |  |  |  |  | 23.03% | 22.3382
TOTAL DO SERVIÇO COM BDI | [5 empty] | 119.3343
7.1.7.2 | ED-48209 | SERVIÇO:Espala em painel de gesso acartonado comum tipo drywall, a ser instalada para proteção das tubulações com fornecimento e colocação |  |  |  | M²
DISCRIMINAÇÃO |  |  | UNID. | QUANT. | PREÇO UNIT. | PREÇO TOTAL
MATERIAIS (SEM BDI)
SETOP | MATED- 8130 | CHAPA DE GESSO ACARTONADO, STANDARD (ST), COR BRANCA, E = 12,5 MM, 1200 X 2400 MM (L X C) | M2 | 2.1 | 18.2001 | 38.2202
SETOP | MATED- 8133 | FITA PARA JUNTA, MICROPERFURADO, 50 X 150 MM, TRATAMENTO DE CHAPA DE GESSO PARA DRYWALL | M | 3 | 0.2032 | 0.60962
SETOP | MATED- 8138 | GESSO COLA PARA PARA PAREDE DE GESSO ACARTONADO (DRYWALL) | KG | 0.1 | 1.9437 | 0.19437
SETOP | MATED- 8134 | MASSA DE REJUNTE PARA CHAPA DE GESSO ACARTONADO | KG | 0.7 | 3.6223 | 2.5356
SETOP | MATED- 8137 | PARAFUSO RT 421X9,5, PARA CHAPA DE GESSO ACARTONADO | UN | 2 | 0.11485 | 0.22971
SETOP | MATED- 8135 | PARAFUSO TF 212X25, PARA CHAPA DE GESSO ACARTONADO | UN | 22 | 0.044175 | 0.97185
SETOP | MATED- 8136 | PARAFUSO TF 212X45, PARA CHAPA DE GESSO ACARTONADO | UN | 2 | 0.10602 | 0.21204
SETOP | MATED- 8131 | PERFIL GUIA 75, EM AÇO GALVANIZADO, E = 0,5 MM, 70 X 3000 MM (L X C) | M | 0.9 | 3.1894 | 2.8705
SETOP | MATED- 8132 | PERFIL MONTANTE M75, EM AÇO GALVANIZADO, E = 0,5 MM, 70 X 3000 MM (L X C) | M | 2.3 | 3.6223 | 8.3314
SUB-TOTAL | [5 empty] | 54.1753
MÃO-DE-OBRA (SEM BDI)
SUB-TOTAL
OUTROS - SERVIÇOS (SEM BDI)
SETOP | ED-50376 | GESSEIRO COM ENCARGOS COMPLEMENTARES | H | 0.25 | 18.1294 | 4.5324
SETOP | ED-50380 | MONTADOR COM ENCARGOS COMPLEMENTARES | H | 0.25 | 18.0676 | 4.5169
SETOP | ED-50367 | SERVENTE COM ENCARGOS COMPLEMENTARES | H | 0.24936 | 13.0405 | 3.2518
SUB-TOTAL | [5 empty] | 12.301
Total | [5 empty] | 66.4764
BDI (%) |  |  |  |  | 23.03% | 15.3095
TOTAL DO SERVIÇO COM BDI | [5 empty] | 81.7859
7.1.7.3 | ED-48210 | SERVIÇO: PAREDE DE GESSO ACARTONADO (DRY-WALL) ESP.115MM |  |  |  | M²
DISCRIMINAÇÃO |  |  | UNID. | QUANT. | PREÇO UNIT. | PREÇO TOTAL
MATERIAIS (SEM BDI)
SETOP |  | MATERIAL PARA PAREDE GESSO ACARTONADO | m | 1 | 60 | 60
SUB-TOTAL | [5 empty] | 60
MÃO-DE-OBRA (SEM BDI)
SUB-TOTAL
OUTROS - SERVIÇOS (SEM BDI)
SETOP | ED-50362 | AJUDANTE DE GESSEIRO | H | 0.49586 | 13.924 | 6.9043
SETOP | ED-50373 | GESSEIRO | H | 0.496 | 18.2619 | 9.0579
SUB-TOTAL | [5 empty] | 15.9623
Total | [5 empty] | 75.9623
BDI (%) |  |  |  |  | 23.03% | 17.4941
TOTAL DO SERVIÇO COM BDI | [5 empty] | 93.4564
7.1.8.1 | ED-48536 | SERVIÇO:Divisória de painel com miolo de papel estabilizado, modulado, com alma de madeira, na cor branca, perfis de aço galvanizado (cor banca), com fornecimento e colocação (divisória naval) |  |  |  | M²
DISCRIMINAÇÃO |  |  | UNID. | QUANT. | PREÇO UNIT. | PREÇO TOTAL
MATERIAIS (SEM BDI)
SETOP | MATED- 11106 | DIVISÓRIA EM PAINEL REMOVÍVEL, NÚCLEO COMPENSADO NAVAL-P.AÇO TIPO C - FORNECIMENTO E INSTALAÇÃO | M2 | 1 | 81.5853 | 81.5853
SUB-TOTAL | [5 empty] | 81.5853
MÃO-DE-OBRA (SEM BDI)
SUB-TOTAL
OUTROS - SERVIÇOS (SEM BDI)
SUB-TOTAL
Total | [5 empty] | 81.5853
BDI (%) |  |  |  |  | 23.03% | 18.7891
TOTAL DO SERVIÇO COM BDI | [5 empty] | 100.3744
7.2.1.1 | CIV-019 | SERVIÇO: P1 (90x210)cm – Fornecimento e colocação de "porta pronta" tipo prancheta para acessibilidade, 1 folha de abrir, alizar quina reta com largura de 7cm, com barrado em alumínio escovado nos dois lados, resistente a impacto (h=40cm e espessura de 1mm), e ferragem, inclusive fechadura com chave de banheiro. Parede 20cm espessura |  |  |  | UN
DISCRIMINAÇÃO |  |  | UNID. | QUANT. | PREÇO UNIT. | PREÇO TOTAL
MATERIAIS (SEM BDI)
COTAÇÃO |  | "PORTA PRONTA" TIPO PRANCHETA PARA ACESSIBILIDADE, 1 FOLHA DE ABRIR, ALIZAR QUINA RETA COM LARGURA DE 7CM, COM BARRADO EM ALUMÍNIO ESCOVADO NOS DOIS LADOS, RESISTENTE A IMPACTO (H=40CM E ESPESSURA DE 1MM), E FERRAGEM, INCLUSIVE FECHADURA COM CHAVE DE BANHEIRO. PAREDE 20CM ESPESSURA FORNECIMENTO E INSTALAÇÃO | UNID. | 1 | 892.7422 | 892.7422
SUB-TOTAL | [5 empty] | 892.7422
MÃO-DE-OBRA (SEM BDI)
SUB-TOTAL
OUTROS - SERVIÇOS (SEM BDI)
SUB-TOTAL
Total | [5 empty] | 892.7422
BDI (%) |  |  |  |  | 23.03% | 205.5985
TOTAL DO SERVIÇO COM BDI | [5 empty] | 1098.3407
7.2.1.2 | CIV-020 | SERVIÇO:P2A (90x210)cm – Fornecimento e colocação de "porta pronta" tipo prancheta, 01 folha de abrir, alizar quina reta de largura 7cm e ferragem, inclusive fechadura com chave de entrada. Parede 15cm espessura |  |  |  | UN
DISCRIMINAÇÃO |  |  | UNID. | QUANT. | PREÇO UNIT. | PREÇO TOTAL
MATERIAIS (SEM BDI)
COTAÇÃO |  | "PORTA PRONTA" TIPO PRANCHETA, 01 FOLHA DE ABRIR, ALIZAR QUINA RETA DE LARGURA 7CM E FERRAGEM, INCLUSIVE FECHADURA COM CHAVE DE ENTRADA. PAREDE 15CM ESPESSURA FORNECIMENTO E INSTALAÇÃO | UNID. | 1 | 680.2943 | 680.2943
SUB-TOTAL | [5 empty] | 680.2943
MÃO-DE-OBRA (SEM BDI)
ED-50371
SUB-TOTAL
OUTROS - SERVIÇOS (SEM BDI)
SUB-TOTAL
Total | [5 empty] | 680.2943
BDI (%) |  |  |  |  | 23.03% | 156.6718
TOTAL DO SERVIÇO COM BDI | [5 empty] | 836.9661
7.2.1.3 | CIV-021 | SERVIÇO:P2B (90x210) cm – Fornecimento e colocação de "porta pronta" tipo prancheta, 01 folha de abrir, alizar quina reta de largura 7cm e ferragem, inclusive fechadura com chave de entrada. Parede 20cm espessura |  |  |  | UN
DISCRIMINAÇÃO |  |  | UNID. | QUANT. | PREÇO UNIT. | PREÇO TOTAL
MATERIAIS (SEM BDI)
COTAÇÃO |  | "PORTA PRONTA" TIPO PRANCHETA, 01 FOLHA DE ABRIR, ALIZAR QUINA RETA DE LARGURA 7CM E FERRAGEM, INCLUSIVE FECHADURA COM CHAVE DE ENTRADA. PAREDE 20CM ESPESSURA FORNECIMENTO E INSTALAÇÃO | UNID. | 1 | 752.0342 | 752.0342
SUB-TOTAL | [5 empty] | 752.0342
MÃO-DE-OBRA (SEM BDI)
SUB-TOTAL
OUTROS - SERVIÇOS (SEM BDI)
SUB-TOTAL
Total | [5 empty] | 752.0342
BDI (%) |  |  |  |  | 23.03% | 173.1935
TOTAL DO SERVIÇO COM BDI | [5 empty] | 925.2277
7.2.1.4 | CIV-022 | SERVIÇO:P2C (90x210) cm – Fornecimento e colocação de "porta pronta" tipo prancheta, 01 folha de abrir, alizar quina reta de largura 7cm e ferragem, inclusive fechadura com chave de entrada. Parede 25cm espessura |  |  |  | UN
DISCRIMINAÇÃO |  |  | UNID. | QUANT. | PREÇO UNIT. | PREÇO TOTAL
MATERIAIS (SEM BDI)
COTAÇÃO |  | "PORTA PRONTA" TIPO PRANCHETA, 01 FOLHA DE ABRIR, ALIZAR QUINA RETA DE LARGURA 7CM E FERRAGEM, INCLUSIVE FECHADURA COM CHAVE DE ENTRADA. PAREDE 25CM ESPESSURA. FORNECIMENTO E INSTALAÇÃO | UNID. | 1 | 855.7878 | 855.7878
SUB-TOTAL | [5 empty] | 855.7878
MÃO-DE-OBRA (SEM BDI)
ED-50371
SUB-TOTAL
OUTROS - SERVIÇOS (SEM BDI)
SUB-TOTAL
Total | [5 empty] | 855.7878
BDI (%) |  |  |  |  | 23.03% | 197.0879
TOTAL DO SERVIÇO COM BDI | [5 empty] | 1052.8758
7.2.1.5 | CIV-023 | SERVIÇO:Marco e alizar para P3 - Fornecimento e colocação de marco de madeira sem jabre e alizar quina reta com largura 10cm. Parede 15cm espessura |  |  |  | UN
DISCRIMINAÇÃO |  |  | UNID. | QUANT. | PREÇO UNIT. | PREÇO TOTAL
MATERIAIS (SEM BDI)
COTAÇÃO |  | Marco e alizar para P3 - Fornecimento e colocação de marco de madeira sem jabre e alizar quina reta (quina viva) com largura 10cm. Parede 15cm espessura. FORNECIMENTO E INSTALAÇÃO | UNID. | 1 | 463.3653 | 463.3653
65.14.08
38124
SUB-TOTAL | [5 empty] | 463.3653
MÃO-DE-OBRA (SEM BDI)
ED-50371
ED-50367
SUB-TOTAL
OUTROS - SERVIÇOS (SEM BDI)
SUB-TOTAL
Total | [5 empty] | 463.3653
BDI (%) |  |  |  |  | 23.03% | 106.713
TOTAL DO SERVIÇO COM BDI | [5 empty] | 570.0784
7.2.1.6 | CIV-024 | SERVIÇO:P4 (180x210) cm – Fornecimento e colocação de "porta pronta" tipo prancheta, 2 folhas de abrir, com requadro 20x100cm (em ambas as folhas) para posterior encaixe de vidro incolor laminado e=6mm, alizar quina reta de 10cm, e ferragem, inclusive fechadura, com chave de entrada. Parede 25cm espessura |  |  |  | UN
DISCRIMINAÇÃO |  |  | UNID. | QUANT. | PREÇO UNIT. | PREÇO TOTAL
MATERIAIS (SEM BDI)
COTAÇÃO |  | "PORTA PRONTA" TIPO PRANCHETA, 2 FOLHAS DE ABRIR, COM REQUADRO 20X100CM (EM AMBAS AS FOLHAS) PARA POSTERIOR ENCAIXE DE VIDRO INCOLOR LAMINADO E=6MM, ALIZAR QUINA RETA DE 10CM, E FERRAGEM, INCLUSIVE FECHADURA, COM CHAVE DE ENTRADA. PAREDE 25CM ESPESSURA. FORNECIMENTO E INSTALAÇÃO | UNID. | 1 | 1647.6704 | 1647.6704
38124
SUB-TOTAL | [5 empty] | 1647.6704
MÃO-DE-OBRA (SEM BDI)
ED-50371
ED-50367
SUB-TOTAL
OUTROS - SERVIÇOS (SEM BDI)
SUB-TOTAL
Total | [5 empty] | 1647.6704
BDI (%) |  |  |  |  | 23.03% | 379.4585
TOTAL DO SERVIÇO COM BDI | [5 empty] | 2027.1289
7.2.2.1 | 18.30.54 | SERVIÇO:Fornecimento e colocação de armário em MDF laminado melamínico dupla face a ser instalado sob bancada de granito ou vertical, paginado conforme detalhe |  |  |  | M²
DISCRIMINAÇÃO |  |  | UNID. | QUANT. | PREÇO UNIT. | PREÇO TOTAL
MATERIAIS (SEM BDI)
SUDECAP | 65.30.10 | ARMARIO EM MDF MELAMINICO INTER.E EXT. SOB BANCADA | M2 | 1 | 495.5585 | 495.5585
SUB-TOTAL | [5 empty] | 495.5585
MÃO-DE-OBRA (SEM BDI)
SUB-TOTAL | [5 empty] | 0
OUTROS - SERVIÇOS (SEM BDI)
SUB-TOTAL | [5 empty] | 0
Total | [5 empty] | 495.5585
BDI (%) |  |  |  |  | 23.03% | 114.1271
TOTAL DO SERVIÇO COM BDI | [5 empty] | 609.6857
7.2.2.2 | 18.30.54 | SERVIÇO:Fornecimento e colocação de armário em MDF laminado melamínico dupla face a ser instalado sob bancada de granito ou vertical, paginado conforme detalhe |  |  |  | M²
DISCRIMINAÇÃO |  |  | UNID. | QUANT. | PREÇO UNIT. | PREÇO TOTAL
MATERIAIS (SEM BDI)
SUDECAP | 65.30.10 | ARMARIO EM MDF MELAMINICO INTER.E EXT. SOB BANCADA | M2 | 1 | 495.5585 | 495.5585
SUB-TOTAL | [5 empty] | 495.5585
MÃO-DE-OBRA (SEM BDI)
SUB-TOTAL | [5 empty] | 0
OUTROS - SERVIÇOS (SEM BDI)
SUB-TOTAL | [5 empty] | 0
Total | [5 empty] | 495.5585
BDI (%) |  |  |  |  | 23.03% | 114.1271
TOTAL DO SERVIÇO COM BDI | [5 empty] | 609.6857
7.2.2.3 | 18.30.54 | SERVIÇO:Fornecimento e colocação de armário em MDF laminado melamínico dupla face a ser instalado sob bancada de granito ou vertical, paginado conforme detalhe |  |  |  | M²
DISCRIMINAÇÃO |  |  | UNID. | QUANT. | PREÇO UNIT. | PREÇO TOTAL
MATERIAIS (SEM BDI)
SUDECAP | 65.30.10 | ARMARIO EM MDF MELAMINICO INTER.E EXT. SOB BANCADA | M2 | 1 | 495.5585 | 495.5585
SUB-TOTAL | [5 empty] | 495.5585
MÃO-DE-OBRA (SEM BDI)
SUB-TOTAL | [5 empty] | 0
OUTROS - SERVIÇOS (SEM BDI)
SUB-TOTAL | [5 empty] | 0
Total | [5 empty] | 495.5585
BDI (%) |  |  |  |  | 23.03% | 114.1271
TOTAL DO SERVIÇO COM BDI | [5 empty] | 609.6857
7.2.2.4 | CIV-027 | SERVIÇO:Fornecimento e colocação de prateleiras de MDF fixadas em parede com mãos francesas metálicas |  |  |  | M²
DISCRIMINAÇÃO |  |  | UNID. | QUANT. | PREÇO UNIT. | PREÇO TOTAL
MATERIAIS (SEM BDI)
34665 | SINAPI | CHAPA DE MDF BRANCO LISO 2 FACES, E = 18 MM, DE *2,75 X 1,85* M | M2 | 1.15 | 34.2445 | 39.3811
MATED-12745 | SETOP | TUBO EM METALON GALVANIZADO (FORMATO: QUADRADO/SEÇÃO: 20X20MM/ ESPESSURA: 1,25MM) | M | 1.41 | 5.6367 | 7.9478
SUB-TOTAL | [5 empty] | 47.3289
MÃO-DE-OBRA (SEM BDI)
ED-50388 | SETOP | MARCENEIRO COM ENCARGOS COMPLEMENTARES | H | 1.5 | 18.5182 | 27.7772
SUB-TOTAL | [5 empty] | 27.7772
OUTROS - SERVIÇOS (SEM BDI)
ED-48329 | SETOP | PINTURA ESMALTE EM POSTES OU TUBULAÇÕES 2 DEMÃO | M | 1.41 | 4.656 | 6.565
SUB-TOTAL | [5 empty] | 6.565
Total | [5 empty] | 81.6712
BDI (%) |  |  |  |  | 23.03% | 18.8089
TOTAL DO SERVIÇO COM BDI | [5 empty] | 100.4801
7.2.2.5 | 18.30.54 | SERVIÇO:Fornecimento e colocação de armário em MDF laminado melamínico dupla face a ser instalado sob bancada de granito ou vertical, paginado conforme detalhe |  |  |  | M²
DISCRIMINAÇÃO |  |  | UNID. | QUANT. | PREÇO UNIT. | PREÇO TOTAL
MATERIAIS (SEM BDI)
SUDECAP | 65.30.10 | ARMARIO EM MDF MELAMINICO INTER.E EXT. SOB BANCADA | M2 | 1 | 495.5585 | 495.5585
SUB-TOTAL | [5 empty] | 495.5585
MÃO-DE-OBRA (SEM BDI)
SUB-TOTAL | [5 empty] | 0
OUTROS - SERVIÇOS (SEM BDI)
SUB-TOTAL | [5 empty] | 0
Total | [5 empty] | 495.5585
BDI (%) |  |  |  |  | 23.03% | 114.1271
TOTAL DO SERVIÇO COM BDI | [5 empty] | 609.6857
7.2.2.6 | 72200 | SERVIÇO:Fornecimento e colocação de revestimento de balcão, em laminado melamínico TX, branco, colado, conforme detalhe |  |  |  | M²
DISCRIMINAÇÃO |  |  | UNID. | QUANT. | PREÇO UNIT. | PREÇO TOTAL
MATERIAIS (SEM BDI)
SINAPI | 1339 | COLA A BASE DE RESINA SINTETICA PARA CHAPA DE LAMINADO MELAMINICO | KG | 0,9000000 | 25.9484 | 23.3536
SINAPI | 1341 | CHAPA DE LAMINADO MELAMINICO, TEXTURIZADO, DE *1,25 X 3,08* M, E = 0,8 MM | M2 | 1,0500000 | 28.8198 | 30.2608
SUB-TOTAL | [5 empty] | 53.6143
MÃO-DE-OBRA (SEM BDI)
SINAPI | 87298 | ARGAMASSA TRAÇO 1:3 (CIMENTO E AREIA MÉDIA) PARA CONTRAPISO, PREPARO MECÂNICO COM BETONEIRA 400 L. AF_06/2014 | M3 | 0,0243000 | 331.9751 | 8.067
SETOP | ED-50371 | CARPINTEIRO DE ESQUADRIA COM ENCARGOS COMPLEMENTARES | H | 0.1926 | 16.3536 | 3.1497
SETOP | ED-50381 | PEDREIRO COM ENCARGOS COMPLEMENTARES | H | 0.6 | 18.26 | 10.956
SETOP | ED-50367 | SERVENTE COM ENCARGOS COMPLEMENTARES | H | 0,7800000 | 13.0405 | 10.1716
SUB-TOTAL | [5 empty] | 32.3443
OUTROS - SERVIÇOS (SEM BDI)
SUB-TOTAL | [5 empty] | 0
Total | [5 empty] | 85.9586
BDI (%) |  |  |  |  | 23.03% | 19.7963
TOTAL DO SERVIÇO COM BDI | [5 empty] | 105.7548
7.3.1.1 | CIV-028 | SERVIÇO:Porta de enrolar P7A(477,5X305) cm – Fornecimento e colocação de porta, em aço galvanizado, perfil “transvision” com pintura eletrostática cor cinza, acionamento automático através de botoeira, conforme projeto |  |  |  | UN
DISCRIMINAÇÃO |  |  | UNID. | QUANT. | PREÇO UNIT. | PREÇO TOTAL
MATERIAIS (SEM BDI)
COTAÇÃO |  | Porta de enrolar P7A(477,50X305) cm – Fornecimento e colocação de porta, em aço galvanizado, perfil “transvision” com pintura eletrostática cor cinza, acionamento automático através de botoeira, conforme projeto - fornecimento e instalação | UNID. | 1 | 7029.3027 | 7029.3027
SUB-TOTAL | [5 empty] | 7029.3027
MÃO-DE-OBRA (SEM BDI)
SUB-TOTAL
OUTROS - SERVIÇOS (SEM BDI)
SUB-TOTAL
Total | [5 empty] | 7029.3027
BDI (%) |  |  |  |  | 23.03% | 1618.8484
TOTAL DO SERVIÇO COM BDI | [5 empty] | 8648.1511
7.3.1.2 | CIV-029 | SERVIÇO:Porta de enrolar P7B(495X305) cm – Fornecimento e colocação de porta, em aço galvanizado, perfil “transvision” com pintura eletrostática cor cinza, acionamento automático através de botoeira, conforme projeto |  |  |  | UN
DISCRIMINAÇÃO |  |  | UNID. | QUANT. | PREÇO UNIT. | PREÇO TOTAL
MATERIAIS (SEM BDI)
COTAÇÃO |  | Porta de enrolar P7B(495X305) cm – Fornecimento e colocação de porta, em aço galvanizado, perfil “transvision” com pintura eletrostática cor cinza, acionamento automático através de botoeira, conforme projeto - fornecimento e instalação | UNID. | 1 | 7279.9075 | 7279.9075
SUB-TOTAL | [5 empty] | 7279.9075
MÃO-DE-OBRA (SEM BDI)
SUB-TOTAL
OUTROS - SERVIÇOS (SEM BDI)
SUB-TOTAL
Total | [5 empty] | 7279.9075
BDI (%) |  |  |  |  | 23.03% | 1676.5627
TOTAL DO SERVIÇO COM BDI | [5 empty] | 8956.4702
7.3.1.3 | CIV-030 | SERVIÇO:P8B (90x210)cm Fornecimento e colocação de porta em chapa de ferro, sob encomenda, com contramarco, 01 folha de abrir, ferragem, fechadura eletrônica, mola aérea e puxador |  |  |  | UN
DISCRIMINAÇÃO |  |  | UNID. | QUANT. | PREÇO UNIT. | PREÇO TOTAL
MATERIAIS (SEM BDI)
5080 | SINAPI | PUXADOR CENTRAL, TIPO ALCA, EM ZAMAC CROMADO, COM ROSETAS, COMPRIMENTO *100* MM, PARA PORTA / JANELA EM MADEIRA OU METALICA - INCLUI PARAFUSOS | UN | 1 | 8.7025 | 8.7025
COTAÇÃO |  | FECHADURA ELETRÔNICA REF C-90 COM BOTAO (90.01.03.036) - HDL | UN | 1 | 216.3691 | 216.3691
SUB-TOTAL | [5 empty] | 225.0716
MÃO-DE-OBRA (SEM BDI)
SETOP | ED-50371 | CARPINTEIRO DE ESQUADRIA COM ENCARGOS COMPLEMENTARES | H | 1.3192 | 16.3536 | 21.5736
SUB-TOTAL | [5 empty] | 21.5736
OUTROS - SERVIÇOS (SEM BDI)
ED-50794 | SETOP | PORTA DE ABRIR, 01 FOLHA, EM CHAPA 14 SAE 1020 - PADRÃO SEDS | M2 | 1.89 | 492.5689 | 930.9553
SETOP | ED-48302 | ARGAMASSA, TRAÇO 1:3 ( CIMENTO E AREIA), PREPARO MECÂNICO | M3 | 0.01 | 295.734 | 2.9573
ED-49702 | SETOP | MOLA HIDRÁULICA NORMAL | U | 1 | 118.601 | 118.601
SUB-TOTAL | [5 empty] | 1052.5136
Total | [5 empty] | 1299.1589
BDI (%) |  |  |  |  | 23.03% | 299.1963
TOTAL DO SERVIÇO COM BDI | [5 empty] | 1598.3552
7.3.1.4 | CIV-031 | SERVIÇO:P8C (90x210)cm Fornecimento e colocação de porta veneziana de ferro com contramarco, 01 folha de abrir, ferragem, fechadura de entrada e tetra chave |  |  |  | UN
DISCRIMINAÇÃO |  |  | UNID. | QUANT. | PREÇO UNIT. | PREÇO TOTAL
MATERIAIS (SEM BDI)
SINAPI | 38154 | FECHADURA AUXILIAR TRAVA DE SEGURANCA SIMPLES, CROMADA, MAQUINA *40* MM, INCLUI CHAVE TETRA E ROSETA REDONDA - COMPLETA | CJ | 1 | 23.6071 | 23.6071
SUB-TOTAL | [5 empty] | 23.6071
MÃO-DE-OBRA (SEM BDI)
SETOP | ED-50371 | CARPINTEIRO DE ESQUADRIA COM ENCARGOS COMPLEMENTARES | H | 0.8001 | 16.3536 | 13.0845
SUB-TOTAL | [5 empty] | 13.0845
OUTROS - SERVIÇOS (SEM BDI)
ED-50981 | SETOP | PORTA VENEZIANA EM PERFIL E CHAPA METÁLICA | M2 | 1.89 | 253.3525 | 478.8384
SUB-TOTAL | [5 empty] | 478.8384
Total | [5 empty] | 515.5301
BDI (%) |  |  |  |  | 23.03% | 118.7266
TOTAL DO SERVIÇO COM BDI | [5 empty] | 634.2566
7.3.1.5 | ED-50951 | SERVIÇO:Grades para janelas, fornecimento e colocação |  |  |  | M²
DISCRIMINAÇÃO |  |  | UNID. | QUANT. | PREÇO UNIT. | PREÇO TOTAL
MATERIAIS (SEM BDI)
SETOP | MATED- 11248 | AREIA LAVADA POSTO OBRA ( TIPO: MÉDIA) | M3 | 0.008 | 57.3392 | 0.45871
SETOP | MATED- 11256 | CAL HIDRATADA (TIPO: CH-III) | KG | 0.57002 | 0.51243 | 0.2921
SETOP | MATED- 11258 | CIMENTO PORTLAND CP II-E-32 ( RESISTÊNCIA: 32,00 MPA) | KG | 2.7904 | 0.30922 | 0.86286
SETOP | MATED- 12705 | GRADE FIXA DE FERRO QUADRADO 3/8" | U | 1 | 132.2158 | 132.2158
SUB-TOTAL | [5 empty] | 133.8294
MÃO-DE-OBRA (SEM BDI)
SUB-TOTAL
OUTROS - SERVIÇOS (SEM BDI)
SETOP | ED-50381 | PEDREIRO COM ENCARGOS COMPLEMENTARES | H | 3 | 18.2619 | 54.7858
SETOP | ED-50367 | SERVENTE COM ENCARGOS COMPLEMENTARES | H | 3 | 13.0405 | 39.1214
SUB-TOTAL | [5 empty] | 93.9072
Total | [5 empty] | 227.7367
BDI (%) |  |  |  |  | 23.03% | 52.4478
TOTAL DO SERVIÇO COM BDI | [5 empty] | 280.1844
7.3.1.6 | ED-50937 | SERVIÇO:Corrimão duplo em aço carbono, para fixação na parede, fornecimento e colocação |  |  |  | M
DISCRIMINAÇÃO |  |  | UNID. | QUANT. | PREÇO UNIT. | PREÇO TOTAL
MATERIAIS (SEM BDI)
SETOP | MATED- 12474 | CORRIMÃO DUPLO EM TUBO GALVANIZADO DIN 2440, D = 1.1/2" | M | 1 | 73.1273 | 73.1273
SUB-TOTAL | [5 empty] | 73.1273
MÃO-DE-OBRA (SEM BDI)
SUB-TOTAL
OUTROS - SERVIÇOS (SEM BDI)
SETOP | ED-48302 | ARGAMASSA, TRAÇO 1:3 ( CIMENTO E AREIA), PREPARO MECÂNICO | M3 | 0.0099664 | 295.734 | 2.9474
SETOP | ED-50381 | PEDREIRO COM ENCARGOS COMPLEMENTARES | H | 0.6 | 18.2619 | 10.9572
SETOP | ED-50367 | SERVENTE COM ENCARGOS COMPLEMENTARES | H | 0.6 | 13.0405 | 7.8243
SUB-TOTAL | [5 empty] | 21.7288
Total | [5 empty] | 94.8561
BDI (%) |  |  |  |  | 23.03% | 21.8454
TOTAL DO SERVIÇO COM BDI | [5 empty] | 116.7015
7.3.1.7 | ED-50948 | SERVIÇO:Escada marinheiro com gradil protetor, fornecimento e colocação |  |  |  | M
DISCRIMINAÇÃO |  |  | UNID. | QUANT. | PREÇO UNIT. | PREÇO TOTAL
MATERIAIS (SEM BDI)
SETOP | MATED- 12592 | ESCADA MARINHEIRO COM GRADIL PROTETOR TIPO 2" | M | 1 | 298.2078 | 298.2078
SUB-TOTAL | [5 empty] | 298.2078
MÃO-DE-OBRA (SEM BDI)
SUB-TOTAL
OUTROS - SERVIÇOS (SEM BDI)
SETOP | ED-48302 | ARGAMASSA, TRAÇO 1:3 ( CIMENTO E AREIA), PREPARO MECÂNICO | M3 | 0.00297 | 295.734 | 0.87833
SETOP | ED-50381 | PEDREIRO COM ENCARGOS COMPLEMENTARES | H | 0.5 | 18.2619 | 9.131
SETOP | ED-50367 | SERVENTE COM ENCARGOS COMPLEMENTARES | H | 1 | 13.0405 | 13.0405
SUB-TOTAL | [5 empty] | 23.0498
Total | [5 empty] | 321.2575
BDI (%) |  |  |  |  | 23.03% | 73.9856
TOTAL DO SERVIÇO COM BDI | [5 empty] | 395.2431
7.3.1.8 | ED-50949 | SERVIÇO:Escada marinheiro, fornecimento e colocação |  |  |  | M
DISCRIMINAÇÃO |  |  | UNID. | QUANT. | PREÇO UNIT. | PREÇO TOTAL
MATERIAIS (SEM BDI)
SETOP | MATED- 12593 | ESCADA MARINHEIRO EM TUBO GALVANIZADO D = 3/4"/ D = 1/2" - TIPO1 | M | 1 | 121.923 | 121.923
SUB-TOTAL | [5 empty] | 121.923
MÃO-DE-OBRA (SEM BDI)
SUB-TOTAL
OUTROS - SERVIÇOS (SEM BDI)
SETOP | ED-48302 | ARGAMASSA, TRAÇO 1:3 ( CIMENTO E AREIA), PREPARO MECÂNICO | M3 | 0.009 | 295.734 | 2.6616
SETOP | ED-50381 | PEDREIRO COM ENCARGOS COMPLEMENTARES | H | 0.4023 | 18.2619 | 7.3468
SETOP | ED-50367 | SERVENTE COM ENCARGOS COMPLEMENTARES | H | 1 | 13.0405 | 13.0405
SUB-TOTAL | [5 empty] | 23.0488
Total | [5 empty] | 144.9718
BDI (%) |  |  |  |  | 23.03% | 33.387
TOTAL DO SERVIÇO COM BDI | [5 empty] | 178.3589
7.3.1.9 | CIV-033 | SERVIÇO: Pé de mesa em tubo, diâmetro=10cm e suporte em metalon, fornecimento e colocação |  |  |  | UN
DISCRIMINAÇÃO |  |  | UNID. | QUANT. | PREÇO UNIT. | PREÇO TOTAL
MATERIAIS (SEM BDI)
MATED-12746 | SETOP | TUBO EM METALON GALVANIZADO (FORMATO: QUADRADO/SEÇÃO: 30X20MM/ ESPESSURA: 1,25MM) | M | 1.8 | 6.803 | 12.2453
21016 | SINAPI | TUBO ACO GALVANIZADO COM COSTURA, CLASSE LEVE, DN 100 MM ( 4"), E = 3,75 MM, *10,55* KG/M (NBR 5580) | M | 0.76 | 79.3383 | 60.2971
SUB-TOTAL | [5 empty] | 72.5424
MÃO-DE-OBRA (SEM BDI)
SETOP | ED-50381 | PEDREIRO COM ENCARGOS COMPLEMENTARES | H | 1.5 | 18.2619 | 27.3929
SETOP | ED-50367 | SERVENTE COM ENCARGOS COMPLEMENTARES | H | 1.5 | 13.0405 | 19.5607
SUB-TOTAL | [5 empty] | 46.9536
OUTROS - SERVIÇOS (SEM BDI)
ED-50491 | SETOP | PINTURA ESMALTE EM ESQUADRIAS DE FERRO, DUAS (2) DEMÃOS, INCLUSIVE UMA (1) DEMÃO DE FUNDO ANTICORROSIVO | M2 | 0.4906 | 21.1156 | 10.3593
SUB-TOTAL | [5 empty] | 10.3593
Total | [5 empty] | 129.8554
BDI (%) |  |  |  |  | 23.03% | 29.9057
TOTAL DO SERVIÇO COM BDI | [5 empty] | 159.7611
7.3.2.1 | ED-4223 | SERVIÇO: Elaboração de projeto executivo detalhado das esquadrias de alumínio – janelas e portas |  |  |  | A1
DISCRIMINAÇÃO |  |  | UNID. | QUANT. | PREÇO UNIT. | PREÇO TOTAL
MATERIAIS (SEM BDI)
0
0
SUB-TOTAL | [5 empty] | 0
MÃO-DE-OBRA (SEM BDI)
0
0
SUB-TOTAL | [5 empty] | 0
OUTROS - SERVIÇOS (SEM BDI)
SETOP | PROJ-EXE-030 | DESENVOLVIMENTO E DETALHAMENTO DE PROJETO ARQUITETÔNICO | A1 | 1 | 379.9847 | 379.9847
SUB-TOTAL | [5 empty] | 379.9847
Total | [5 empty] | 379.9847
BDI (%) |  |  |  |  | 23.03% | 87.5105
TOTAL DO SERVIÇO COM BDI | [5 empty] | 467.4952
7.3.2.1 | CIV-034 | SERVIÇO:J1(60X150/110)cm Fornecimento e colocação de janela em alumínio sob encomenda, com contramarco, tipo máximo-ar com bandeira inferior em veneziana vazada de alumínio, inclusive vidro mini boreal, incolor, e = 4 mm |  |  |  | UN
DISCRIMINAÇÃO |  |  | UNID. | QUANT. | PREÇO UNIT. | PREÇO TOTAL
MATERIAIS (SEM BDI)
SUB-TOTAL
MÃO-DE-OBRA (SEM BDI)
SUB-TOTAL
OUTROS - SERVIÇOS (SEM BDI)
COTAÇÃO |  | J1(60X150/110)cm Fornecimento e colocação de janela em alumínio sob encomenda, com contramarco, tipo máximo-ar com bandeira inferior em veneziana vazada de alumínio, inclusive vidro mini boreal, incolor, e = 4 mm, inclusive vedação com silicone | UNID. | 1 | 714.7496 | 714.7496
SUB-TOTAL | [5 empty] | 714.7496
Total | [5 empty] | 714.7496
BDI (%) |  |  |  |  | 23.03% | 164.6068
TOTAL DO SERVIÇO COM BDI | [5 empty] | 879.3564
7.3.2.2 | CIV-035 | SERVIÇO:J2(130x150/110)cm Fornecimento e colocação de janela em alumínio sob encomenda, com contramarco, duas folhas de correr, básculas superiores, alizar, inclusive vidro liso incolor, e = 4mm |  |  |  | UN
DISCRIMINAÇÃO |  |  | UNID. | QUANT. | PREÇO UNIT. | PREÇO TOTAL
MATERIAIS (SEM BDI)
SUB-TOTAL
MÃO-DE-OBRA (SEM BDI)
SUB-TOTAL
OUTROS - SERVIÇOS (SEM BDI)
COTAÇÃO |  | J2(130x150/110)cm Fornecimento e colocação de janela em alumínio sob encomenda, com contramarco, duas folhas de correr, básculas superiores, alizar, inclusive vidro liso incolor, e = 4mm, inclusive vedação com silicone | UNID. | 1 | 1187.8598 | 1187.8598
SUB-TOTAL | [5 empty] | 1187.8598
Total | [5 empty] | 1187.8598
BDI (%) |  |  |  |  | 23.03% | 273.5641
TOTAL DO SERVIÇO COM BDI | [5 empty] | 1461.4239
7.3.2.4 | CIV-036 | SERVIÇO:J3(1540x150/110)cm Fornecimento e colocação de janela em alumínio sob encomenda, com contramarco, vinte bandeiras tipo máximo-ar e bandeiras superiores fixas, inclusive vidro liso incolor, e = 4mm |  |  |  | UN
DISCRIMINAÇÃO |  |  | UNID. | QUANT. | PREÇO UNIT. | PREÇO TOTAL
MATERIAIS (SEM BDI)
SUB-TOTAL
MÃO-DE-OBRA (SEM BDI)
SUB-TOTAL
OUTROS - SERVIÇOS (SEM BDI)
COTAÇÃO |  | J3(1540x150/110)cm Fornecimento e colocação de janela em alumínio sob encomenda, com contramarco, vinte bandeiras tipo máximo-ar e bandeiras superiores fixas, inclusive vidro liso incolor, e = 4mm , inclusive vedação com silicone | UNID. | 1 | 10035.6765 | 10035.6765
SUB-TOTAL | [5 empty] | 10035.6765
Total | [5 empty] | 10035.6765
BDI (%) |  |  |  |  | 23.03% | 2311.2163
TOTAL DO SERVIÇO COM BDI | [5 empty] | 12346.8928
7.3.2.5 | CIV-037 | SERVIÇO:J4(1545x150/110)cm Fornecimento e colocação de janela em alumínio sob encomenda, com contramarco, vinte bandeiras tipo máximo-ar e bandeiras superiores fixas, inclusive vidro liso incolor, e = 4mm |  |  |  | UN
DISCRIMINAÇÃO |  |  | UNID. | QUANT. | PREÇO UNIT. | PREÇO TOTAL
MATERIAIS (SEM BDI)
SUB-TOTAL
MÃO-DE-OBRA (SEM BDI)
SUB-TOTAL
OUTROS - SERVIÇOS (SEM BDI)
COTAÇÃO |  | J4(1545x150/110)cm Fornecimento e colocação de janela em alumínio sob encomenda, com contramarco, vinte bandeiras tipo máximo-ar e bandeiras superiores fixas, inclusive vidro liso incolor, e = 4mm , inclusive vedação com silicone FORNECIMENTO E INSTALAÇÃO | UNID. | 1 | 10051.5773 | 10051.5773
SUB-TOTAL | [5 empty] | 10051.5773
Total | [5 empty] | 10051.5773
BDI (%) |  |  |  |  | 23.03% | 2314.8782
TOTAL DO SERVIÇO COM BDI | [5 empty] | 12366.4555
7.3.2.6 | CIV-038 | SERVIÇO:J5A(100x60)cm Fornecimento e colocação de janela em alumínio sob encomenda, com contramarco, 1 folha fixa em veneziana ventilada (ventilação) |  |  |  | UN
DISCRIMINAÇÃO |  |  | UNID. | QUANT. | PREÇO UNIT. | PREÇO TOTAL
MATERIAIS (SEM BDI)
SUB-TOTAL
MÃO-DE-OBRA (SEM BDI)
SUB-TOTAL
OUTROS - SERVIÇOS (SEM BDI)
COTAÇÃO |  | J5A(100x60)cm Fornecimento e colocação de janela em alumínio sob encomenda, com contramarco, 1 folha fixa em veneziana ventilada (ventilação) , inclusive vedação com silicone | UNID. | 1 | 411.711 | 411.711
SUB-TOTAL | [5 empty] | 411.711
Total | [5 empty] | 411.711
BDI (%) |  |  |  |  | 23.03% | 94.817
TOTAL DO SERVIÇO COM BDI | [5 empty] | 506.528
7.3.2.7 | CIV-039 | SERVIÇO:J5B(100x105)cm Fornecimento e colocação de janela em alumínio sob encomenda, com contramarco, alizar, 2 folhas de abrir em veneziana ventilada (inspeção) |  |  |  | UN
DISCRIMINAÇÃO |  |  | UNID. | QUANT. | PREÇO UNIT. | PREÇO TOTAL
MATERIAIS (SEM BDI)
SUB-TOTAL
MÃO-DE-OBRA (SEM BDI)
SUB-TOTAL
OUTROS - SERVIÇOS (SEM BDI)
COTAÇÃO |  | J5B(100x105)cm Fornecimento e colocação de janela em alumínio sob encomenda, com contramarco, alizar, 2 folhas de abrir em veneziana ventilada (inspeção), inclusive vedação com silicone | UNID. | 1 | 662.625 | 662.625
SUB-TOTAL | [5 empty] | 662.625
Total | [5 empty] | 662.625
BDI (%) |  |  |  |  | 23.03% | 152.6025
TOTAL DO SERVIÇO COM BDI | [5 empty] | 815.2275
7.3.2.8 | CIV-040 | SERVIÇO:J6(120x80/180)cm Fornecimento e colocação de janela em alumínio sob encomenda, com contramarco, fixa, em veneziana vazada |  |  |  | UN
DISCRIMINAÇÃO |  |  | UNID. | QUANT. | PREÇO UNIT. | PREÇO TOTAL
MATERIAIS (SEM BDI)
SUB-TOTAL
MÃO-DE-OBRA (SEM BDI)
SUB-TOTAL
OUTROS - SERVIÇOS (SEM BDI)
COTAÇÃO |  | J6(120x80/180)cm Fornecimento e colocação de janela em alumínio sob encomenda, com contramarco, fixa, em veneziana vazada, inclusive vedação com silicone | UNID. | 1 | 594.5955 | 594.5955
SUB-TOTAL | [5 empty] | 594.5955
Total | [5 empty] | 594.5955
BDI (%) |  |  |  |  | 23.03% | 136.9353
TOTAL DO SERVIÇO COM BDI | [5 empty] | 731.5308
7.3.2.9 | CIV-041 | SERVIÇO:J7(380x200/105)cm Fornecimento e colocação de janela em alumínio sob encomenda, com contramarco, cinco bandeiras tipo máximo-ar e bandeiras superiores fixas, inclusive vidro liso incolor, e = 4mm |  |  |  | UN
DISCRIMINAÇÃO |  |  | UNID. | QUANT. | PREÇO UNIT. | PREÇO TOTAL
MATERIAIS (SEM BDI)
SUB-TOTAL
MÃO-DE-OBRA (SEM BDI)
SUB-TOTAL
OUTROS - SERVIÇOS (SEM BDI)
COTAÇÃO |  | J7(380x200/105)cm Fornecimento e colocação de janela em alumínio sob encomenda, com contramarco, cinco bandeiras tipo máximo-ar e bandeiras superiores fixas, inclusive vidro liso incolor, e = 4mm, inclusive vedação com silicone | UNID. | 1 | 2810.6905 | 2810.6905
SUB-TOTAL | [5 empty] | 2810.6905
Total | [5 empty] | 2810.6905
BDI (%) |  |  |  |  | 23.03% | 647.302
TOTAL DO SERVIÇO COM BDI | [5 empty] | 3457.9925
7.3.2.10 | CIV-042 | SERVIÇO:J8(495x200/105)cm Fornecimento e colocação de janela em alumínio sob encomenda, com contramarco, cinco bandeiras tipo máximo-ar e bandeiras superiores fixas, inclusive vidro liso incolor, e = 4mm |  |  |  | UN
DISCRIMINAÇÃO |  |  | UNID. | QUANT. | PREÇO UNIT. | PREÇO TOTAL
MATERIAIS (SEM BDI)
SUB-TOTAL
MÃO-DE-OBRA (SEM BDI)
SUB-TOTAL
OUTROS - SERVIÇOS (SEM BDI)
COTAÇÃO |  | J8(495x200/105)cm Fornecimento e colocação de janela em alumínio sob encomenda, com contramarco, cinco bandeiras tipo máximo-ar e bandeiras superiores fixas, inclusive vidro liso incolor, e = 4mm, inclusive vedação com silicone | UNID. | 1 | 3309.7534 | 3309.7534
SUB-TOTAL | [5 empty] | 3309.7534
Total | [5 empty] | 3309.7534
BDI (%) |  |  |  |  | 23.03% | 762.2362
TOTAL DO SERVIÇO COM BDI | [5 empty] | 4071.9897
7.3.2.11 | CIV-043 | SERVIÇO:P8A(90x210)cm Fornecimento e colocação de porta veneziana de alumínio sob encomenda, com contramarco, 01 folha de abrir, ferragem e fechadura |  |  |  | UN
DISCRIMINAÇÃO |  |  | UNID. | QUANT. | PREÇO UNIT. | PREÇO TOTAL
MATERIAIS (SEM BDI)
SUB-TOTAL
MÃO-DE-OBRA (SEM BDI)
SUB-TOTAL
OUTROS - SERVIÇOS (SEM BDI)
COTAÇÃO |  | P8A(90x210)cm Fornecimento e colocação de porta veneziana de alumínio sob encomenda, com contramarco, 01 folha de abrir, ferragem e fechadura, inclusive vedação com silicone. | UNID. | 1 | 1095.9838 | 1095.9838
SUB-TOTAL | [5 empty] | 1095.9838
Total | [5 empty] | 1095.9838
BDI (%) |  |  |  |  | 23.03% | 252.4051
TOTAL DO SERVIÇO COM BDI | [5 empty] | 1348.3889
7.3.2.12 | CIV-044 | SERVIÇO:P5(380X305)cm Fornecimento e colocação de porta em alumínio sob encomenda, 2 folhas de correr + 2 folhas fixas + básculas superiores, com ferragem e fechadura, inclusive vidro laminado, E = 8mm |  |  |  | UN
DISCRIMINAÇÃO |  |  | UNID. | QUANT. | PREÇO UNIT. | PREÇO TOTAL
MATERIAIS (SEM BDI)
SUB-TOTAL
MÃO-DE-OBRA (SEM BDI)
SUB-TOTAL
OUTROS - SERVIÇOS (SEM BDI)
COTAÇÃO |  | P5(380X305)cm Fornecimento e colocação de porta em alumínio sob encomenda, 2 folhas de correr + 2 folhas fixas + básculas superiores, com ferragem e fechadura, inclusive vidro laminado, E = 8mm, inclusive vedação com silicone | UNID. | 1 | 7682.3926 | 7682.3926
SUB-TOTAL | [5 empty] | 7682.3926
Total | [5 empty] | 7682.3926
BDI (%) |  |  |  |  | 23.03% | 1769.255
TOTAL DO SERVIÇO COM BDI | [5 empty] | 9451.6477
7.3.2.13 | CIV-045 | SERVIÇO:P6(495x305)cm Fornecimento e colocação de porta em alumínio sob encomenda, 2 folhas de correr + 2 folhas fixas + básculas superiores, com ferragem e fechadura, inclusive vidro laminado, E = 8mm |  |  |  | UN
DISCRIMINAÇÃO |  |  | UNID. | QUANT. | PREÇO UNIT. | PREÇO TOTAL
MATERIAIS (SEM BDI)
SUB-TOTAL
MÃO-DE-OBRA (SEM BDI)
SUB-TOTAL
OUTROS - SERVIÇOS (SEM BDI)
COTAÇÃO |  | P6(495x305)cm Fornecimento e colocação de porta em alumínio sob encomenda, 2 folhas de correr + 2 folhas fixas + básculas superiores, com ferragem e fechadura, inclusive vidro laminado, E = 8mm, inclusive vedação com silicone | UNID. | 1 | 8701.4445 | 8701.4445
SUB-TOTAL | [5 empty] | 8701.4445
Total | [5 empty] | 8701.4445
BDI (%) |  |  |  |  | 23.03% | 2003.9427
TOTAL DO SERVIÇO COM BDI | [5 empty] | 10705.3872
7.3.2.14 | CIV-046 | SERVIÇO:P9(80X80)cm Fornecimento e colocação de alçapão em chapa de alumínio xadrez dobrada antiderrapante, com contramarco, cadeado, uma folha de abrir, a ser instalado no piso |  |  |  | UN
DISCRIMINAÇÃO |  |  | UNID. | QUANT. | PREÇO UNIT. | PREÇO TOTAL
MATERIAIS (SEM BDI)
SUB-TOTAL
MÃO-DE-OBRA (SEM BDI)
SUB-TOTAL
OUTROS - SERVIÇOS (SEM BDI)
COTAÇÃO |  | P9(80X80)cm Fornecimento e colocação de alçapão em chapa de alumínio xadrez dobrada antiderrapante, com contramarco, cadeado, uma folha de abrir, a ser instalado no piso , inclusive vedação com silicone | UNID. | 1 | 803.9828 | 803.9828
SUB-TOTAL | [5 empty] | 803.9828
Total | [5 empty] | 803.9828
BDI (%) |  |  |  |  | 23.03% | 185.1572
TOTAL DO SERVIÇO COM BDI | [5 empty] | 989.1401
7.3.2.15 | CIV-047 | SERVIÇO:P9A(60X120)cm Fornecimento e colocação de alçapão em chapa de alumínio xadrez dobrada antiderrapante, com contramarco, cadeado, uma folha de abrir, a ser instalado no piso |  |  |  | UN
DISCRIMINAÇÃO |  |  | UNID. | QUANT. | PREÇO UNIT. | PREÇO TOTAL
MATERIAIS (SEM BDI)
SUB-TOTAL
MÃO-DE-OBRA (SEM BDI)
SUB-TOTAL
OUTROS - SERVIÇOS (SEM BDI)
COTAÇÃO |  | P9A(60X120)cm Fornecimento e colocação de alçapão em chapa de alumínio xadrez dobrada antiderrapante, com contramarco, cadeado, uma folha de abrir, a ser instalado no piso, inclusive vedação com silicone | UNID. | 1 | 946.8451 | 946.8451
SUB-TOTAL | [5 empty] | 946.8451
Total | [5 empty] | 946.8451
BDI (%) |  |  |  |  | 23.03% | 218.0584
TOTAL DO SERVIÇO COM BDI | [5 empty] | 1164.9036
7.3.2.16 | CIV-048 | SERVIÇO:P10(80X100)cm Fornecimento e colocação de porta de alumínio, 2 folhas de abrir, sob encomenda, com contramarco, cadeado, tipo veneziana fechada |  |  |  | UN
DISCRIMINAÇÃO |  |  | UNID. | QUANT. | PREÇO UNIT. | PREÇO TOTAL
MATERIAIS (SEM BDI)
SUB-TOTAL
MÃO-DE-OBRA (SEM BDI)
SUB-TOTAL
OUTROS - SERVIÇOS (SEM BDI)
COTAÇÃO |  | P10(80X100)cm Fornecimento e colocação de porta de alumínio, 2 folhas de abrir, sob encomenda, com contramarco, cadeado, tipo veneziana fechada, inclusive vedação com silicone | UNID. | 1 | 750.9786 | 750.9786
SUB-TOTAL | [5 empty] | 750.9786
Total | [5 empty] | 750.9786
BDI (%) |  |  |  |  | 23.03% | 172.9504
TOTAL DO SERVIÇO COM BDI | [5 empty] | 923.929
7.3.2.17 | ED-50721 | SERVIÇO:Fornecimento e colocação de cantoneira de alumínio para proteção de quinas |  |  |  | M
DISCRIMINAÇÃO |  |  | UNID. | QUANT. | PREÇO UNIT. | PREÇO TOTAL
MATERIAIS (SEM BDI)
SETOP | MATED- 11460 | CANTONEIRA EM PERFIL PARA ACABAMENTO DE QUINAS ( MATERIAL: ALUMÍNIO/COR: NATURAL/ESPESSURA: 1MM/ LARGURA DAS ABAS: 19MM) | M | 1.0476 | 3.1983 | 3.3505
SUB-TOTAL | [5 empty] | 3.3505
MÃO-DE-OBRA (SEM BDI)
SUB-TOTAL
OUTROS - SERVIÇOS (SEM BDI)
SETOP | ED-50381 | PEDREIRO COM ENCARGOS COMPLEMENTARES | H | 0.4 | 18.2619 | 7.3048
SETOP | ED-50367 | SERVENTE COM ENCARGOS COMPLEMENTARES | H | 0.4 | 13.0405 | 5.2162
SUB-TOTAL | [5 empty] | 12.521
Total | [5 empty] | 15.8715
BDI (%) |  |  |  |  | 23.03% | 3.6552
TOTAL DO SERVIÇO COM BDI | [5 empty] | 19.5267
7.3.3.1 | ED-4223 | SERVIÇO: Elaboração de projeto executivo detalhado das esquadrias de alumínio – janelas e portas |  |  |  | A1
DISCRIMINAÇÃO |  |  | UNID. | QUANT. | PREÇO UNIT. | PREÇO TOTAL
MATERIAIS (SEM BDI)
0
0
SUB-TOTAL | [5 empty] | 0
MÃO-DE-OBRA (SEM BDI)
0
0
SUB-TOTAL | [5 empty] | 0
OUTROS - SERVIÇOS (SEM BDI)
SETOP | PROJ-EXE-030 | DESENVOLVIMENTO E DETALHAMENTO DE PROJETO ARQUITETÔNICO | A1 | 1 | 379.9847 | 379.9847
SUB-TOTAL | [5 empty] | 379.9847
Total | [5 empty] | 379.9847
BDI (%) |  |  |  |  | 23.03% | 87.5105
TOTAL DO SERVIÇO COM BDI | [5 empty] | 467.4952
7.3.3.2 | CIV-049 | SERVIÇO:PV1 (765+240X305) cm Fornecimento e colocação de pele de vidro Linha Grid ou similar, em vidro laminado refletivo 08mm, cor prata externo e incolor Interno, (4+4), acabamento, acessórios, estrutura com tratamento anodizado fosco, classe A13. 10 folhas fixas, 2 folhas de correr, e 12 bandeiras superiores fixas. Ver esquema de paginação nas fachadas. |  |  |  | UN
DISCRIMINAÇÃO |  |  | UNID. | QUANT. | PREÇO UNIT. | PREÇO TOTAL
MATERIAIS (SEM BDI)
SUB-TOTAL
MÃO-DE-OBRA (SEM BDI)
SUB-TOTAL
OUTROS - SERVIÇOS (SEM BDI)
COTAÇÃO |  | PV1 (765+240 X 305)cm Fornecimento e colocação de sistema pele de vidro (encaixilhada), em vidro laminado refletivo 08mm, cor prata (4mm) e incolor (4mm), acabamento, acessórios, estrutura com tratamento anodizado preto fosco, classe a13, inclusive vedação com silicone | UNID. | 1 | 27615.7196 | 27615.7196
SUB-TOTAL | [5 empty] | 27615.7196
Total | [5 empty] | 27615.7196
BDI (%) |  |  |  |  | 23.03% | 6359.9002
TOTAL DO SERVIÇO COM BDI | [5 empty] | 33975.6198
7.3.3.3 | CIV-050 | SERVIÇO:PV2 (800+150 X 470)cm Fornecimento e colocação de sistema pele de vidro (encaixilhada), em vidro laminado refletivo 08mm, cor prata (4mm)e incolor (4mm), acabamento, acessórios, estrutura com tratamento anodizado preto fosco, classe a13 |  |  |  | UN
DISCRIMINAÇÃO |  |  | UNID. | QUANT. | PREÇO UNIT. | PREÇO TOTAL
MATERIAIS (SEM BDI)
SUB-TOTAL
MÃO-DE-OBRA (SEM BDI)
SUB-TOTAL
OUTROS - SERVIÇOS (SEM BDI)
COTAÇÃO |  | PV2 (800+150 X 470)cm Fornecimento e colocação de sistema pele de vidro (encaixilhada), em vidro laminado refletivo 08mm, cor prata (4mm)e incolor (4mm), acabamento, acessórios, estrutura com tratamento anodizado preto fosco, classe a13, inclusive vedação com silicone | UNID. | 1 | 40817.7 | 40817.7
SUB-TOTAL | [5 empty] | 40817.7
Total | [5 empty] | 40817.7
BDI (%) |  |  |  |  | 23.03% | 9400.3163
TOTAL DO SERVIÇO COM BDI | [5 empty] | 50218.0163
7.3.3.4 | CIV-051 | SERVIÇO:PV3 (120 X 470)cm Fornecimento e colocação de sistema pele de vidro (encaixilhada), em vidro laminado refletivo 08mm, cor prata (4mm)e incolor (4mm), acabamento, acessórios, estrutura com tratamento anodizado preto fosco, classe a13 |  |  |  | UN
DISCRIMINAÇÃO |  |  | UNID. | QUANT. | PREÇO UNIT. | PREÇO TOTAL
MATERIAIS (SEM BDI)
SUB-TOTAL
MÃO-DE-OBRA (SEM BDI)
SUB-TOTAL
OUTROS - SERVIÇOS (SEM BDI)
COTAÇÃO |  | PV3 (120 X 470)cm Fornecimento e colocação de sistema pele de vidro (encaixilhada), em vidro laminado refletivo 08mm, cor prata (4mm)e incolor (4mm), acabamento, acessórios, estrutura com tratamento anodizado preto fosco, classe a13, inclusive vedação com silicone | UNID. | 1 | 5654.4 | 5654.4
SUB-TOTAL | [5 empty] | 5654.4
Total | [5 empty] | 5654.4
BDI (%) |  |  |  |  | 23.03% | 1302.2083
TOTAL DO SERVIÇO COM BDI | [5 empty] | 6956.6083
7.3.4.1 | CIV-052 | SERVIÇO:Fornecimento e colocação de brise composto por painéis lineares e contínuos de alumínio (painéis lisos), fixos aos porta painéis a cada 1,00m no máximo (18,00X3,34)M |  |  |  | UN
DISCRIMINAÇÃO |  |  | UNID. | QUANT. | PREÇO UNIT. | PREÇO TOTAL
MATERIAIS (SEM BDI)
SUB-TOTAL
MÃO-DE-OBRA (SEM BDI)
SUB-TOTAL
OUTROS - SERVIÇOS (SEM BDI)
COTAÇÃO |  | Fornecimento e colocação de brise composto por painéis lineares e contínuos de alumínio (painéis lisos), fixos aos porta painéis a cada 1,00m no máximo (18,00X3,34)M, inclusive vedação com silicone | UNID. | 1 | 24577.2063 | 24577.2063
SUB-TOTAL | [5 empty] | 24577.2063
Total | [5 empty] | 24577.2063
BDI (%) |  |  |  |  | 23.03% | 5660.1306
TOTAL DO SERVIÇO COM BDI | [5 empty] | 30237.3369
7.3.5.1 | ED-48163 | SERVIÇO:Barras tipo reta, 40cm, com fornecimento e colocação, em aço inox 316 chapa 18, d= 1 ½” |  |  |  | UN
DISCRIMINAÇÃO |  |  | UNID. | QUANT. | PREÇO UNIT. | PREÇO TOTAL
MATERIAIS (SEM BDI)
SETOP | MATED- 12066 | BARRA DE APOIO (MATERIAL: AÇO INOX AISI 304/ACABAMENTO: POLIDO/MODELO: RETA/ DIÂMETRO TUBO: 1.1/4" [31,75MM] /COMPRIMENTO: 40CM/ INSTALAÇÃO: PORTA OU PAREDE /ACESSÓRIOS: INCLUSO CANOPLAS, PARAFUSOS E BUCHAS) | UN | 1 | 75.0887 | 75.0887
SETOP | MATED- 13778 | PARAFUSO (TIPO: AUTO ATARRAXANTE/APLICAÇÃO: MADEIRA/CABEÇA: CHATA PHILIPS/MATERIAL: AÇO/ ACABAMENTO: ZINCADO/ COMPRIMENTO: 30MM/DIÂMETRO : 4MM) | UN | 6 | 0.07068 | 0.42408
SUB-TOTAL | [5 empty] | 75.5127
MÃO-DE-OBRA (SEM BDI)
SUB-TOTAL
OUTROS - SERVIÇOS (SEM BDI)
SETOP | ED-50381 | PEDREIRO COM ENCARGOS COMPLEMENTARES | H | 0.40759 | 18.2619 | 7.4434
SETOP | ED-50367 | SERVENTE COM ENCARGOS COMPLEMENTARES | H | 0.407 | 13.0405 | 5.3075
SUB-TOTAL | [5 empty] | 12.7509
Total | [5 empty] | 88.2636
BDI (%) |  |  |  |  | 23.03% | 20.3271
TOTAL DO SERVIÇO COM BDI | [5 empty] | 108.5907
7.3.5.2 | ED-48160 | SERVIÇO:Barras tipo reta, 70cm, para deficiente, a ser instalada no box do chuveiro, com fornecimento e colocação, em aço inox 316 chapa 18, D= 1 ½” |  |  |  | UN
DISCRIMINAÇÃO |  |  | UNID. | QUANT. | PREÇO UNIT. | PREÇO TOTAL
MATERIAIS (SEM BDI)
SETOP | MATED- 12063 | BARRA DE APOIO (MATERIAL: AÇO INOX AISI 304/ACABAMENTO: POLIDO/MODELO: RETA/ DIÂMETRO TUBO: 1.1/4" [31,75MM] /COMPRIMENTO: 80CM/ INSTALAÇÃO: PAREDE/ ACESSÓRIOS: INCLUSO CANOPLAS, PARAFUSOS E BUCHAS) | UNID. | 1 | 174.0053 | 174.0053
SETOP | MATED- 11337 | BUCHA DE NYLON COM PARAFUSO AUTO ATARRAXANTE CABEÇA PANELA, FENDA SIMPLES (COMPRIMENTO: 50MM / DIÂMETRO NOMINAL DO PARAFUSO: 4,8MM / DIÂMETRO NOMINAL DA BUCHA: 8MM) | UNID. | 6 | 0.19437 | 1.1662
SUB-TOTAL | [5 empty] | 175.1715
MÃO-DE-OBRA (SEM BDI)
SUB-TOTAL
OUTROS - SERVIÇOS (SEM BDI)
SETOP | ED-50381 | PEDREIRO COM ENCARGOS COMPLEMENTARES | H | 0.48886 | 18.2619 | 8.9275
SETOP | ED-50367 | SERVENTE COM ENCARGOS COMPLEMENTARES | H | 0.4884 | 13.0405 | 6.369
SUB-TOTAL | [5 empty] | 15.2965
Total | [5 empty] | 190.468
BDI (%) |  |  |  |  | 23.03% | 43.8648
TOTAL DO SERVIÇO COM BDI | [5 empty] | 234.3328
7.3.5.3 | ED-48160 | SERVIÇO:Barras tipo reta, 70cm, para deficiente, a ser instalada no box do chuveiro, com fornecimento e colocação, em aço inox 316 chapa 18, D= 1 ½” |  |  |  | UN
DISCRIMINAÇÃO |  |  | UNID. | QUANT. | PREÇO UNIT. | PREÇO TOTAL
MATERIAIS (SEM BDI)
SETOP | MATED- 12063 | BARRA DE APOIO (MATERIAL: AÇO INOX AISI 304/ACABAMENTO: POLIDO/MODELO: RETA/ DIÂMETRO TUBO: 1.1/4" [31,75MM] /COMPRIMENTO: 80CM/ INSTALAÇÃO: PAREDE/ ACESSÓRIOS: INCLUSO CANOPLAS, PARAFUSOS E BUCHAS) | UNID. | 1 | 174.0053 | 174.0053
SETOP | MATED- 11337 | BUCHA DE NYLON COM PARAFUSO AUTO ATARRAXANTE CABEÇA PANELA, FENDA SIMPLES (COMPRIMENTO: 50MM / DIÂMETRO NOMINAL DO PARAFUSO: 4,8MM / DIÂMETRO NOMINAL DA BUCHA: 8MM) | UNID. | 6 | 0.19437 | 1.1662
SUB-TOTAL | [5 empty] | 175.1715
MÃO-DE-OBRA (SEM BDI)
SUB-TOTAL
OUTROS - SERVIÇOS (SEM BDI)
SETOP | ED-50381 | PEDREIRO COM ENCARGOS COMPLEMENTARES | H | 0.48848 | 18.2619 | 8.9206
SETOP | ED-50367 | SERVENTE COM ENCARGOS COMPLEMENTARES | H | 0.4888 | 13.0405 | 6.3742
SUB-TOTAL | [5 empty] | 15.2948
Total | [5 empty] | 190.4663
BDI (%) |  |  |  |  | 23.03% | 43.8644
TOTAL DO SERVIÇO COM BDI | [5 empty] | 234.3307
7.3.5.4 | CIV-053 | SERVIÇO:Banco móvel para acessibilidade, em abs ou plástico de engenharia com altura ajustável- modelo astra ou similar conforme nbr 9050 |  |  |  | UN
DISCRIMINAÇÃO |  |  | UNID. | QUANT. | PREÇO UNIT. | PREÇO TOTAL
MATERIAIS (SEM BDI)
COTAÇÃO |  | Banco móvel para acessibilidade, em abs ou plástico de engenharia com altura ajustável- modelo astra ou similar conforme nbr 9050 | UN | 1 | 271.8264 | 271.8264
SUB-TOTAL | [5 empty] | 271.8264
MÃO-DE-OBRA (SEM BDI)
SETOP | ED-50381 | PEDREIRO COM ENCARGOS COMPLEMENTARES | H | 0.7 | 18.2619 | 12.7834
SETOP | ED-50367 | SERVENTE COM ENCARGOS COMPLEMENTARES | H | 0.7 | 13.0405 | 9.1283
SUB-TOTAL | [5 empty] | 21.9117
OUTROS - SERVIÇOS (SEM BDI)
SUB-TOTAL
Total | [5 empty] | 293.7381
BDI (%) |  |  |  |  | 23.03% | 67.6479
TOTAL DO SERVIÇO COM BDI | [5 empty] | 361.386
7.3.5.5 | CIV-054 | SERVIÇO: Fechamentos em aço inox com montante fixado no piso, altura=105cm, com fornecimento e colocação |  |  |  | CJ
DISCRIMINAÇÃO |  |  | UNID. | QUANT. | PREÇO UNIT. | PREÇO TOTAL
MATERIAIS (SEM BDI)
COTAÇÃO |  | FECHAMENTOS EM AÇO INOX COM MONTANTE FIXADO NO PISO, ALTURA=105CM | CJ | 1 | 1553.4103 | 1553.4103
SUB-TOTAL | [5 empty] | 1553.4103
MÃO-DE-OBRA (SEM BDI)
SUB-TOTAL
OUTROS - SERVIÇOS (SEM BDI)
SUB-TOTAL
Total | [5 empty] | 1553.4103
BDI (%) |  |  |  |  | 23.03% | 357.7504
TOTAL DO SERVIÇO COM BDI | [5 empty] | 1911.1607
7.3.5.6 | CIV-055 | SERVIÇO:Fornecimento e colocação de corrimão simples e montantes, fixados entre si, ambos em aço inox escovado, sendo os montantes parafusados no piso. |  |  |  | CJ
DISCRIMINAÇÃO |  |  | UNID. | QUANT. | PREÇO UNIT. | PREÇO TOTAL
MATERIAIS (SEM BDI)
0
0
SUB-TOTAL | [5 empty] | 0
MÃO-DE-OBRA (SEM BDI)
SUB-TOTAL
OUTROS - SERVIÇOS (SEM BDI)
COTAÇÃO |  | Fornecimento e colocação de corrimão simples e montantes, fixados entre si, ambos em aço inox escovado, sendo os montantes parafusados no piso. | CJ | 1 | 3558.9689 | 3558.9689
SUB-TOTAL | [5 empty] | 3558.9689
Total | [5 empty] | 3558.9689
BDI (%) |  |  |  |  | 23.03% | 819.6305
TOTAL DO SERVIÇO COM BDI | [5 empty] | 4378.5995
7.4.1.1 | ED-51158 | SERVIÇO:Vidro temperado liso incolor, e= 6mm, com fornecimento e colocação |  |  |  | M²
DISCRIMINAÇÃO |  |  | UNID. | QUANT. | PREÇO UNIT. | PREÇO TOTAL
MATERIAIS (SEM BDI)
SETOP | MATED- 9206 | GAXETA DE BORRACHA NEOPREME (FORMATO TIPO: U/ ALTURA: 13MM/LARGURA: 10MM/ ESPESSURA: 5,5MM) | M | 2.2 | 3.7107 | 8.1635
SETOP | MATED- 9209 | VIDRO TEMPERADO (COR: INCOLOR/ESPESSURA: 6MM/ TEXTURA: LISA) | M2 | 1 | 95.8951 | 95.8951
SUB-TOTAL | [5 empty] | 104.0586
MÃO-DE-OBRA (SEM BDI)
SUB-TOTAL
OUTROS - SERVIÇOS (SEM BDI)
SETOP | ED-50367 | SERVENTE COM ENCARGOS COMPLEMENTARES | H | 0.5057 | 13.0405 | 6.5946
SETOP | ED-9199 | VIDRACEIRO COM ENCARGOS COMPLEMENTARES | H | 0.505 | 15.3464 | 7.7499
SUB-TOTAL | [5 empty] | 14.3445
Total | [5 empty] | 118.4031
BDI (%) |  |  |  |  | 23.03% | 27.2682
TOTAL DO SERVIÇO COM BDI | [5 empty] | 145.6714
7.4.1.2 | CIV-056 | SERVIÇO: Vidro laminado incolor e=8mm, (4+4)mm, fornecimento e colocação |  |  |  | M²
DISCRIMINAÇÃO |  |  | UNID. | QUANT. | PREÇO UNIT. | PREÇO TOTAL
MATERIAIS (SEM BDI)
SUB-TOTAL
MÃO-DE-OBRA (SEM BDI)
SUB-TOTAL
OUTROS - SERVIÇOS (SEM BDI)
34391 | SINAPI | VIDRO COMUM LAMINADO LISO INCOLOR DUPLO, ESPESSURA TOTAL 8 MM (CADA CAMADA DE 4 MM) - COLOCADO | M2 | 1 | 349.5921 | 349.5921
MATED-9205 | SETOP | GAXETA DE BORRACHA NEOPREME (FORMATO TIPO: U/ ALTURA: 13MM/LARGURA: 10MM/ ESPESSURA: 5,5MM | M | 2.2 | 3.7107 | 8.1635
ED-50992 | SETOP | VEDAÇÃO DE ESQUADRIAS METÁLICAS COM SILICONE PASTOSO | M | 3.69 | 15.7351 | 58.0631
SUB-TOTAL | [5 empty] | 415.8188
Total | [5 empty] | 415.8188
BDI (%) |  |  |  |  | 23.03% | 95.7631
TOTAL DO SERVIÇO COM BDI | [5 empty] | 511.5818
7.4.2.1 | CIV-057 | SERVIÇO:P3(110x210)cm Fornecimento e colocação de porta em vidro temperado liso, incolor, e=8mm, 01 folha de abrir. Fechadura em aço inox escovado, mola de piso, ferragens tipo Jumbo e puxador 40cm cromado. Acabamento de vidro com películas jateada e de segurança |  |  |  | UN
DISCRIMINAÇÃO |  |  | UNID. | QUANT. | PREÇO UNIT. | PREÇO TOTAL
MATERIAIS (SEM BDI)
SUB-TOTAL
MÃO-DE-OBRA (SEM BDI)
SUB-TOTAL
OUTROS - SERVIÇOS (SEM BDI)
COTAÇÃO |  | P3(110x210)cm Fornecimento e colocação de porta em vidro temperado liso, incolor, e=8mm, 01 folha de abrir. Fechadura em aço inox escovado, mola de piso, ferragens tipo Jumbo e puxador 40cm cromado. Acabamento de vidro com películas jateada e de segurança | UNID. | 1 | 2080.1831 | 2080.1831
COTAÇÃO |  | Fornecimento e instalação de película Jateada Branca | UNID. | 1 | 156.4678 | 156.4678
COTAÇÃO |  | Fornecimento e instalação de película de Segurança | UNID. | 1 | 238.1032 | 238.1032
SUB-TOTAL | [5 empty] | 2474.7542
Total | [5 empty] | 2474.7542
BDI (%) |  |  |  |  | 23.03% | 569.9359
TOTAL DO SERVIÇO COM BDI | [5 empty] | 3044.6901
7.4.2.2 | CIV-032 | SERVIÇO: Guichê: vidro temperado incolor, e=8mm com perfil “u” metálico, com fornecimento e colocação conforme projeto arquitetônico |  |  |  | M²
DISCRIMINAÇÃO |  |  | UNID. | QUANT. | PREÇO UNIT. | PREÇO TOTAL
MATERIAIS (SEM BDI)
34360 | SINAPI | PERFIL DE ALUMINIO ANODIZADO | KG | 0.94994 | 31.5498 | 29.9704
SUB-TOTAL | [5 empty] | 29.9704
MÃO-DE-OBRA (SEM BDI)
SETOP | ED-50381 | PEDREIRO COM ENCARGOS COMPLEMENTARES | H | 0.5 | 18.2619 | 9.131
SETOP | ED-50367 | SERVENTE COM ENCARGOS COMPLEMENTARES | H | 0.5 | 13.0405 | 6.5202
SUB-TOTAL | [5 empty] | 15.6512
OUTROS - SERVIÇOS (SEM BDI)
ED-51159 | SETOP | VIDRO TEMPERADO INCOLOR, ESP. 8MM, INCLUSIVE FIXAÇÃO E VEDAÇÃO COM GUARNIÇÃO/GAXETA DE BORRACHA NEOPREME, FORNECIMENTO E INSTALAÇÃO, EXCLUSIVE CAIXILHO/PERFIL | M2 | 1 | 147.7035 | 147.7035
SUB-TOTAL | [5 empty] | 147.7035
Total | [5 empty] | 193.3251
BDI (%) |  |  |  |  | 23.03% | 44.5228
TOTAL DO SERVIÇO COM BDI | [5 empty] | 237.8479
7.4.3.1 | 16.20.01 | SERVIÇO:Espelho cristal, lapidado, e= 4mm, colado com silicone, com fornecimento e colocação (60x110cm) |  |  |  | M²
DISCRIMINAÇÃO |  |  | UNID. | QUANT. | PREÇO UNIT. | PREÇO TOTAL
MATERIAIS (SEM BDI)
SUDECAP | 81.20.03 | ESPELHO CRISTAL E = 4 MM | M2 | 1 | 240.7776 | 240.7776
SUDECAP | 81.50.05 | PARAFUSO FINESON, COMPLETO OU EQUIVALENTE | UN | 4 | 3.75 | 15
SUB-TOTAL | [5 empty] | 255.7776
MÃO-DE-OBRA (SEM BDI)
SETOP | ED-50381 | PEDREIRO COM ENCARGOS COMPLEMENTARES | H | 0.1 | 18.2619 | 1.8262
SETOP | ED-50367 | SERVENTE COM ENCARGOS COMPLEMENTARES | H | 0.5 | 13.0405 | 6.5202
SUB-TOTAL | [5 empty] | 8.3464
OUTROS - SERVIÇOS (SEM BDI)
SUB-TOTAL | [5 empty] | 0
Total | [5 empty] | 264.124
BDI (%) |  |  |  |  | 23.03% | 60.8278
TOTAL DO SERVIÇO COM BDI | [5 empty] | 324.9518
7.5.1 | ED-49687 | SERVIÇO:Forro de gesso em placas acartonadas, aramado, fornecimento e colocação |  |  |  | M²
DISCRIMINAÇÃO |  |  | UNID. | QUANT. | PREÇO UNIT. | PREÇO TOTAL
MATERIAIS (SEM BDI)
SETOP | MATED- 11141 | FORRO DE GESSO EM PLACAS ACARTONADAS - FGA - FORNECIMENTO E INSTALAÇÃO | M2 | 1 | 29.5505 | 29.5505
SUB-TOTAL | [5 empty] | 29.5505
MÃO-DE-OBRA (SEM BDI)
SUB-TOTAL
OUTROS - SERVIÇOS (SEM BDI)
SUB-TOTAL
Total | [5 empty] | 29.5505
BDI (%) |  |  |  |  | 23.03% | 6.8055
TOTAL DO SERVIÇO COM BDI | [5 empty] | 36.356
7.5.2 | ED-49686 | SERVIÇO:Forro de gesso em placas acartonadas, estruturado, fornecimento e colocação |  |  |  | M²
DISCRIMINAÇÃO |  |  | UNID. | QUANT. | PREÇO UNIT. | PREÇO TOTAL
MATERIAIS (SEM BDI)
SETOP | MATED- 11142 | FORRO DE GESSO EM PLACAS ACARTONADAS - FGE - FORNECIMENTO E INSTALAÇÃO | M2 | 1 | 35.2524 | 35.2524
SUB-TOTAL | [5 empty] | 35.2524
MÃO-DE-OBRA (SEM BDI)
SUB-TOTAL
OUTROS - SERVIÇOS (SEM BDI)
SUB-TOTAL
Total | [5 empty] | 35.2524
BDI (%) |  |  |  |  | 23.03% | 8.1186
TOTAL DO SERVIÇO COM BDI | [5 empty] | 43.371
7.5.3 | ED-49687 | SERVIÇO:Forro de gesso em placas acartonadas, aramado, fornecimento e colocação |  |  |  | M²
DISCRIMINAÇÃO |  |  | UNID. | QUANT. | PREÇO UNIT. | PREÇO TOTAL
MATERIAIS (SEM BDI)
SETOP | MATED- 11141 | FORRO DE GESSO EM PLACAS ACARTONADAS - FGA - FORNECIMENTO E INSTALAÇÃO | M2 | 1 | 29.5506 | 29.5506
SUB-TOTAL | [5 empty] | 29.5506
MÃO-DE-OBRA (SEM BDI)
SUB-TOTAL
OUTROS - SERVIÇOS (SEM BDI)
SUB-TOTAL
Total | [5 empty] | 29.5506
BDI (%) |  |  |  |  | 23.03% | 6.8055
TOTAL DO SERVIÇO COM BDI | [5 empty] | 36.3561
7.5.4 | CIV-058 | SERVIÇO: Juntas de dilatação em alumínio, com fornecimento e colocação |  |  |  | M
DISCRIMINAÇÃO |  |  | UNID. | QUANT. | PREÇO UNIT. | PREÇO TOTAL
MATERIAIS (SEM BDI)
34360 | SINAPI | PERFIL DE ALUMINIO ANODIZADO | KG | 0.21 | 31.5498 | 6.6255
40552 | SINAPI | PARAFUSO, AUTO ATARRACHANTE, CABECA CHATA, FENDA SIMPLES, 1/4 (6,35 MM) X 25 MM | CENTO | 0.075 | 24.8529 | 1.864
39443 | SINAPI | PARAFUSO DRY WALL, EM ACO ZINCADO, CABECA LENTILHA E PONTA BROCA (LB), LARGURA 4,2 MM, COMPRIMENTO 13 MM | UN | 0.583 | 0.12369 | 0.072111
SUB-TOTAL | [5 empty] | 8.5615
MÃO-DE-OBRA (SEM BDI)
SUB-TOTAL
OUTROS - SERVIÇOS (SEM BDI)
ED-50380 | SETOP | MONTADOR COM ENCARGOS COMPLEMENTARES | H | 0.14658 | 18.0676 | 2.6483
SUB-TOTAL | [5 empty] | 2.6483
Total | [5 empty] | 11.2098
BDI (%) |  |  |  |  | 23.03% | 2.5816
TOTAL DO SERVIÇO COM BDI | [5 empty] | 13.7914
7.5.5 | 39511 | SERVIÇO:Forro acústico em fibra mineral, apoiado sobre perfil em aço tipo “T”, resistente à umidade e ao fogo. Painel:625x625x16mm |  |  |  | M²
DISCRIMINAÇÃO |  |  | UNID. | QUANT. | PREÇO UNIT. | PREÇO TOTAL
MATERIAIS (SEM BDI)
0
0
0
SUB-TOTAL | [5 empty] | 0
MÃO-DE-OBRA (SEM BDI)
SUB-TOTAL
OUTROS - SERVIÇOS (SEM BDI)
SINAPI | 39511 | :Forro acústico em fibra mineral, apoiado sobre perfil em aço tipo “T”, resistente à umidade e ao fogo. Painel:625x625x16mm | M² | 1 | 63.8478 | 63.8478
SUB-TOTAL | [5 empty] | 63.8478
Total | [5 empty] | 63.8478
BDI (%) |  |  |  |  | 23.03% | 14.7042
TOTAL DO SERVIÇO COM BDI | [5 empty] | 78.552
7.5.6 | 39512 | SERVIÇO:Forro acústico em fibra mineral, apoiado sobre perfil em aço tipo “t”, resistente à umidade e ao fogo. Painel:625x1250x16mm |  |  |  | M²
DISCRIMINAÇÃO |  |  | UNID. | QUANT. | PREÇO UNIT. | PREÇO TOTAL
MATERIAIS (SEM BDI)
0
0
0
SUB-TOTAL | [5 empty] | 0
MÃO-DE-OBRA (SEM BDI)
SUB-TOTAL
OUTROS - SERVIÇOS (SEM BDI)
SINAPI | 39512 | Forro acústico em fibra mineral, apoiado sobre perfil em aço tipo “t”, resistente à umidade e ao fogo. Painel:625x1250x16mm | M² | 1 | 58.5409 | 58.5409
SUB-TOTAL | [5 empty] | 58.5409
Total | [5 empty] | 58.5409
BDI (%) |  |  |  |  | 23.03% | 13.482
TOTAL DO SERVIÇO COM BDI | [5 empty] | 72.0229
7.5.7 | 99054 | SERVIÇO:Cortineiro em gesso acartonado estruturado em formato "l" |  |  |  | M²
DISCRIMINAÇÃO |  |  | UNID. | QUANT. | PREÇO UNIT. | PREÇO TOTAL
MATERIAIS (SEM BDI)
SINAPI | 345 | ARAME GALVANIZADO 18 BWG, 1,24MM (0,009 KG/M) | KG | 0,0250000 | 14.7103 | 0.36776
SINAPI | 3315 | GESSO EM PO PARA REVESTIMENTOS/MOLDURAS/SANCAS | KG | 0,9964000 | 0.53893 | 0.53699
SINAPI | 4812 | PLACA DE GESSO PARA FORRO, DE *60 X 60* CM E ESPESSURA DE 12 MM (30 MM NAS BORDAS) SEM COLOCACAO | M2 | 1,0740000 | 12.1073 | 13.0032
SINAPI | 5066 | PREGO DE ACO POLIDO COM CABECA 12 X 12 | KG | 0,0037000 | 11.724 | 0.043379
SINAPI | 20250 | SISAL EM FIBRA | KG | 0,0078000 | 8.835 | 0.068913
SINAPI | 40547 | PARAFUSO ZINCADO, AUTOBROCANTE, FLANGEADO, 4,2 X 19" | CENTO | 0,0307000 | 14.4982 | 0.4451
SUB-TOTAL | [5 empty] | 14.4653
MÃO-DE-OBRA (SEM BDI)
SUB-TOTAL | [5 empty] | 0
OUTROS - SERVIÇOS (SEM BDI)
SETOP | ED-50376 | GESSEIRO COM ENCARGOS COMPLEMENTARES | H | 1.07 | 18.1294 | 19.3985
SETOP | ED-50367 | SERVENTE COM ENCARGOS COMPLEMENTARES | H | 0.56245 | 13.0405 | 7.3346
SUB-TOTAL | [5 empty] | 26.7331
Total | [5 empty] | 41.1984
BDI (%) |  |  |  |  | 23.03% | 9.488
TOTAL DO SERVIÇO COM BDI | [5 empty] | 50.6864
7.5.8 | CIV-059 | SERVIÇO: Alçapão em cantoneira de alumínio natural para forro de gesso, fornecimento e colocação. 80x80cm |  |  |  | UN
DISCRIMINAÇÃO |  |  | UNID. | QUANT. | PREÇO UNIT. | PREÇO TOTAL
MATERIAIS (SEM BDI)
SUB-TOTAL
MÃO-DE-OBRA (SEM BDI)
SUB-TOTAL
OUTROS - SERVIÇOS (SEM BDI)
COTAÇÃO |  | Alçapão em cantoneira de alumínio natural para forro de gesso, com fornecimento e colocação. 80x80cm | UNID. | 1 | 84.816 | 84.816
SUB-TOTAL | [5 empty] | 84.816
Total | [5 empty] | 84.816
BDI (%) |  |  |  |  | 23.03% | 19.5331
TOTAL DO SERVIÇO COM BDI | [5 empty] | 104.3491
7.5.9 | ED-9066 | SERVIÇO:Fornecimento e aplicação de gesso liso. |  |  |  | M²
DISCRIMINAÇÃO |  |  | UNID. | QUANT. | PREÇO UNIT. | PREÇO TOTAL
MATERIAIS (SEM BDI)
SETOP | MATED- 11259 | GESSO EM PÓ PARA REVESTIMENTO | KG | 8.321 | 0.52126 | 4.3374
SUB-TOTAL | [5 empty] | 4.3374
MÃO-DE-OBRA (SEM BDI)
SUB-TOTAL
OUTROS - SERVIÇOS (SEM BDI)
SETOP | ED-50376 | GESSEIRO COM ENCARGOS COMPLEMENTARES | H | 0.56363 | 18.1294 | 10.2182
SETOP | ED-50367 | SERVENTE COM ENCARGOS COMPLEMENTARES | H | 0.14103 | 13.0405 | 1.839
SUB-TOTAL | [5 empty] | 12.0573
Total | [5 empty] | 16.3947
BDI (%) |  |  |  |  | 23.03% | 3.7757
TOTAL DO SERVIÇO COM BDI | [5 empty] | 20.1704
7.6.1 | ED-50727 | SERVIÇO: CHAPISCO ARGAMASSA 1:3 A COLHER |  |  |  | M²
DESCRIÇÃO DO SERVIÇO |  |  | UNID. | QUANT. | PREÇO UNIT. DE CUSTO | PREÇO TOTAL DE CUSTO
MATERIAIS (SEM BDI)
0
SUB-TOTAL | [5 empty] | 0
MÃO-DE-OBRA (SEM BDI)
SETOP | ED-50381 | PEDREIRO COM ENCARGOS COMPLEMENTARES | H | 0.12 | 18.2619 | 2.1914
SETOP | ED-50367 | SERVENTE COM ENCARGOS COMPLEMENTARES | H | 0.12 | 13.0405 | 1.5649
SUB-TOTAL | [5 empty] | 3.7563
OUTROS - SERVIÇOS (SEM BDI)
SETOP | ED-48302 | ARGAMASSA, TRAÇO 1:3 ( CIMENTO E AREIA), PREPARO MECÂNICO | M3 | 0.0054861 | 295.734 | 1.6224
0
SUB-TOTAL | [5 empty] | 1.6224
Total | [5 empty] | 5.3787
BDI (%) |  |  |  |  | 23.03% | 1.2387
TOTAL DO SERVIÇO - R$ | [5 empty] | 6.6174
7.6.2 | ED-50732 | SERVIÇO:Emboço argamassa 1:6 e= 2,0cm |  |  |  | M²
DISCRIMINAÇÃO |  |  | UNID. | QUANT. | PREÇO UNIT. | PREÇO TOTAL
MATERIAIS (SEM BDI)
SUB-TOTAL
MÃO-DE-OBRA (SEM BDI)
SUB-TOTAL
OUTROS - SERVIÇOS (SEM BDI)
SETOP | ED-48305 | ARGAMASSA, TRAÇO 1:6 ( CIMENTO E AREIA), PREPARO MECÂNICO | M3 | 0.022 | 220.5923 | 4.853
SETOP | ED-50381 | PEDREIRO COM ENCARGOS COMPLEMENTARES | H | 0.4888 | 18.2619 | 8.9264
SETOP | ED-50367 | SERVENTE COM ENCARGOS COMPLEMENTARES | H | 0.488 | 13.0405 | 6.3637
SUB-TOTAL | [5 empty] | 20.1432
Total | [5 empty] | 20.1432
BDI (%) |  |  |  |  | 23.03% | 4.639
TOTAL DO SERVIÇO COM BDI | [5 empty] | 24.7822
7.6.3 | ED-50761 | SERVIÇO:Reboco paulista argamassa 1:2:8 |  |  |  | M²
DISCRIMINAÇÃO |  |  | UNID. | QUANT. | PREÇO UNIT. | PREÇO TOTAL
MATERIAIS (SEM BDI)
SUB-TOTAL
MÃO-DE-OBRA (SEM BDI)
SUB-TOTAL
OUTROS - SERVIÇOS (SEM BDI)
SETOP | ED-48307 | ARGAMASSA, TRAÇO 1:2:8 ( CIMENTO, CAL E AREIA), PREPARO MECÂNICO | M3 | 0.022 | 333.86 | 7.3449
SETOP | ED-50381 | PEDREIRO COM ENCARGOS COMPLEMENTARES | H | 0.43112 | 18.2619 | 7.8731
SETOP | ED-50367 | SERVENTE COM ENCARGOS COMPLEMENTARES | H | 0.43 | 13.0405 | 5.6074
SUB-TOTAL | [5 empty] | 20.8254
Total | [5 empty] | 20.8254
BDI (%) |  |  |  |  | 23.03% | 4.7961
TOTAL DO SERVIÇO COM BDI | [5 empty] | 25.6215
7.6.4 | ED-9081 | SERVIÇO:Cerâmica aplicada em parede, dimensão da peça até 2025cm², assentada com argamassa pré-fabricada de cimento colante e rejuntamento, inclusive fornecimento |  |  |  | M²
DISCRIMINAÇÃO |  |  | UNID. | QUANT. | PREÇO UNIT. | PREÇO TOTAL
MATERIAIS (SEM BDI)
SETOP | MATED- 12351 | ARGAMASSA COLANTE (TIPO: AC- I) | KG | 4.5 | 0.43 | 1.935
SETOP | MATED- 9082 | REVESTIMENTO CERÂMICO ( PADRÃO: EXTRA/ACABAMENTO: ESMALTADO/APLICAÇÃO: PAREDE/PEI: III/AMBIENTE: INTERNO OU EXTERNO/ DIMENSÃO: ÁREA ATÉ 2025CM2) | M2 | 1.05 | 25.9917 | 27.2913
SUB-TOTAL | [5 empty] | 29.2263
MÃO-DE-OBRA (SEM BDI)
SETOP | ED-50718 | APLICAÇÃO DE REJUNTE CIMENTÍCIO COLORIDO INDUSTRIALIZADO PARA REVESTIMENTOS DE PAREDE/ PISO COM JUNTAS DE ATÉ 3MM DE ESPESSURA | M2 | 1 | 4.58 | 4.58
SINAPI | 88256 | AZULEJISTA COM ENCARGOS COMPLEMENTARES | H | 0.6 | 20.1791 | 12.1075
SETOP | ED-50367 | SERVENTE COM ENCARGOS COMPLEMENTARES | H | 0.4 | 13.0405 | 5.2162
SUB-TOTAL | [5 empty] | 21.9037
OUTROS - SERVIÇOS (SEM BDI)
SUB-TOTAL
Total | [5 empty] | 51.13
BDI (%) |  |  |  |  | 23.03% | 11.7752
TOTAL DO SERVIÇO COM BDI | [5 empty] | 62.9052
7.6.5 | MATED- 11415 | SERVIÇO:Reserva de cerâmica - Apenas fornecimento |  |  |  | M²
DISCRIMINAÇÃO |  |  | UNID. | QUANT. | PREÇO UNIT. | PREÇO TOTAL
MATERIAIS (SEM BDI)
SETOP | MATED- 11415 | AZULEJO ESMALTADO LISO ( COMPRIMENTO: 20CM/LARGURA: 20CM) | M2 | 1 | 22.7212 | 22.7212
SUB-TOTAL | [5 empty] | 22.7212
MÃO-DE-OBRA (SEM BDI)
SUB-TOTAL
OUTROS - SERVIÇOS (SEM BDI)
SUB-TOTAL
Total | [5 empty] | 22.7212
BDI (%) |  |  |  |  | 23.03% | 5.2327
TOTAL DO SERVIÇO COM BDI | [5 empty] | 27.9539
7.7.1.1 | ED-50567 | SERVIÇO:Contrapiso argamassa 1:3 - E=2,5cm |  |  |  | M²
DISCRIMINAÇÃO |  |  | UNID. | QUANT. | PREÇO UNIT. | PREÇO TOTAL
MATERIAIS (SEM BDI)
SUB-TOTAL
MÃO-DE-OBRA (SEM BDI)
SUB-TOTAL
OUTROS - SERVIÇOS (SEM BDI)
SETOP | ED-48302 | ARGAMASSA, TRAÇO 1:3 ( CIMENTO E AREIA), PREPARO MECÂNICO | M3 | 0.026211 | 295.734 | 7.7515
SETOP | ED-50381 | PEDREIRO COM ENCARGOS COMPLEMENTARES | H | 0.6 | 18.2619 | 10.9572
SETOP | ED-50367 | SERVENTE COM ENCARGOS COMPLEMENTARES | H | 0.3 | 13.0405 | 3.9121
SUB-TOTAL | [5 empty] | 22.6208
Total | [5 empty] | 22.6208
BDI (%) |  |  |  |  | 23.03% | 5.2096
TOTAL DO SERVIÇO COM BDI | [5 empty] | 27.8304
7.7.1.2 | CIV-060 | SERVIÇO: Contrapiso argamassa 1:3 - E=5,5cm |  |  |  | M²
DISCRIMINAÇÃO |  |  | UNID. | QUANT. | PREÇO UNIT. | PREÇO TOTAL
MATERIAIS (SEM BDI)
SUB-TOTAL
MÃO-DE-OBRA (SEM BDI)
SUB-TOTAL
OUTROS - SERVIÇOS (SEM BDI)
SETOP | ED-50381 | PEDREIRO COM ENCARGOS COMPLEMENTARES | H | 0.7 | 18.2619 | 12.7834
SETOP | ED-50367 | SERVENTE COM ENCARGOS COMPLEMENTARES | H | 0.35 | 13.0405 | 4.5642
ED-48302 | SETOP | ARGAMASSA, TRAÇO 1:3 (CIMENTO E AREIA), PREPARO MECÂNICO | M3 | 0.057751 | 295.734 | 17.079
SUB-TOTAL | [5 empty] | 34.4265
Total | [5 empty] | 34.4265
BDI (%) |  |  |  |  | 23.03% | 7.9284
TOTAL DO SERVIÇO COM BDI | [5 empty] | 42.355
7.7.1.3 | CIV-061 | SERVIÇO: Contrapiso argamassa 1:3 - E=6,5cm |  |  |  | M²
DISCRIMINAÇÃO |  |  | UNID. | QUANT. | PREÇO UNIT. | PREÇO TOTAL
MATERIAIS (SEM BDI)
SUB-TOTAL
MÃO-DE-OBRA (SEM BDI)
SUB-TOTAL
OUTROS - SERVIÇOS (SEM BDI)
SETOP | ED-50381 | PEDREIRO COM ENCARGOS COMPLEMENTARES | H | 0.7 | 18.2619 | 12.7834
SETOP | ED-50367 | SERVENTE COM ENCARGOS COMPLEMENTARES | H | 0.35 | 13.0405 | 4.5642
ED-48302 | SETOP | ARGAMASSA, TRAÇO 1:3 (CIMENTO E AREIA), PREPARO MECÂNICO | M3 | 0.068241 | 295.734 | 20.1813
SUB-TOTAL | [5 empty] | 37.5288
Total | [5 empty] | 37.5288
BDI (%) |  |  |  |  | 23.03% | 8.6429
TOTAL DO SERVIÇO COM BDI | [5 empty] | 46.1717
7.7.1.4 | CIV-062 | SERVIÇO: Contrapiso argamassa 1:3 - E=7,0cm |  |  |  | M²
DISCRIMINAÇÃO |  |  | UNID. | QUANT. | PREÇO UNIT. | PREÇO TOTAL
MATERIAIS (SEM BDI)
SUB-TOTAL
MÃO-DE-OBRA (SEM BDI)
SUB-TOTAL
OUTROS - SERVIÇOS (SEM BDI)
SETOP | ED-50381 | PEDREIRO COM ENCARGOS COMPLEMENTARES | H | 0.7 | 18.2619 | 12.7834
SETOP | ED-50367 | SERVENTE COM ENCARGOS COMPLEMENTARES | H | 0.35 | 13.0405 | 4.5642
ED-48302 | SETOP | ARGAMASSA, TRAÇO 1:3 (CIMENTO E AREIA), PREPARO MECÂNICO | M3 | 0.073511 | 295.734 | 21.7396
SUB-TOTAL | [5 empty] | 39.0871
Total | [5 empty] | 39.0871
BDI (%) |  |  |  |  | 23.03% | 9.0018
TOTAL DO SERVIÇO COM BDI | [5 empty] | 48.0889
7.7.1.5 | CIV-063 | SERVIÇO: Enchimento de piso argamassa 1:3 E=15cm |  |  |  | M²
DISCRIMINAÇÃO |  |  | UNID. | QUANT. | PREÇO UNIT. | PREÇO TOTAL
MATERIAIS (SEM BDI)
SUB-TOTAL
MÃO-DE-OBRA (SEM BDI)
SUB-TOTAL
OUTROS - SERVIÇOS (SEM BDI)
SETOP | ED-50381 | PEDREIRO COM ENCARGOS COMPLEMENTARES | H | 0.7 | 18.2619 | 12.7834
SETOP | ED-50367 | SERVENTE COM ENCARGOS COMPLEMENTARES | H | 0.455 | 13.0405 | 5.9334
ED-48302 | SETOP | ARGAMASSA, TRAÇO 1:3 (CIMENTO E AREIA), PREPARO MECÂNICO | M3 | 0.15751 | 295.734 | 46.5811
SUB-TOTAL | [5 empty] | 65.2978
Total | [5 empty] | 65.2978
BDI (%) |  |  |  |  | 23.03% | 15.0381
TOTAL DO SERVIÇO COM BDI | [5 empty] | 80.3359
7.7.2.1 | CIV-064 | SERVIÇO: Piso cimentado esponjado– e = 4 cm. |  |  |  | M²
DISCRIMINAÇÃO |  |  | UNID. | QUANT. | PREÇO UNIT. | PREÇO TOTAL
MATERIAIS (SEM BDI)
MATED-12232 | SETOP | JUNTA PLÁSTICA PARA PISO - PERFIL "T" (LARGURA: 3MM/ ALTURA: 17MM) | M | 1.953 | 0.61845 | 1.2078
SUB-TOTAL | [5 empty] | 1.2078
MÃO-DE-OBRA (SEM BDI)
SUB-TOTAL
OUTROS - SERVIÇOS (SEM BDI)
SETOP | ED-50381 | PEDREIRO COM ENCARGOS COMPLEMENTARES | H | 0.9 | 18.2619 | 16.4358
SETOP | ED-50367 | SERVENTE COM ENCARGOS COMPLEMENTARES | H | 0.9 | 13.0405 | 11.7364
ED-48302 | SETOP | ARGAMASSA, TRAÇO 1:3 (CIMENTO E AREIA), PREPARO MECÂNICO | M3 | 0.042003 | 295.734 | 12.4216
SUB-TOTAL | [5 empty] | 40.5938
Total | [5 empty] | 41.8016
BDI (%) |  |  |  |  | 23.03% | 9.6269
TOTAL DO SERVIÇO COM BDI | [5 empty] | 51.4285
7.7.2.2 | CIV-065 | SERVIÇO: Piso cimentado esponjado– e = 8 cm. |  |  |  | M²
DISCRIMINAÇÃO |  |  | UNID. | QUANT. | PREÇO UNIT. | PREÇO TOTAL
MATERIAIS (SEM BDI)
SUB-TOTAL
MÃO-DE-OBRA (SEM BDI)
SUB-TOTAL
OUTROS - SERVIÇOS (SEM BDI)
SETOP | ED-50381 | PEDREIRO COM ENCARGOS COMPLEMENTARES | H | 0.9 | 18.2619 | 16.4358
SETOP | ED-50367 | SERVENTE COM ENCARGOS COMPLEMENTARES | H | 0.9 | 13.0405 | 11.7364
ED-48302 | SETOP | ARGAMASSA, TRAÇO 1:3 (CIMENTO E AREIA), PREPARO MECÂNICO | M3 | 0.083993 | 295.734 | 24.8396
SUB-TOTAL | [5 empty] | 53.0117
Total | [5 empty] | 53.0117
BDI (%) |  |  |  |  | 23.03% | 12.2086
TOTAL DO SERVIÇO COM BDI | [5 empty] | 65.2204
7.7.3.1 | 87262 | SERVIÇO:Porcelanato técnico (massa única), antiderrapante, coeficiente de atrito maior ou igual a 0,4, borda retificada, dimensão (60x60)cm, assentado com argamassa pré-fabricada de cimento colante e rejuntamento, inclusive fornecimento |  |  |  | M²
DISCRIMINAÇÃO |  |  | UNID. | QUANT. | PREÇO UNIT. | PREÇO TOTAL
MATERIAIS (SEM BDI)
SINAPI | 34357 | REJUNTE COLORIDO, CIMENTICIO | KG | 0,1400000 | 2.2441 | 0.31417
SINAPI | 37595 | ARGAMASSA COLANTE TIPO ACIII | KG | 8,6200000 | 1.0779 | 9.2912
SINAPI | 38195 | PISO PORCELANATO, BORDA RETA, EXTRA, FORMATO MAIOR QUE 2025 CM2 | M2 | 1,0800000 | 72.2846 | 78.0674
SUB-TOTAL | [5 empty] | 87.6728
MÃO-DE-OBRA (SEM BDI)
SUB-TOTAL | [5 empty] | 0
OUTROS - SERVIÇOS (SEM BDI)
SINAPI | 88256 | AZULEJISTA OU LADRILHISTA COM ENCARGOS COMPLEMENTARES | H | 0,7000000 | 20.1791 | 14.1254
SETOP | ED-50367 | SERVENTE COM ENCARGOS COMPLEMENTARES | H | 0,2700000 | 13.0405 | 3.5209
SUB-TOTAL | [5 empty] | 17.6463
Total | [5 empty] | 105.3191
BDI (%) |  |  |  |  | 23.03% | 24.255
TOTAL DO SERVIÇO COM BDI | [5 empty] | 129.5741
7.7.3.2 | 38195 | SERVIÇO:Reserva de porcelanato técnico (massa única),antiderrapante, coeficiente de atrito maior ou igual a 0,4, borda retificada, dimensão (60x60)cm. apenas fornecimento. |  |  |  | M²
DISCRIMINAÇÃO |  |  | UNID. | QUANT. | PREÇO UNIT. | PREÇO TOTAL
MATERIAIS (SEM BDI)
SINAPI | 38195 | PISO PORCELANATO, BORDA RETA, EXTRA, FORMATO MAIOR QUE 2025 CM2 | M2 | 1,0000000 | 72.2859 | 72.2859
SUB-TOTAL | [5 empty] | 72.2859
MÃO-DE-OBRA (SEM BDI)
SUB-TOTAL | [5 empty] | 0
OUTROS - SERVIÇOS (SEM BDI)
SUB-TOTAL | [5 empty] | 0
Total | [5 empty] | 72.2859
BDI (%) |  |  |  |  | 23.03% | 16.6474
TOTAL DO SERVIÇO COM BDI | [5 empty] | 88.9333
7.7.4.1 | CIV-066 | SERVIÇO: Degraus e patamares da escada em granito cinza corumbá ou andorinha, flameado, assentados com argamassa pré-fabricada de cimento colante, e=2 cm e rejuntamento, inclusive fornecimento. Aplicar resina no granito. Considerar bocel de 1,5cm |  |  |  | M²
DISCRIMINAÇÃO |  |  | UNID. | QUANT. | PREÇO UNIT. | PREÇO TOTAL
MATERIAIS (SEM BDI)
MATED-12352 | SETOP | ARGAMASSA COLANTE (TIPO: ACIII) | KG | 5 | 1.1574 | 5.7869
COTAÇÃO |  | Degraus e patamares da escada em granito cinza corumbá ou andorinha, flameado, assentados com argamassa pré-fabricada de cimento colante, e=2 cm e rejuntamento, inclusive fornecimento. Aplicar resina no granito. Considerar bocel de 1,5cm | M2 | 1.05 | 141.36 | 148.4233
SUB-TOTAL | [5 empty] | 154.2103
MÃO-DE-OBRA (SEM BDI)
SUB-TOTAL
OUTROS - SERVIÇOS (SEM BDI)
SETOP | ED-50381 | PEDREIRO COM ENCARGOS COMPLEMENTARES | H | 1.5 | 18.2619 | 27.3929
SETOP | ED-50367 | SERVENTE COM ENCARGOS COMPLEMENTARES | H | 1 | 13.0405 | 13.0405
CPU | AUX-001 | APLICAÇÃO DE RESINA ACRÍLICA FOSCA, 100% PURA (REF. FUSEPROTEC- VIAPOL OU SIMILAR). | M2 | 1 | 22.2819 | 22.2819
ED-50718 | SETOP | APLICAÇÃO DE REJUNTE CIMENTÍCIO COLORIDO INDUSTRIALIZADO PARA REVESTIMENTOS DE PAREDE/PISO COM JUNTAS DE ATÉ 3MM DE ESPESSURA | M2 | 1 | 4.0464 | 4.0464
SUB-TOTAL | [5 empty] | 66.7617
Total | [5 empty] | 220.9719
BDI (%) |  |  |  |  | 23.03% | 50.8898
TOTAL DO SERVIÇO COM BDI | [5 empty] | 271.8617
7.7.4.2 | ED-51002 | SERVIÇO:Espelho da escada em granito cinza corumbá ou andorinha, polido, assentados com argamassa pré-fabricada de cimento colante, e=2 cm e rejuntamento, inclusive fornecimento |  |  |  | M²
DISCRIMINAÇÃO |  |  | UNID. | QUANT. | PREÇO UNIT. | PREÇO TOTAL
MATERIAIS (SEM BDI)
SETOP | MATED- 12352 | ARGAMASSA COLANTE (TIPO: AC- III) | KG | 5 | 1.31 | 6.55
SETOP | MATED- 12936 | PEITORIL/SOLIEIRA EM GRANITO (COR: CINZA ANDORINHA/TIPO: POLIDO/ESPESSURA: 3CM) | M2 | 1.05 | 141.25 | 148.3125
SUB-TOTAL | [5 empty] | 154.8625
MÃO-DE-OBRA (SEM BDI)
SUB-TOTAL
OUTROS - SERVIÇOS (SEM BDI)
SETOP | ED-50718 | APLICAÇÃO DE REJUNTE CIMENTÍCIO COLORIDO INDUSTRIALIZADO PARA REVESTIMENTOS DE PAREDE/ PISO COM JUNTAS DE ATÉ 3MM DE ESPESSURA | M2 | 1 | 4.58 | 4.58
SETOP | ED-50381 | PEDREIRO COM ENCARGOS COMPLEMENTARES | H | 0.75 | 18.2619 | 13.6965
SETOP | ED-50367 | SERVENTE COM ENCARGOS COMPLEMENTARES | H | 0.75 | 13.0405 | 9.7803
SUB-TOTAL | [5 empty] | 28.0568
Total | [5 empty] | 182.9193
BDI (%) |  |  |  |  | 23.03% | 42.1263
TOTAL DO SERVIÇO COM BDI | [5 empty] | 225.0456
7.7.4.3 | CIV-067 | SERVIÇO: Piso em granito Preto São Gabriel flameado e paginado (tabeira + peças entre 40cm e 55cm), assentado com argamassa pré-fabricada de cimento colante, e=2 cm e rejuntamento, inclusive fornecimento. Aplicar resina no granito |  |  |  | M²
DISCRIMINAÇÃO |  |  | UNID. | QUANT. | PREÇO UNIT. | PREÇO TOTAL
MATERIAIS (SEM BDI)
MATED-12352 | SETOP | ARGAMASSA COLANTE (TIPO: ACIII) | KG | 5.5 | 1.1574 | 6.3656
COTAÇÃO |  | Piso em granito Preto São Gabriel flameado e paginado (tabeira + peças entre 40cm e 55cm) e=2 cm | M2 | 1.05 | 195.0326 | 204.7839
SUB-TOTAL | [5 empty] | 211.1495
MÃO-DE-OBRA (SEM BDI)
SUB-TOTAL
OUTROS - SERVIÇOS (SEM BDI)
SETOP | ED-50381 | PEDREIRO COM ENCARGOS COMPLEMENTARES | H | 0.978 | 18.2619 | 17.8602
SETOP | ED-50367 | SERVENTE COM ENCARGOS COMPLEMENTARES | H | 0.4892 | 13.0405 | 6.3794
CPU | AUX-001 | APLICAÇÃO DE RESINA ACRÍLICA FOSCA, 100% PURA (REF. FUSEPROTEC- VIAPOL OU SIMILAR). | M2 | 1 | 22.2819 | 22.2819
ED-50718 | SETOP | APLICAÇÃO DE REJUNTE CIMENTÍCIO COLORIDO INDUSTRIALIZADO PARA REVESTIMENTOS DE PAREDE/PISO COM JUNTAS DE ATÉ 3MM DE ESPESSURA | M2 | 1 | 4.0464 | 4.0464
SUB-TOTAL | [5 empty] | 50.5679
Total | [5 empty] | 261.7174
BDI (%) |  |  |  |  | 23.03% | 60.2735
TOTAL DO SERVIÇO COM BDI | [5 empty] | 321.9909
7.7.5.1.1 | CIV-068 | SERVIÇO:Carpete agulhado vertical estruturado, em fibras de polipropileno, classificação de uso comercial pesado, fornecimento e colocação, inclusive arremate das caixas de piso. Cor terra ou similar |  |  |  | M²
DISCRIMINAÇÃO |  |  | UNID. | QUANT. | PREÇO UNIT. | PREÇO TOTAL
MATERIAIS (SEM BDI)
COTAÇÃO |  | Carpete agulhado vertical estruturado, em fibras de polipropileno, classificação de uso comercial pesado, fornecimento e colocação, inclusive arremate das caixas de piso. Cor terra ou similar | M2 | 1.05 | 111.6391 | 117.2183
SUB-TOTAL | [5 empty] | 117.2183
MÃO-DE-OBRA (SEM BDI)
SUB-TOTAL
OUTROS - SERVIÇOS (SEM BDI)
SUB-TOTAL
Total | [5 empty] | 117.2183
BDI (%) |  |  |  |  | 23.03% | 26.9954
TOTAL DO SERVIÇO COM BDI | [5 empty] | 144.2137
7.7.5.1.2 | CIV-069 | SERVIÇO:Carpete agulhado vertical estruturado, em fibras de polipropileno, classificação de uso comercial pesado, fornecimento e colocação, inclusive arremate das caixas de piso. Cor arenito ou similar |  |  |  | M²
DISCRIMINAÇÃO |  |  | UNID. | QUANT. | PREÇO UNIT. | PREÇO TOTAL
MATERIAIS (SEM BDI)
COTAÇÃO |  | Carpete agulhado vertical estruturado, em fibras de polipropileno, classificação de uso comercial pesado, fornecimento e colocação, inclusive arremate das caixas de piso. Cor arenito ou similar | M2 | 1.05 | 111.637 | 117.2189
SUB-TOTAL | [5 empty] | 117.2189
MÃO-DE-OBRA (SEM BDI)
SUB-TOTAL
OUTROS - SERVIÇOS (SEM BDI)
SUB-TOTAL
Total | [5 empty] | 117.2189
BDI (%) |  |  |  |  | 23.03% | 26.9955
TOTAL DO SERVIÇO COM BDI | [5 empty] | 144.2144
7.7.6.1 | ED-50627 | SERVIÇO:Piso tátil de alerta de borracha, placas de 25x25cm, em conformidade com a norma NBR9050/2015, fornecimento e colocação |  |  |  | M²
DISCRIMINAÇÃO |  |  | UNID. | QUANT. | PREÇO UNIT. | PREÇO TOTAL
MATERIAIS (SEM BDI)
SETOP | MATED- 11430 | COLA ADESIVO DE CONTATO À BASE DE BORRACHA DE POLICLOROPRENO | KG | 0.4 | 19.8 | 7.92
SETOP | MATED- 11445 | LIXA PARA SUPERFÍCIE MADEIRA/ MASSA EM FOLHA (GRANA: 100/ DIMENSÃO: 225x275MM) | UNID. | 0.5 | 1.5 | 0.75
SETOP | MATED- 11425 | PISO TÁTIL - PODOTÁTIL ( MATERIAL: BORRACHA/COR: UMA (1) COR/TIPO: ALERTA/ COMPRIMENTO: 25CM/LARGURA: 25CM/ESPESSURA: 5MM/ ASSENTAMENTO: COLA) | M2 | 1.02 | 86.61 | 88.3422
SUB-TOTAL | [5 empty] | 97.0122
MÃO-DE-OBRA (SEM BDI)
SUB-TOTAL
OUTROS - SERVIÇOS (SEM BDI)
SETOP | ED-50381 | PEDREIRO COM ENCARGOS COMPLEMENTARES | H | 0.5641 | 18.2619 | 10.3016
SETOP | ED-50367 | SERVENTE COM ENCARGOS COMPLEMENTARES | H | 0.28205 | 13.0405 | 3.6781
SUB-TOTAL | [5 empty] | 13.9797
Total | [5 empty] | 110.9919
BDI (%) |  |  |  |  | 23.03% | 25.5614
TOTAL DO SERVIÇO COM BDI | [5 empty] | 136.5533
7.8.1.1 | ED-50777 | SERVIÇO:Rodapé em madeira, com 7cm de altura, 1,5cm de espessura e acabamento em linhas retas |  |  |  | M
DISCRIMINAÇÃO |  |  | UNID. | QUANT. | PREÇO UNIT. | PREÇO TOTAL
MATERIAIS (SEM BDI)
SETOP | MATED- 11332 | PREGO 18 X 30 (COMPRIMENTO: 69,0 MM / DIÂMETRO: 3,4 MM) | KG | 0.006 | 8.26 | 0.04956
SETOP | MATED- 12773 | RODAPÉ DE MADEIRA SUCUPIRA/ IPÊ/CUMARÚ OU OU EQUIVALENTE DA REGIÃO ( ESPESSURA: 2CM / ALTURA: 7CM) | M | 1.05 | 8.4235 | 8.8447
SUB-TOTAL | [5 empty] | 8.8942
MÃO-DE-OBRA (SEM BDI)
SUB-TOTAL
OUTROS - SERVIÇOS (SEM BDI)
SINAPI | 88239 | AJUDANTE DE CARPINTEIRO COM ENCARGOS COMPLEMENTARES | H | 0.1 | 15.1432 | 1.5143
SETOP | ED-50371 | CARPINTEIRO DE ESQUADRIA COM ENCARGOS COMPLEMENTARES | H | 0.15 | 16.3536 | 2.453
SUB-TOTAL | [5 empty] | 3.9674
Total | [5 empty] | 12.8616
BDI (%) |  |  |  |  | 23.03% | 2.962 | AJUDANTE PINTOR OU ELETRCISTA
TOTAL DO SERVIÇO COM BDI | [5 empty] | 15.8236 | PINTOR OU ELETRICISTA
7.8.1.2 | ED-50774 | SERVIÇO:Rodapé em granito cinza corumbá ou andorinha polido, com 10cm de altura, paginado, assentado com argamassa pré-fabricada de cimento colante, e=1,5 cm e rejuntamento, inclusive fornecimento |  |  |  | M
DISCRIMINAÇÃO |  |  | UNID. | QUANT. | PREÇO UNIT. | PREÇO TOTAL
MATERIAIS (SEM BDI)
SETOP | MATED- 12352 | ARGAMASSA COLANTE (TIPO: AC- III) | KG | 0.45 | 1.31 | 0.5895
SETOP | MATED- 12759 | RODAPÉ EM GRANITO (COR: CINZA ANDORINHA/TIPO: POLIDO/ ESPESSURA: 2CM/ALTURA: 10CM) | M | 1.03 | 20.9113 | 21.5386
SUB-TOTAL | [5 empty] | 22.1281
MÃO-DE-OBRA (SEM BDI)
SUB-TOTAL
OUTROS - SERVIÇOS (SEM BDI)
SETOP | ED-50718 | APLICAÇÃO DE REJUNTE CIMENTÍCIO COLORIDO INDUSTRIALIZADO PARA REVESTIMENTOS DE PAREDE/ PISO COM JUNTAS DE ATÉ 3MM DE ESPESSURA | M2 | 0.07 | 4.58 | 0.3206
SETOP | ED-50381 | PEDREIRO COM ENCARGOS COMPLEMENTARES | H | 0.12 | 18.2619 | 2.1914
SETOP | ED-50367 | SERVENTE COM ENCARGOS COMPLEMENTARES | H | 0.05 | 13.0405 | 0.65202
SUB-TOTAL | [5 empty] | 3.1641
Total | [5 empty] | 25.2922
BDI (%) |  |  |  |  | 23.03% | 5.8248
TOTAL DO SERVIÇO COM BDI | [5 empty] | 31.1169
7.8.1.3 | CIV-070 | SERVIÇO: Rodapé em granito cinza corumbá ou andorinha polido, com 10cm de altura, paginado, assentado com argamassa pré-fabricada de cimento colante, e= 2cm e rejuntamento, inclusive fornecimento, semiembutido em alvenaria |  |  |  | M
DISCRIMINAÇÃO |  |  | UNID. | QUANT. | PREÇO UNIT. | PREÇO TOTAL
MATERIAIS (SEM BDI)
SUB-TOTAL
MÃO-DE-OBRA (SEM BDI)
SUB-TOTAL
OUTROS - SERVIÇOS (SEM BDI)
ED-50774X | SETOP | RODAPÉ COM REVESTIMENTO EM GRANITO, CINZA ANDORINHA, ESP. 2CM, ALTURA 10CM, ASSENTAMENTO COM ARGAMASSA INDUSTRIALIZADA, INCLUSIVE REJUNTAMENTO | M | 1 | 25.2946 | 25.2946
SETOP | ED-50381 | PEDREIRO COM ENCARGOS COMPLEMENTARES | H | 0.099984 | 18.2619 | 1.8259
SETOP | ED-50367 | SERVENTE COM ENCARGOS COMPLEMENTARES | H | 0.15 | 13.0405 | 1.9561
SUB-TOTAL | [5 empty] | 29.0766
Total | [5 empty] | 29.0766
BDI (%) |  |  |  |  | 23.03% | 6.6963
TOTAL DO SERVIÇO COM BDI | [5 empty] | 35.7729
7.8.2.1 | CIV-071 | SERVIÇO: Soleira em granito cinza corumbá ou andorinha flameado, assentado com argamassa pré-fabricada de cimento colante, e=2 cm e rejuntamento, inclusive fornecimento. Aplicar resina no granito |  |  |  | M²
DISCRIMINAÇÃO |  |  | UNID. | QUANT. | PREÇO UNIT. | PREÇO TOTAL
MATERIAIS (SEM BDI)
MATED-12352 | SETOP | ARGAMASSA COLANTE (TIPO: ACIII) | KG | 5 | 1.1574 | 5.7869
COTAÇÃO |  | SOLEIRA EM GRANITO CINZA CORUMBÁ OU ANDORINHA FLAMEADO, E=2 CM | M2 | 1.05 | 122.4178 | 128.5386
SUB-TOTAL | [5 empty] | 134.3256
MÃO-DE-OBRA (SEM BDI)
SUB-TOTAL
OUTROS - SERVIÇOS (SEM BDI)
SETOP | ED-50381 | PEDREIRO COM ENCARGOS COMPLEMENTARES | H | 1.5 | 18.2619 | 27.3929
SETOP | ED-50367 | SERVENTE COM ENCARGOS COMPLEMENTARES | H | 1 | 13.0405 | 13.0405
CPU | AUX-001 | APLICAÇÃO DE RESINA ACRÍLICA FOSCA, 100% PURA (REF. FUSEPROTEC- VIAPOL OU SIMILAR). | M2 | 1 | 22.2819 | 22.2819
ED-50718 | SETOP | APLICAÇÃO DE REJUNTE CIMENTÍCIO COLORIDO INDUSTRIALIZADO PARA REVESTIMENTOS DE PAREDE/PISO COM JUNTAS DE ATÉ 3MM DE ESPESSURA | M2 | 1 | 4.0464 | 4.0464
SUB-TOTAL | [5 empty] | 66.7617
Total | [5 empty] | 201.0873
BDI (%) |  |  |  |  | 23.03% | 46.3104
TOTAL DO SERVIÇO COM BDI | [5 empty] | 247.3976
7.8.3.1 | ED-50997 | SERVIÇO:Peitoril em granito cinza corumbá ou andorinha, polido, assentado com argamassa pré- fabricada de cimento colante, e=2 cm e rejuntamento, inclusive fornecimento |  |  |  | M²
DISCRIMINAÇÃO |  |  | UNID. | QUANT. | PREÇO UNIT. | PREÇO TOTAL
MATERIAIS (SEM BDI)
SETOP | MATED- 12352 | ARGAMASSA COLANTE (TIPO: AC- III) | KG | 5 | 1.31 | 6.55
SETOP | MATED- 12936 | PEITORIL/SOLIEIRA EM GRANITO (COR: CINZA ANDORINHA/TIPO: POLIDO/ESPESSURA: 3CM) | M2 | 1.03 | 133.8635 | 137.8794
SUB-TOTAL | [5 empty] | 144.4294
MÃO-DE-OBRA (SEM BDI)
SUB-TOTAL
OUTROS - SERVIÇOS (SEM BDI)
SETOP | ED-50718 | APLICAÇÃO DE REJUNTE CIMENTÍCIO COLORIDO INDUSTRIALIZADO PARA REVESTIMENTOS DE PAREDE/ PISO COM JUNTAS DE ATÉ 3MM DE ESPESSURA | M2 | 1 | 4.58 | 4.58
SETOP | ED-50381 | PEDREIRO COM ENCARGOS COMPLEMENTARES | H | 1 | 18.2619 | 18.2619
SETOP | ED-50367 | SERVENTE COM ENCARGOS COMPLEMENTARES | H | 1 | 13.0405 | 13.0405
SUB-TOTAL | [5 empty] | 35.8824
Total | [5 empty] | 180.3118
BDI (%) |  |  |  |  | 23.03% | 41.5258
TOTAL DO SERVIÇO COM BDI | [5 empty] | 221.8376
7.8.4.1 | CIV-072 | SERVIÇO: Bancada em granito cinza corumbá ou andorinha polido, testeira, rodabancada e rejuntamento – 120x62cm, com recorte para a instalação bojo e furo para torneira, fornecimento e colocação. |  |  |  | UN
DISCRIMINAÇÃO |  |  | UNID. | QUANT. | PREÇO UNIT. | PREÇO TOTAL
MATERIAIS (SEM BDI)
SUB-TOTAL
MÃO-DE-OBRA (SEM BDI)
SUB-TOTAL
OUTROS - SERVIÇOS (SEM BDI)
ED-48343 | SETOP | BANCADA EM GRANITO CINZA ANDORINHA E = 3 CM, APOIADA EM CONSOLE DE METALON 20 X 30 MM | M2 | 0.744 | 281.53 | 209.4583
ED-48351 | SETOP | TESTEIRA EM GRANITO CINZA ANDORINHA | M | 2.4 | 9.6125 | 23.07
ED-48348 | SETOP | RODABANCADA EM GRANITO CINZA ANDORINHA H = 10 CM, E = 2 CM | M | 1.2 | 26.8496 | 32.2195
ED-48342 | SETOP | FURAÇÃO E COLAGEM DE BOJO | U | 1 | 46.3837 | 46.3837
SUB-TOTAL | [5 empty] | 311.1315
Total | [5 empty] | 311.1315
BDI (%) |  |  |  |  | 23.03% | 71.6536
TOTAL DO SERVIÇO COM BDI | [5 empty] | 382.7851
7.8.4.2 | CIV-074 | SERVIÇO: Bancada em granito cinza corumbá ou andorinha polido, testeira, rodabancada e rejuntamento – 144x57cm, com recorte para a instalação bojo e furo para torneira, fornecimento e colocação |  |  |  | UN
DISCRIMINAÇÃO |  |  | UNID. | QUANT. | PREÇO UNIT. | PREÇO TOTAL
MATERIAIS (SEM BDI)
SUB-TOTAL
MÃO-DE-OBRA (SEM BDI)
SUB-TOTAL
OUTROS - SERVIÇOS (SEM BDI)
ED-48343 | SETOP | BANCADA EM GRANITO CINZA ANDORINHA E = 3 CM, APOIADA EM CONSOLE DE METALON 20 X 30 MM | M2 | 0.854 | 281.531 | 240.4275
ED-48351 | SETOP | TESTEIRA EM GRANITO CINZA ANDORINHA | M | 3.1 | 9.6125 | 29.7987
ED-48348 | SETOP | RODABANCADA EM GRANITO CINZA ANDORINHA H = 10 CM, E = 2 CM | M | 0.7 | 26.8496 | 18.7947
ED-48342 | SETOP | FURAÇÃO E COLAGEM DE BOJO | U | 1 | 46.3837 | 46.3837
SUB-TOTAL | [5 empty] | 335.4046
Total | [5 empty] | 335.4046
BDI (%) |  |  |  |  | 23.03% | 77.2437
TOTAL DO SERVIÇO COM BDI | [5 empty] | 412.6483
7.8.4.3 | CIV-073 | SERVIÇO: Mesa em granito cinza corumbá ou andorinha polido - 122x70cm, com testeira, rodabancada e rejuntamento, fornecimento e colocação |  |  |  | UN
DISCRIMINAÇÃO |  |  | UNID. | QUANT. | PREÇO UNIT. | PREÇO TOTAL
MATERIAIS (SEM BDI)
SUB-TOTAL
MÃO-DE-OBRA (SEM BDI)
SUB-TOTAL
OUTROS - SERVIÇOS (SEM BDI)
ED-48343 | SETOP | BANCADA EM GRANITO CINZA ANDORINHA E = 3 CM, APOIADA EM CONSOLE DE METALON 20 X 30 MM | M2 | 0.821 | 281.53 | 231.1361
ED-48351 | SETOP | TESTEIRA EM GRANITO CINZA ANDORINHA | M | 1.44 | 9.6125 | 13.842
ED-48348 | SETOP | RODABANCADA EM GRANITO CINZA ANDORINHA H = 10 CM, E = 2 CM | M | 2.54 | 26.8496 | 68.1979
ED-48342 | SETOP | FURAÇÃO E COLAGEM DE BOJO | U | 1 | 46.33 | 46.33
SUB-TOTAL | [5 empty] | 359.506
Total | [5 empty] | 359.506
BDI (%) |  |  |  |  | 23.03% | 82.7942
TOTAL DO SERVIÇO COM BDI | [5 empty] | 442.3002
7.8.4.4 | CIV-075 | SERVIÇO: Fornecimento e colocação de tampos do balcão em granito cinza corumbá ou andorinha polido, com testeira e rejuntamento |  |  |  | UN
DISCRIMINAÇÃO |  |  | UNID. | QUANT. | PREÇO UNIT. | PREÇO TOTAL
MATERIAIS (SEM BDI)
SUB-TOTAL
MÃO-DE-OBRA (SEM BDI)
SUB-TOTAL
OUTROS - SERVIÇOS (SEM BDI)
ED-48343 | SETOP | BANCADA EM GRANITO CINZA ANDORINHA E = 3 CM, APOIADA EM CONSOLE DE METALON 20 X 30 MM | M2 | 4.68 | 281.5273 | 1317.5476
2XED-48351 | SETOP | TESTEIRA EM GRANITO CINZA ANDORINHA | M | 2.55 | 19.225 | 49.0236
SUB-TOTAL | [5 empty] | 1366.5713
Total | [5 empty] | 1366.5713
BDI (%) |  |  |  |  | 23.03% | 314.7214
TOTAL DO SERVIÇO COM BDI | [5 empty] | 1681.2927
7.8.4.5 | ED-50737 | SERVIÇO:Fornecimento e colocação de revestimento da caixa de alvenaria do balcão em granito cinza corumbá ou andorinha polido, com testeira e rejuntamento |  |  |  | M²
DISCRIMINAÇÃO |  |  | UNID. | QUANT. | PREÇO UNIT. | PREÇO TOTAL
MATERIAIS (SEM BDI)
SETOP | MATED- 12352 | ARGAMASSA COLANTE (TIPO: AC- III) | KG | 5 | 1.31 | 6.55
SETOP | MATED- 12708 | REVESTIMENTO EM GRANITO ( COR: CINZA ANDORINHA/TIPO: POLIDO/ESPESSURA: 2CM) | M2 | 1.03 | 147.703 | 152.1341
SUB-TOTAL | [5 empty] | 158.6841
MÃO-DE-OBRA (SEM BDI)
SUB-TOTAL
OUTROS - SERVIÇOS (SEM BDI)
SETOP | ED-50718 | APLICAÇÃO DE REJUNTE CIMENTÍCIO COLORIDO INDUSTRIALIZADO PARA REVESTIMENTOS DE PAREDE/ PISO COM JUNTAS DE ATÉ 3MM DE ESPESSURA | M2 | 1 | 4.58 | 4.58
SETOP | ED-50381 | PEDREIRO COM ENCARGOS COMPLEMENTARES | H | 1 | 18.2619 | 18.2619
SETOP | ED-50367 | SERVENTE COM ENCARGOS COMPLEMENTARES | H | 0.5 | 13.0405 | 6.5202
SUB-TOTAL | [5 empty] | 29.3622
Total | [5 empty] | 188.0463
BDI (%) |  |  |  |  | 23.03% | 43.3071
TOTAL DO SERVIÇO COM BDI | [5 empty] | 231.3533
7.8.6.1 | ED-50997 | SERVIÇO:Marco em granito cinza corumbá ou andorinha polido, assentado com argamassa pré- fabricada de cimento colante, e=2 cm e rejuntamento, fornecimento e colocação |  |  |  | M²
DISCRIMINAÇÃO |  |  | UNID. | QUANT. | PREÇO UNIT. | PREÇO TOTAL
MATERIAIS (SEM BDI)
SETOP | MATED- 12352 | ARGAMASSA COLANTE (TIPO: AC- III) | KG | 5 | 1.31 | 6.55
SETOP | MATED- 12936 | PEITORIL/SOLIEIRA EM GRANITO (COR: CINZA ANDORINHA/TIPO: POLIDO/ESPESSURA: 3CM) | M2 | 1.03 | 133.8635 | 137.8794
SUB-TOTAL | [5 empty] | 144.4294
MÃO-DE-OBRA (SEM BDI)
SUB-TOTAL
OUTROS - SERVIÇOS (SEM BDI)
SETOP | ED-50718 | APLICAÇÃO DE REJUNTE CIMENTÍCIO COLORIDO INDUSTRIALIZADO PARA REVESTIMENTOS DE PAREDE/ PISO COM JUNTAS DE ATÉ 3MM DE ESPESSURA | M2 | 1 | 4.58 | 4.58
SETOP | ED-50381 | PEDREIRO COM ENCARGOS COMPLEMENTARES | H | 1 | 18.2619 | 18.2619
SETOP | ED-50367 | SERVENTE COM ENCARGOS COMPLEMENTARES | H | 1 | 13.0405 | 13.0405
SUB-TOTAL | [5 empty] | 35.8824
Total | [5 empty] | 180.3118
BDI (%) |  |  |  |  | 23.03% | 41.5258
TOTAL DO SERVIÇO COM BDI | [5 empty] | 221.8376
7.8.6.2 | ED-50997 | SERVIÇO:Marco em granito cinza corumbá ou andorinha polido, largura igual à espessura da parede excluindo-se a espessura do batente da porta do elevador. Assentado com argamassa pré- fabricada de cimento colante e=2 cm e rejuntamento, fornecimento e colocação |  |  |  | M²
DISCRIMINAÇÃO |  |  | UNID. | QUANT. | PREÇO UNIT. | PREÇO TOTAL
MATERIAIS (SEM BDI)
SETOP | MATED- 12352 | ARGAMASSA COLANTE (TIPO: AC- III) | KG | 5 | 1.31 | 6.55
SETOP | MATED- 12936 | PEITORIL/SOLIEIRA EM GRANITO (COR: CINZA ANDORINHA/TIPO: POLIDO/ESPESSURA: 3CM) | M2 | 1.03 | 133.8635 | 137.8794
SUB-TOTAL | [5 empty] | 144.4294
MÃO-DE-OBRA (SEM BDI)
SUB-TOTAL
OUTROS - SERVIÇOS (SEM BDI)
SETOP | ED-50718 | APLICAÇÃO DE REJUNTE CIMENTÍCIO COLORIDO INDUSTRIALIZADO PARA REVESTIMENTOS DE PAREDE/ PISO COM JUNTAS DE ATÉ 3MM DE ESPESSURA | M2 | 1 | 4.58 | 4.58
SETOP | ED-50381 | PEDREIRO COM ENCARGOS COMPLEMENTARES | H | 1 | 18.2619 | 18.2619
SETOP | ED-50367 | SERVENTE COM ENCARGOS COMPLEMENTARES | H | 1 | 13.0405 | 13.0405
SUB-TOTAL | [5 empty] | 35.8824
Total | [5 empty] | 180.3118
BDI (%) |  |  |  |  | 23.03% | 41.5258
TOTAL DO SERVIÇO COM BDI | [5 empty] | 221.8376
7.8.6.3 | ED-50997 | SERVIÇO:Alizar em granito cinza corumbá ou andorinha polido, largura15cm, assentado com argamassa pré-fabricada de cimento colante e=2 cm e rejuntamento, fornecimento e colocação |  |  |  | M²
DISCRIMINAÇÃO |  |  | UNID. | QUANT. | PREÇO UNIT. | PREÇO TOTAL
MATERIAIS (SEM BDI)
SETOP | MATED- 12352 | ARGAMASSA COLANTE (TIPO: AC- III) | KG | 5 | 1.31 | 6.55
SETOP | MATED- 12936 | PEITORIL/SOLIEIRA EM GRANITO (COR: CINZA ANDORINHA/TIPO: POLIDO/ESPESSURA: 3CM) | M2 | 1.03 | 133.8635 | 137.8794
SUB-TOTAL | [5 empty] | 144.4294
MÃO-DE-OBRA (SEM BDI)
SUB-TOTAL
OUTROS - SERVIÇOS (SEM BDI)
SETOP | ED-50718 | APLICAÇÃO DE REJUNTE CIMENTÍCIO COLORIDO INDUSTRIALIZADO PARA REVESTIMENTOS DE PAREDE/ PISO COM JUNTAS DE ATÉ 3MM DE ESPESSURA | M2 | 1 | 4.58 | 4.58
SETOP | ED-50381 | PEDREIRO COM ENCARGOS COMPLEMENTARES | H | 1 | 18.2619 | 18.2619
SETOP | ED-50367 | SERVENTE COM ENCARGOS COMPLEMENTARES | H | 1 | 13.0405 | 13.0405
SUB-TOTAL | [5 empty] | 35.8824
Total | [5 empty] | 180.3118
BDI (%) |  |  |  |  | 23.03% | 41.5258
TOTAL DO SERVIÇO COM BDI | [5 empty] | 221.8376
7.9.1.1 | ED-50514 | SERVIÇO: Aplicação de selador acrílico |  |  |  | M²
DISCRIMINAÇÃO |  |  | UNID. | QUANT. | PREÇO UNIT. | PREÇO TOTAL
MATERIAIS (SEM BDI)
SETOP |  | SELADOR ACRILICO | L | 0.015 | 60 | 0.9
SUB-TOTAL | [5 empty] | 0.9
MÃO-DE-OBRA (SEM BDI)
SUB-TOTAL
OUTROS - SERVIÇOS (SEM BDI)
SETOP | ED-50362 | AJUDANTE PINTOR | H | 0.089565 | 13.924 | 1.2471
SETOP | ED-50373 | PINTOR | H | 0.1 | 18.4563 | 1.8456
SUB-TOTAL | [5 empty] | 3.0927
Total | [5 empty] | 3.9927
BDI (%) |  |  |  |  | 23.03% | 0.91953
TOTAL DO SERVIÇO COM BDI | [5 empty] | 4.9123
7.9.1.2 | ED-50478 | SERVIÇO:Emassamento com massa corrida à base de PVA- duas demãos, inclusive lixamento para pintura |  |  |  | M²
DISCRIMINAÇÃO |  |  | UNID. | QUANT. | PREÇO UNIT. | PREÇO TOTAL
MATERIAIS (SEM BDI)
SETOP | MATED- 11445 | LIXA PARA SUPERFÍCIE MADEIRA/ MASSA EM FOLHA (GRANA: 100/ DIMENSÃO: 225x275MM) | UNID. | 0.1 | 1.5 | 0.15
SETOP | MATED- 11438 | MASSA CORRIDA A BASE DE PVA | kg | 0.663 | 3.38 | 2.2409
SUB-TOTAL | [5 empty] | 2.3909
MÃO-DE-OBRA (SEM BDI)
SUB-TOTAL
OUTROS - SERVIÇOS (SEM BDI)
SETOP | ED-50365 | AJUDANTE DE PINTOR COM ENCARGOS COMPLEMENTARES | H | 0.15 | 14.76 | 2.214
SETOP | ED-50382 | PINTOR COM ENCARGOS COMPLEMENTARES | H | 0.3 | 20.58 | 6.174
SUB-TOTAL | [5 empty] | 8.388
Total | [5 empty] | 10.7789
BDI (%) |  |  |  |  | 23.03% | 2.4824
TOTAL DO SERVIÇO COM BDI | [5 empty] | 13.2613
7.9.1.3 | ED-50453 | SERVIÇO:Pintura acrílica acetinada cor branco gelo- três demãos |  |  |  | M²
DISCRIMINAÇÃO |  |  | UNID. | QUANT. | PREÇO UNIT. | PREÇO TOTAL
MATERIAIS (SEM BDI)
SETOP | MATED- 11448 | TINTA ACRÍLICA (TIPO: PREMIUM/ ACABAMENTO: FOSCO) | l | 0.23005 | 14.46 | 3.3266
SUB-TOTAL | [5 empty] | 3.3266
MÃO-DE-OBRA (SEM BDI)
SUB-TOTAL
OUTROS - SERVIÇOS (SEM BDI)
SETOP | ED-50365 | AJUDANTE DE PINTOR COM ENCARGOS COMPLEMENTARES | H | 0.15 | 14.76 | 2.214
SETOP | ED-50382 | PINTOR COM ENCARGOS COMPLEMENTARES | H | 0.2999 | 20.58 | 6.1719
SUB-TOTAL | [5 empty] | 8.3859
Total | [5 empty] | 11.7125
BDI (%) |  |  |  |  | 23.03% | 2.6974
TOTAL DO SERVIÇO COM BDI | [5 empty] | 14.4099
7.9.1.4 | ED-50469 | SERVIÇO:Pintura caiação- três demãos |  |  |  | M²
DISCRIMINAÇÃO |  |  | UNID. | QUANT. | PREÇO UNIT. | PREÇO TOTAL
MATERIAIS (SEM BDI)
SETOP | MATED- 11443 | CAL EM PÓ PARA PINTURA | kg | 0.6 | 1 | 0.6
SETOP | MATED- 11412 | COLA A BASE DE PVA | kg | 0.02 | 12.36 | 0.2472
SETOP | MATED- 8961 | FIXADOR DE CAL (CONTEÚDO: 150 ML) | kg | 0.02 | 1.39 | 0.0278
SETOP | MATED- 11434 | OLEO DE LINHAÇA | kg | 0.02 | 16.41 | 0.3282
SETOP | MATED- 11431 | PIGMENTO PARA TINTA | l | 0.02 | 58.04 | 1.1608
SUB-TOTAL | [5 empty] | 2.364
MÃO-DE-OBRA (SEM BDI)
SUB-TOTAL
OUTROS - SERVIÇOS (SEM BDI)
SETOP | ED-50365 | AJUDANTE DE PINTOR COM ENCARGOS COMPLEMENTARES | H | 0.14996 | 14.76 | 2.2135
SETOP | ED-50382 | PINTOR COM ENCARGOS COMPLEMENTARES | H | 0.279 | 20.58 | 5.7418
SUB-TOTAL | [5 empty] | 7.9553
Total | [5 empty] | 10.3193
BDI (%) |  |  |  |  | 23.03% | 2.3765
TOTAL DO SERVIÇO COM BDI | [5 empty] | 12.6958
7.9.2.1 | ED-50515 | SERVIÇO:Aplicação de selador acrílico |  |  |  | M²
DISCRIMINAÇÃO |  |  | UNID. | QUANT. | PREÇO UNIT. | PREÇO TOTAL
MATERIAIS (SEM BDI)
SETOP | MATED- 11445 | LIXA PARA SUPERFÍCIE MADEIRA/ MASSA EM FOLHA (GRANA: 100/ DIMENSÃO: 225x275MM) | UNID. | 0.04 | 1.5 | 0.06
SETOP | MATED- 11440 | SELADOR ACRÍLICO | L | 0.15 | 6.33 | 0.9495
SUB-TOTAL | [5 empty] | 1.0095
MÃO-DE-OBRA (SEM BDI)
SUB-TOTAL
OUTROS - SERVIÇOS (SEM BDI)
SETOP | ED-50365 | AJUDANTE DE PINTOR COM ENCARGOS COMPLEMENTARES | H | 0.114 | 14.76 | 1.6827
SETOP | ED-50382 | PINTOR COM ENCARGOS COMPLEMENTARES | H | 0.11379 | 20.58 | 2.3418
SUB-TOTAL | [5 empty] | 4.0245
Total | [5 empty] | 5.034
BDI (%) |  |  |  |  | 23.03% | 1.1593
TOTAL DO SERVIÇO COM BDI | [5 empty] | 6.1933
7.9.2.2 | ED-50486 | SERVIÇO:Emassamento com massa corrida à base de PVA, inclusive lixamento para pintura |  |  |  | M²
DISCRIMINAÇÃO |  |  | UNID. | QUANT. | PREÇO UNIT. | PREÇO TOTAL
MATERIAIS (SEM BDI)
SETOP | MATED- 11445 | LIXA PARA SUPERFÍCIE MADEIRA/ MASSA EM FOLHA (GRANA: 100/ DIMENSÃO: 225x275MM) | UNID. | 0.06 | 1.5 | 0.09
SETOP | MATED- 11438 | MASSA CORRIDA A BASE DE PVA | kg | 0.37037 | 3.38 | 1.2519
SUB-TOTAL | [5 empty] | 1.3419
MÃO-DE-OBRA (SEM BDI)
SUB-TOTAL
OUTROS - SERVIÇOS (SEM BDI)
SETOP | ED-50365 | AJUDANTE DE PINTOR COM ENCARGOS COMPLEMENTARES | H | 0.1501 | 14.76 | 2.2155
SETOP | ED-50382 | PINTOR COM ENCARGOS COMPLEMENTARES | H | 0.3031 | 20.58 | 6.2378
SUB-TOTAL | [5 empty] | 8.4533
Total | [5 empty] | 9.7951
BDI (%) |  |  |  |  | 23.03% | 2.2558
TOTAL DO SERVIÇO COM BDI | [5 empty] | 12.0509
7.9.2.3 | ED-50499 | SERVIÇO:Pintura látex PVA, duas demãos, acabamento fosco, cor branco neve. |  |  |  | M²
DISCRIMINAÇÃO |  |  | UNID. | QUANT. | PREÇO UNIT. | PREÇO TOTAL
MATERIAIS (SEM BDI)
SETOP | MATED- 11449 | TINTA LÁTEX PVA (TIPO: PREMIUM/ACABAMENTO: FOSCO) | l | 0.21 | 10.27 | 2.1567
SUB-TOTAL | [5 empty] | 2.1567
MÃO-DE-OBRA (SEM BDI)
SUB-TOTAL
OUTROS - SERVIÇOS (SEM BDI)
SETOP | ED-50365 | AJUDANTE DE PINTOR COM ENCARGOS COMPLEMENTARES | H | 0.1245 | 14.76 | 1.8376
SETOP | ED-50382 | PINTOR COM ENCARGOS COMPLEMENTARES | H | 0.24976 | 20.58 | 5.1401
SUB-TOTAL | [5 empty] | 6.9777
Total | [5 empty] | 9.1344
BDI (%) |  |  |  |  | 23.03% | 2.1037
TOTAL DO SERVIÇO COM BDI | [5 empty] | 11.2381
7.9.3.1 | ED-50491 | SERVIÇO:Pintura esmalte em esquadrias de ferro, duas demãos, inclusive aplicação de fundo anticorrosivo |  |  |  | M²
DISCRIMINAÇÃO |  |  | UNID. | QUANT. | PREÇO UNIT. | PREÇO TOTAL
MATERIAIS (SEM BDI)
SETOP | MATED- 12750 | FUNDO PARA SUPERÍFICIE GALVANIZADA (ACABAMENTO: FOSCO) | l | 0.12 | 26.316 | 3.1579
SETOP | MATED- 11433 | LIXA PARA SUPERFÍCIE METÁLICA EM FOLHA (GRANA: 100/DIMENSÃO: 225x275MM) | UN | 0.3 | 1.55 | 0.465
SETOP | MATED- 11432 | SOLVENTE DILUENTE À BASE DE AGUARRÁS | l | 0.03 | 10.8 | 0.324
SETOP | MATED- 11444 | TINTA ESMALTE SINTÉTICO (TIPO : PREMIUM/ACABAMENTO: ACETINADO) | l | 0.16 | 21.73 | 3.4768
SUB-TOTAL | [5 empty] | 7.4237
MÃO-DE-OBRA (SEM BDI)
SUB-TOTAL
OUTROS - SERVIÇOS (SEM BDI)
SETOP | ED-50365 | AJUDANTE DE PINTOR COM ENCARGOS COMPLEMENTARES | H | 0.3 | 14.76 | 4.428
SETOP | ED-50382 | PINTOR COM ENCARGOS COMPLEMENTARES | H | 0.45 | 20.58 | 9.261
SUB-TOTAL | [5 empty] | 13.689
Total | [5 empty] | 21.1127
BDI (%) |  |  |  |  | 23.03% | 4.8623
TOTAL DO SERVIÇO COM BDI | [5 empty] | 25.975
7.9.3.2 | ED-50496a | SERVIÇO:Pintura esmalte em para corrimãos, duas demãos, inclusive aplicação de fundo anticorrosivo |  |  |  | M²
DISCRIMINAÇÃO |  |  | UNID. | QUANT. | PREÇO UNIT. | PREÇO TOTAL
MATERIAIS (SEM BDI)
SETOP | MATED- 11442 | FUNDO ANTICORROSIVO PARA METAIS FERROSOS (ZARCÃO) | l | 0.1 | 24.11 | 2.411
SETOP | MATED- 11432 | SOLVENTE DILUENTE À BASE DE AGUARRÁS | l | 0.025 | 10.8 | 0.27
SETOP | MATED- 11444 | TINTA ESMALTE SINTÉTICO (TIPO : PREMIUM/ACABAMENTO: ACETINADO) | l | 0.1 | 21.73 | 2.173
SUB-TOTAL | [5 empty] | 4.854
MÃO-DE-OBRA (SEM BDI)
SUB-TOTAL
OUTROS - SERVIÇOS (SEM BDI)
SETOP | ED-50365 | AJUDANTE DE PINTOR COM ENCARGOS COMPLEMENTARES | H | 0.17725 | 14.76 | 2.6162
SETOP | ED-50382 | PINTOR COM ENCARGOS COMPLEMENTARES | H | 0.3 | 20.58 | 6.174
SUB-TOTAL | [5 empty] | 8.7902
Total | [5 empty] | 13.6442
BDI (%) |  |  |  |  | 23.03% | 3.1423
TOTAL DO SERVIÇO COM BDI | [5 empty] | 16.7865
7.9.4.1 | 40905 | SERVIÇO:Verniz semifosco, 2 demãos |  |  |  | M²
DISCRIMINAÇÃO |  |  | UNID. | QUANT. | PREÇO UNIT. | PREÇO TOTAL
MATERIAIS (SEM BDI)
0
0
0
SUB-TOTAL | [5 empty] | 0
MÃO-DE-OBRA (SEM BDI)
SUB-TOTAL
OUTROS - SERVIÇOS (SEM BDI)
0
SINAPI | 40950 | Verniz semifosco, 2 demãos | M² | 1 | 19.2815 | 19.2815
SUB-TOTAL | [5 empty] | 19.2815
Total | [5 empty] | 19.2815
BDI (%) |  |  |  |  | 23.03% | 4.4405
TOTAL DO SERVIÇO COM BDI | [5 empty] | 23.722
7.10.1 | CIV-076 | SERVIÇO: Placa 1 (15x15)cm Película de vinil adesivo com Símbolo Internacional de Acesso, fornecimento e instalação |  |  |  | UN
DISCRIMINAÇÃO |  |  | UNID. | QUANT. | PREÇO UNIT. | PREÇO TOTAL
MATERIAIS (SEM BDI)
SUB-TOTAL
MÃO-DE-OBRA (SEM BDI)
SUB-TOTAL
OUTROS - SERVIÇOS (SEM BDI)
COTAÇÃO |  | Placa 1 (15x15)cm Película de vinil adesivo com Símbolo Internacional de Acesso, fornecimento e instalação | UN | 1 | 44.175 | 44.175
SUB-TOTAL | [5 empty] | 44.175
Total | [5 empty] | 44.175
BDI (%) |  |  |  |  | 23.03% | 10.1735
TOTAL DO SERVIÇO COM BDI | [5 empty] | 54.3485
7.10.2 | CIV-077 | SERVIÇO:Placa 2 (15x15)cm Placa de acrílico transparente e=3mm, com película de vinil adesivada por trás do acrílico, contendo o Símbolo Internacional de Acesso, fornecimento e instalação |  |  |  | UN
DISCRIMINAÇÃO |  |  | UNID. | QUANT. | PREÇO UNIT. | PREÇO TOTAL
MATERIAIS (SEM BDI)
SUB-TOTAL
MÃO-DE-OBRA (SEM BDI)
SUB-TOTAL
OUTROS - SERVIÇOS (SEM BDI)
COTAÇÃO |  | Placa 2 (15x15)cm Placa de acrílico transparente e=3mm, com película de vinil adesivada por trás do acrílico, contendo o Símbolo Internacional de Acesso, fornecimento e instalação | UN | 1 | 79.5172 | 79.5172
SUB-TOTAL | [5 empty] | 79.5172
Total | [5 empty] | 79.5172
BDI (%) |  |  |  |  | 23.03% | 18.3128
TOTAL DO SERVIÇO COM BDI | [5 empty] | 97.83
7.10.3 | CIV-078 | SERVIÇO:Placa 3 (15x15)cm Placa de aço inox AISI304, e=1mm, com fundo e Símbolo Internacional de Acesso silkados, fornecimento e instalação |  |  |  | UN
DISCRIMINAÇÃO |  |  | UNID. | QUANT. | PREÇO UNIT. | PREÇO TOTAL
MATERIAIS (SEM BDI)
SUB-TOTAL
MÃO-DE-OBRA (SEM BDI)
SUB-TOTAL
OUTROS - SERVIÇOS (SEM BDI)
COTAÇÃO |  | Placa 3 (15x15)cm Placa de aço inox AISI304, e=1mm, com fundo e Símbolo Internacional de Acesso silkados, fornecimento e instalação | UN | 1 | 132.525 | 132.525
SUB-TOTAL | [5 empty] | 132.525
Total | [5 empty] | 132.525
BDI (%) |  |  |  |  | 23.03% | 30.5205
TOTAL DO SERVIÇO COM BDI | [5 empty] | 163.0455
7.10.4 | CIV-079 | SERVIÇO:Placa 6 (15x15)cm Placa de acrílico transparente e=3mm, com película de vinil adesivada por trás do acrílico, contendo o símbolo indicativo de banheiro, h=10cm, fornecimento e instalação |  |  |  | UN
DISCRIMINAÇÃO |  |  | UNID. | QUANT. | PREÇO UNIT. | PREÇO TOTAL
MATERIAIS (SEM BDI)
SUB-TOTAL
MÃO-DE-OBRA (SEM BDI)
SUB-TOTAL
OUTROS - SERVIÇOS (SEM BDI)
COTAÇÃO |  | Placa 6 (15x15)cm Placa de acrílico transparente e=3mm, com película de vinil adesivada por trás do acrílico, contendo o símbolo indicativo de banheiro, h=10cm, fornecimento e instalação | UN | 1 | 79.5172 | 79.5172
SUB-TOTAL | [5 empty] | 79.5172
Total | [5 empty] | 79.5172
BDI (%) |  |  |  |  | 23.03% | 18.3128
TOTAL DO SERVIÇO COM BDI | [5 empty] | 97.83
7.10.5 | CIV-080 | SERVIÇO:Placa 8 (45x22)cm Placa de acrílico transparente e=4mm, com película de vinil adesivada por trás do acrílico, contendo texto “Atendimento Prioritário”, h=2,7cm e 6 símbolos, h=7,5cm, fornecimento e instalação |  |  |  | UN
DISCRIMINAÇÃO |  |  | UNID. | QUANT. | PREÇO UNIT. | PREÇO TOTAL
MATERIAIS (SEM BDI)
SUB-TOTAL
MÃO-DE-OBRA (SEM BDI)
SUB-TOTAL
OUTROS - SERVIÇOS (SEM BDI)
COTAÇÃO |  | Placa 8 (45x22)cm Placa de acrílico transparente e=4mm, com película de vinil adesivada por trás do acrílico, contendo texto “Atendimento Prioritário”, h=2,7cm e 6 símbolos, h=7,5cm, fornecimento e instalação | UN | 1 | 212.0386 | 212.0386
SUB-TOTAL | [5 empty] | 212.0386
Total | [5 empty] | 212.0386
BDI (%) |  |  |  |  | 23.03% | 48.8325
TOTAL DO SERVIÇO COM BDI | [5 empty] | 260.871
7.10.6 | CIV-081 | SERVIÇO:Placa 9 (45x22)cm Placa de acrílico transparente e=4mm, com película de vinil adesivada por trás do acrílico, contendo texto “Assento Preferencial”, h=2,7cm e 6 símbolos, h=7,5cm, fornecimento e instalação |  |  |  | UN
DISCRIMINAÇÃO |  |  | UNID. | QUANT. | PREÇO UNIT. | PREÇO TOTAL
MATERIAIS (SEM BDI)
SUB-TOTAL
MÃO-DE-OBRA (SEM BDI)
SUB-TOTAL
OUTROS - SERVIÇOS (SEM BDI)
COTAÇÃO |  | Placa 9 (45x22)cm Placa de acrílico transparente e=4mm, com película de vinil adesivada por trás do acrílico, contendo texto “Assento Preferencial”, h=2,7cm e 6 símbolos, h=7,5cm, fornecimento e instalação | UN | 1 | 212.0386 | 212.0386
SUB-TOTAL | [5 empty] | 212.0386
Total | [5 empty] | 212.0386
BDI (%) |  |  |  |  | 23.03% | 48.8325
TOTAL DO SERVIÇO COM BDI | [5 empty] | 260.871
7.10.7 | CIV-082 | SERVIÇO:Placa 11 (45x15)cm Placa de acrílico transparente e=4mm, com película de vinil adesivada por trás do acrílico, contendo texto (a ser definido posteriormente), h=2,7cm, fornecimento e instalação |  |  |  | UN
DISCRIMINAÇÃO |  |  | UNID. | QUANT. | PREÇO UNIT. | PREÇO TOTAL
MATERIAIS (SEM BDI)
SUB-TOTAL
MÃO-DE-OBRA (SEM BDI)
SUB-TOTAL
OUTROS - SERVIÇOS (SEM BDI)
COTAÇÃO |  | Placa 11 (45x15)cm Placa de acrílico transparente e=4mm, com película de vinil adesivada por trás do acrílico, contendo texto (a ser definido posteriormente), h=2,7cm, fornecimento e instalação | UN | 1 | 203.2057 | 203.2057
SUB-TOTAL | [5 empty] | 203.2057
Total | [5 empty] | 203.2057
BDI (%) |  |  |  |  | 23.03% | 46.7983
TOTAL DO SERVIÇO COM BDI | [5 empty] | 250.004
7.10.8 | CIV-083 | SERVIÇO: Placa 13 (15x7)cm Placa de acrílico transparente e=3mm, contendo texto em relevo (a ser definido posteriormente), h=1,8cm e Braille, fornecimento e instalação |  |  |  | UN
DISCRIMINAÇÃO |  |  | UNID. | QUANT. | PREÇO UNIT. | PREÇO TOTAL
MATERIAIS (SEM BDI)
SUB-TOTAL
MÃO-DE-OBRA (SEM BDI)
SUB-TOTAL
OUTROS - SERVIÇOS (SEM BDI)
COTAÇÃO |  | Placa 13 (15x7)cm Placa de acrílico transparente e=3mm, contendo texto em relevo (a ser definido posteriormente), h=1,8cm e Braille, fornecimento e instalação | UN | 1 | 70.6771 | 70.6771
SUB-TOTAL | [5 empty] | 70.6771
Total | [5 empty] | 70.6771
BDI (%) |  |  |  |  | 23.03% | 16.2769
TOTAL DO SERVIÇO COM BDI | [5 empty] | 86.9541
7.10.9 | CIV-084 | SERVIÇO: Placa 15 (4x7)cm Placa de acrílico transparente e=3mm, contendo número em relevo, h=1,8cm e Braille, fornecimento e instalação |  |  |  | UN
DISCRIMINAÇÃO |  |  | UNID. | QUANT. | PREÇO UNIT. | PREÇO TOTAL
MATERIAIS (SEM BDI)
SUB-TOTAL
MÃO-DE-OBRA (SEM BDI)
SUB-TOTAL
OUTROS - SERVIÇOS (SEM BDI)
COTAÇÃO |  | Placa 15 (4x7)cm Placa de acrílico transparente e=3mm, contendo número em relevo, h=1,8cm e Braille, fornecimento e instalação | UN | 1 | 44.1786 | 44.1786
SUB-TOTAL | [5 empty] | 44.1786
Total | [5 empty] | 44.1786
BDI (%) |  |  |  |  | 23.03% | 10.1743
TOTAL DO SERVIÇO COM BDI | [5 empty] | 54.3529
7.10.10 | CIV-085 | SERVIÇO: Placa 16 (10x3)cm Placa de alumínio flexível e=3mm, contendo texto em relevo (andar xxx), h=0,5cm e Braille, fornecimento e instalação |  |  |  | UN
DISCRIMINAÇÃO |  |  | UNID. | QUANT. | PREÇO UNIT. | PREÇO TOTAL
MATERIAIS (SEM BDI)
SUB-TOTAL
MÃO-DE-OBRA (SEM BDI)
SUB-TOTAL
OUTROS - SERVIÇOS (SEM BDI)
COTAÇÃO |  | Placa 16 (10x3)cm Placa de alumínio flexível e=3mm, contendo texto em relevo (andar xxx), h=0,5cm e Braille, fornecimento e instalação | UN | 1 | 39.755 | 39.755
SUB-TOTAL | [5 empty] | 39.755
Total | [5 empty] | 39.755
BDI (%) |  |  |  |  | 23.03% | 9.1556
TOTAL DO SERVIÇO COM BDI | [5 empty] | 48.9106
7.10.11 | CIV-086 | SERVIÇO: Placa 18 (120x80)cm Plotagem em vinil autoadesivo para sinalização horizontal de espaço reservado à pessoa em cadeira de rodas (P.C.R.), contendo símbolo internacional de acesso, fornecimento e instalação |  |  |  | UN
DISCRIMINAÇÃO |  |  | UNID. | QUANT. | PREÇO UNIT. | PREÇO TOTAL
MATERIAIS (SEM BDI)
SUB-TOTAL
MÃO-DE-OBRA (SEM BDI)
SUB-TOTAL
OUTROS - SERVIÇOS (SEM BDI)
COTAÇÃO |  | Placa 18 (120x80)cm Plotagem em vinil autoadesivo para sinalização horizontal de espaço reservado à pessoa em cadeira de rodas (P.C.R.), contendo símbolo internacional de acesso, fornecimento e instalação | UN | 1 | 176.7 | 176.7
SUB-TOTAL | [5 empty] | 176.7
Total | [5 empty] | 176.7
BDI (%) |  |  |  |  | 23.03% | 40.694
TOTAL DO SERVIÇO COM BDI | [5 empty] | 217.394
7.10.12 | 18.06.31 | SERVIÇO: Fornecimento e instalação de faixa para degraus de escada em policarbonato liso fotoluminescente, largura 3cm e comprimento 10cm, fixado com cola de contato |  |  |  | UN
DISCRIMINAÇÃO |  |  | UNID. | QUANT. | PREÇO UNIT. | PREÇO TOTAL
MATERIAIS (SEM BDI)
SUB-TOTAL
MÃO-DE-OBRA (SEM BDI)
SUB-TOTAL
OUTROS - SERVIÇOS (SEM BDI)
SUDECAP | 18.06.31 | Fornecimento e instalação de faixa para degraus de escada em policarbonato liso fotoluminescente, largura 3cm e comprimento 10cm, fixado com cola de contato | UN | 1 | 1.8815 | 1.8815
SUB-TOTAL | [5 empty] | 1.8815
Total | [5 empty] | 1.8815
BDI (%) |  |  |  |  | 23.03% | 0.4333
TOTAL DO SERVIÇO COM BDI | [5 empty] | 2.3148
8.1.1 | ED-48231 | SERVIÇO:Alvenaria em tijolos cerâmicos furados, inclusive argamassa para assentamento – espessura 10cm a revestir (15cm acabada) |  |  |  | M²
DISCRIMINAÇÃO |  |  | UNID. | QUANT. | PREÇO UNIT. | PREÇO TOTAL
MATERIAIS (SEM BDI)
SETOP | MATED- 12364 | TIJOLO CERÂMICO FURADO DE VEDAÇÃO 9X19X29CM - 8 FUROS (COMPRIMENTO: 290MM / LARGURA: 90MM / ALTURA: 190MM) | U | 17.3793 | 0.58311 | 10.134
SUB-TOTAL | [5 empty] | 10.134
MÃO-DE-OBRA (SEM BDI)
SUB-TOTAL
OUTROS - SERVIÇOS (SEM BDI)
SETOP | ED-48306 | ARGAMASSA, TRAÇO 1:7 ( CIMENTO E AREIA), PREPARO MECÂNICO | M3 | 0.0082552 | 209.7694 | 1.7317
SETOP | ED-50381 | PEDREIRO COM ENCARGOS COMPLEMENTARES | H | 0.66667 | 18.2619 | 12.1746
SETOP | ED-50367 | SERVENTE COM ENCARGOS COMPLEMENTARES | H | 0.33333 | 13.0405 | 4.3468
SUB-TOTAL | [5 empty] | 18.2531
Total | [5 empty] | 28.3872
BDI (%) |  |  |  |  | 23.03% | 6.5376
TOTAL DO SERVIÇO COM BDI | [5 empty] | 34.9248
8.1.2 | ED-48233 | SERVIÇO:Alvenaria em tijolos cerâmicos furados, inclusive argamassa para assentamento – espessura 20cm a revestir (25cm acabada) |  |  |  | M²
DISCRIMINAÇÃO |  |  | UNID. | QUANT. | PREÇO UNIT. | PREÇO TOTAL
MATERIAIS (SEM BDI)
SETOP | MATED- 9733 | TIJOLO CERÂMICO FURADO DE VEDAÇÃO 19X19X29CM - 16 FUROS (COMPRIMENTO: 290MM / LARGURA: 190MM / ALTURA: 190MM | UN | 17.3793 | 1.1397 | 19.8075
SUB-TOTAL | [5 empty] | 19.8075
MÃO-DE-OBRA (SEM BDI)
SUB-TOTAL
OUTROS - SERVIÇOS (SEM BDI)
SETOP | ED-48306 | ARGAMASSA, TRAÇO 1:7 ( CIMENTO E AREIA), PREPARO MECÂNICO | M3 | 0.017419 | 209.7694 | 3.654
SETOP | ED-50381 | PEDREIRO COM ENCARGOS COMPLEMENTARES | H | 0.77193 | 18.2619 | 14.0969
SETOP | ED-50367 | SERVENTE COM ENCARGOS COMPLEMENTARES | H | 0.38596 | 13.0405 | 5.0332
SUB-TOTAL | [5 empty] | 22.7841
Total | [5 empty] | 42.5916
BDI (%) |  |  |  |  | 23.03% | 9.8088
TOTAL DO SERVIÇO COM BDI | [5 empty] | 52.4004
8.1.3 | ED-50240 | SERVIÇO:Tela para alvenaria em tijolos cerâmicos furados – espessura 10cm a revestir a revestir (15cm acabada) - dimensão (mm): 1 tela de 100mm x 500mm, a cada 3 fiadas |  |  |  | UN
DISCRIMINAÇÃO |  |  | UNID. | QUANT. | PREÇO UNIT. | PREÇO TOTAL
MATERIAIS (SEM BDI)
SETOP | MATED- 11461 | Cantoneira zincada de abas iguais para fixação de tela de ligação alvenaria/estrutura (altura da seção: 19 mm / comprimento: 100 mm / espessura: 1,25 mm / largura da seção: 19 mm) | U | 1 | 0.78943 | 0.78943
SETOP | MATED- 11312 | Tela soldada para ligação de alvenaria/estrutura (comprimento: 500 mm / diâmetro do fio: 1,65 mm / dimensões da trama: 15 x 15 mm / largura: 105,00 mm) | U | 1 | 1.0425 | 1.0425
SUB-TOTAL | [5 empty] | 1.832
MÃO-DE-OBRA (SEM BDI)
SUB-TOTAL
OUTROS - SERVIÇOS (SEM BDI)
SETOP | ED-50381 | PEDREIRO COM ENCARGOS COMPLEMENTARES | H | 0.1 | 18.2619 | 1.8262
SETOP | ED-50367 | SERVENTE COM ENCARGOS COMPLEMENTARES | H | 0.1 | 13.0405 | 1.304
SUB-TOTAL | [5 empty] | 3.1302
Total | [5 empty] | 4.9622
BDI (%) |  |  |  |  | 23.03% | 1.1428
TOTAL DO SERVIÇO COM BDI | [5 empty] | 6.105
8.1.4 | 2xED-50240 | SERVIÇO:Tela para alvenaria em tijolos cerâmicos furados – espessura 10cm a revestir a revestir (15cm acabada) - dimensão (mm): 1 tela de 100mm x 500mm, a cada 3 fiadas |  |  |  | UN
DISCRIMINAÇÃO |  |  | UNID. | QUANT. | PREÇO UNIT. | PREÇO TOTAL
MATERIAIS (SEM BDI)
SETOP | MATED- 11461 | Cantoneira zincada de abas iguais para fixação de tela de ligação alvenaria/estrutura (altura da seção: 19 mm / comprimento: 100 mm / espessura: 1,25 mm / largura da seção: 19 mm) | U | 2 | 0.78943 | 1.5789
SETOP | MATED- 11312 | Tela soldada para ligação de alvenaria/estrutura (comprimento: 500 mm / diâmetro do fio: 1,65 mm / dimensões da trama: 15 x 15 mm / largura: 105,00 mm) | U | 2 | 1.0425 | 2.0851
SUB-TOTAL | [5 empty] | 3.6639
MÃO-DE-OBRA (SEM BDI)
SUB-TOTAL
OUTROS - SERVIÇOS (SEM BDI)
SETOP | ED-50381 | PEDREIRO COM ENCARGOS COMPLEMENTARES | H | 0.20039 | 18.2619 | 3.6595
SETOP | ED-50367 | SERVENTE COM ENCARGOS COMPLEMENTARES | H | 0.2 | 13.0405 | 2.6081
SUB-TOTAL | [5 empty] | 6.2676
Total | [5 empty] | 9.9316
BDI (%) |  |  |  |  | 23.03% | 2.2872
TOTAL DO SERVIÇO COM BDI | [5 empty] | 12.2188
8.1.5 | CIV-018 | SERVIÇO: Tela de arame galvanizado, nº22, malha 1”(pinteiro)para reforço da ligação da alvenaria com os elementos estruturais, fornecimento e colocação |  |  |  | un
DISCRIMINAÇÃO |  |  | UNID. | QUANT. | PREÇO UNIT. | PREÇO TOTAL
MATERIAIS (SEM BDI)
37411 | SINAPI | TELA DE ACO SOLDADA GALVANIZADA/ZINCADA PARA ALVENARIA, FIO D = *1,24 MM, MALHA 25 X 25 MM | M2 | 1.05 | 11.4148 | 11.9861
SUB-TOTAL | [5 empty] | 11.9861
MÃO-DE-OBRA (SEM BDI)
SETOP | ED-50367 | SERVENTE COM ENCARGOS COMPLEMENTARES | H | 0.1 | 13.0405 | 1.304
SETOP | ED-50381 | PEDREIRO COM ENCARGOS COMPLEMENTARES | H | 0.1 | 18.2619 | 1.8262
SUB-TOTAL | [5 empty] | 3.1302
OUTROS - SERVIÇOS (SEM BDI)
SUB-TOTAL
Total | [5 empty] | 15.1164
BDI (%) |  |  |  |  | 23.03% | 3.4813
TOTAL DO SERVIÇO COM BDI | [5 empty] | 18.5977
8.2.1.1 | 13.38.30 | SERVIÇO:Gradil fixo, em tela tipo “Nylofor” da Belgo, com fornecimento e instalação com mão-de- obra da empresa fornecedora do material. |  |  |  | M
DISCRIMINAÇÃO |  |  | UNID. | QUANT. | PREÇO UNIT. | PREÇO TOTAL
MATERIAIS (SEM BDI)
SUDECAP | 76.46.04 | POSTE PARA GRADIL NYLOFOR 3D H= 3.20 M OU EQUIVALENTE | UN | 0.4 | 145.64 | 58.256
SUDECAP | 77.10.01 | PARAFUSO PARABOLT DE 1/4" | UN | 1.6 | 0.99 | 1.584
SUDECAP | 78.13.53 | GRADIL NYLOFOR 3D H= 2.43 M OU EQUIVALENTE | UN | 0.4 | 564.9224 | 225.969
SUB-TOTAL | [5 empty] | 285.809
MÃO-DE-OBRA (SEM BDI)
SETOP | ED-50381 | PEDREIRO COM ENCARGOS COMPLEMENTARES | H | 0.1 | 18.2619 | 1.8262
SETOP | ED-50367 | SERVENTE COM ENCARGOS COMPLEMENTARES | H | 1 | 13.0405 | 13.0405
SUB-TOTAL | [5 empty] | 14.8667
OUTROS - SERVIÇOS (SEM BDI)
SUB-TOTAL | [5 empty] | 0
Total | [5 empty] | 300.6756
BDI (%) |  |  |  |  | 23.03% | 69.2456
TOTAL DO SERVIÇO COM BDI | [5 empty] | 369.9212
8.2.1.2 | CIV-087 | SERVIÇO: PG1 (350x250) cm- Portão para acesso de pedestre, em tela tipo Nylofor 3D” da Belgo, estrutura em metalon, para acionamento manual, 1 folha de correr, trilho superior com roldanas e trilho embutido no piso, com alças reforçadas para cadeado - fornecimento e instalação com mão-de-obra da empresa fornecedora do gradil |  |  |  | UN
DISCRIMINAÇÃO |  |  | UNID. | QUANT. | PREÇO UNIT. | PREÇO TOTAL
MATERIAIS (SEM BDI)
SUB-TOTAL
MÃO-DE-OBRA (SEM BDI)
SUB-TOTAL
OUTROS - SERVIÇOS (SEM BDI)
COTAÇÃO |  | PG1 (350x250) cm- Portão para acesso de pedestre, em tela tipo Nylofor 3D” da Belgo, estrutura em metalon, para acionamento manual, 1 folha de correr, trilho superior com roldanas e trilho embutido no piso, com alças reforçadas para cadeado - fornecimento e instalação com mão-de-obra da empresa fornecedora do gradil | UN | 1 | 4489.8001 | 4489.8001
SUB-TOTAL | [5 empty] | 4489.8001
Total | [5 empty] | 4489.8001
BDI (%) |  |  |  |  | 23.03% | 1034.001
TOTAL DO SERVIÇO COM BDI | [5 empty] | 5523.801
8.2.1.3 | CIV-088 | SERVIÇO: PG2 (350x250)cm- Portão para acesso de veículos, em tela tipo Nylofor 3D” da Belgo, estrutura em metalon, para acionamento automático por controle remoto,1 folha de abrir, com rodízio inferior, alças reforçadas para cadeado e fechadura elétrica de sobrepor para portão de metal, com cilindro externo ajustável e memória mecânica (destrava ao primeiro impulso), sistema de segurança contra abertura ilícita, alimentação 12V. Ref.: modelo C90 dupla ajustável da HDL ou similar, sensor anti esmagamento, fornecimento e instalação com mão-de-obra da empresa fornecedora do gradil |  |  |  | UN
DISCRIMINAÇÃO |  |  | UNID. | QUANT. | PREÇO UNIT. | PREÇO TOTAL
MATERIAIS (SEM BDI)
COTAÇÃO |  | Kit automatizador pivotante completo com motor bifásico/220V/60Hz e central eletrônica de comando com: temporizador de fechamento automático, saídas para sinaleiro e fechadura eletromagnética, entrada para acionamento por botoeira; com dois controles remotos; com mecanismo de destravamento e operação manual em caso de falta de energia.Tipo comercial, industrial ou condominial, potência mínima de 0,5cv. | UN | 1 | 1146.6505 | 1146.6505
COTAÇÃO |  | Sensor fotocélula anti esmagamento para motor de portão, com alcance de até 16m, para ser usada em ambientes externos. | UN | 1 | 65.8031 | 65.8031
SUB-TOTAL | [5 empty] | 1212.4536
MÃO-DE-OBRA (SEM BDI)
SUB-TOTAL
OUTROS - SERVIÇOS (SEM BDI)
COTAÇÃO |  | PG2 (350x250)cm- Portão para acesso de veículos, em tela tipo Nylofor 3D” da Belgo, estrutura em metalon, para acionamento automático por controle remoto,1 folha de abrir, com rodízio inferior, alças reforçadas para cadeado e fechadura elétrica de sobrepor para portão de metal, com cilindro externo ajustável e memória mecânica (destrava ao primeiro impulso), sistema de segurança contra abertura ilícita, alimentação 12V. Ref.: modelo C90 dupla ajustável da HDL ou similar, fornecimento e instalação com mão-de- obra da empresa fornecedora do gradil | UN | 1 | 4331.827 | 4331.827
SETOP | ED-50362 | AJUDANTE DE ELETRICISTA COM ENCARGOS COMPLEMENTARES | H | 2 | 13.924 | 27.8479
SETOP | ED-50373 | ELETRICISTA COM ENCARGOS COMPLEMENTARES | H | 2 | 18.4563 | 36.9126
SUB-TOTAL | [5 empty] | 4396.5876
Total | [5 empty] | 5609.0411
BDI (%) |  |  |  |  | 23.03% | 1291.7622
TOTAL DO SERVIÇO COM BDI | [5 empty] | 6900.8033
8.2.1.4 | CIV-089 | SERVIÇO: PG3 (350x250)cm- Portão para acesso de veículos, em tela tipo Nylofor 3D” da Belgo, estrutura em metalon, para acionamento automático por controle remoto,1 folha de correr, guia com roldanas e trilho inferior, gomos de cremalheira adicionais, alças reforçadas para cadeado, sensor anti esmagamento, fornecimento e instalação com mão-de-obra da empresa fornecedora do gradil |  |  |  | UN
DISCRIMINAÇÃO |  |  | UNID. | QUANT. | PREÇO UNIT. | PREÇO TOTAL
MATERIAIS (SEM BDI)
COTAÇÃO |  | Kit automatizador deslizante completo com motor bifásico/220V/60Hz e central eletrônica de comando com: temporizador de fechamento automático, saídas para sinaleiro, entrada para acionamento por botoeira; com dois controles remotos; com mecanismo de destravamento e operação manual em caso de falta de energia. Tipo comercial, industrial ou condominial, potência mínima de 0,5cv, velocidade igual ou superior a 15m/min. Gomos de cremalheira adicionais. | UN | 1 | 977.2217 | 977.2217
COTAÇÃO |  | Sensor fotocélula anti esmagamento para motor de portão, com alcance de até 16m, para ser usada em ambientes externos. | UN | 1 | 65.799 | 65.799
SUB-TOTAL | [5 empty] | 1043.0207
MÃO-DE-OBRA (SEM BDI)
SUB-TOTAL
OUTROS - SERVIÇOS (SEM BDI)
COTAÇÃO |  | PG3 (350x250)cm- Portão para acesso de veículos, em tela tipo Nylofor 3D” da Belgo, estrutura em metalon, para acionamento automático por controle remoto,1 folha de correr, guia com roldanas e trilho inferior, alças reforçadas para cadeado, fornecimento e instalação com mão-de-obra da empresa fornecedora do gradil | UN | 1 | 4674.7929 | 4674.7929
SETOP | ED-50362 | AJUDANTE DE ELETRICISTA COM ENCARGOS COMPLEMENTARES | H | 2 | 13.924 | 27.8479
SETOP | ED-50373 | ELETRICISTA COM ENCARGOS COMPLEMENTARES | H | 2 | 18.4563 | 36.9126
SUB-TOTAL | [5 empty] | 4739.5534
Total | [5 empty] | 5782.5741
BDI (%) |  |  |  |  | 23.03% | 1331.7268
TOTAL DO SERVIÇO COM BDI | [5 empty] | 7114.3009
8.2.2.1 | ED-50966 | SERVIÇO:Mastro para bandeiras com 03 postes, roldanas inferiores e superiores e cordas, fixados em base de concreto revestida em granito polido. |  |  |  | UN
DISCRIMINAÇÃO |  |  | UNID. | QUANT. | PREÇO UNIT. | PREÇO TOTAL
MATERIAIS (SEM BDI)
SETOP | MATED- 11334 | Parafuso com rosca soberba galvanizado (comprimento: 110,00 mm / diâmetro nominal: 8,00 mm) | u | 4 | 0.6 | 2.4
SETOP | MATED- 13089 | SOLDA DE TOPO PERFIL METÁLICO SIMPLES | u | 1 | 165 | 165
SETOP | MATED- 11579 | TUBO DE AÇO CARBONO GALVANIZADO COM COSTURA ( CLASSE: MÉDIA / DIÂMETRO: 50MM(2") / ESPESSURA: 3,75MM / PESO: 5,23KG/M) | m | 2 | 35.69 | 71.38
SUB-TOTAL | [5 empty] | 238.78
MÃO-DE-OBRA (SEM BDI)
SUB-TOTAL
OUTROS - SERVIÇOS (SEM BDI)
SETOP | ED-51093 | APILOAMENTO DO FUNDO DE VALAS COM SOQUETE | m2 | 0.6 | 16.97 | 10.182
SETOP | ED-48315 | CONCRETO NÃO ESTRUTURAL, PREPARADO EM OBRA COM BETONEIRA, CONTROLE "B", COM FCK 15 MPA, BRITA Nº (1 E 2), CONSISTÊNCIA PARA VIBRAÇÃO ( FABRICAÇÃO) | m3 | 0.2 | 287.92 | 57.584
SETOP | ED-48298 | CORTE, DOBRA E MONTAGEM DE AÇO CA-50/60 | kg | 0.065 | 7.58 | 0.4927
SETOP | ED-51107 | ESCAVAÇÃO MANUAL DE VALAS H <= 1,50 M | m3 | 0.16 | 50.18 | 8.0288
SETOP | ED-49645 | FORMA E DESFORMA DE COMPENSADO RESINADO, ESP. 12MM, REAPROVEITAMENTO (3X), EXCLUSIVE ESCORAMENTO | m2 | 0.8 | 41.49 | 33.192
SETOP | ED-50381 | PEDREIRO COM ENCARGOS COMPLEMENTARES | H | 1 | 18.2619 | 18.2619
SETOP | ED-49746 | PERFURAÇÃO DE ESTACA BROCA A TRADO MANUAL D = 150 MM | m | 1.1 | 16.97 | 18.667
SETOP | ED-48329 | PINTURA ESMALTE EM POSTES OU TUBULAÇÕES 2 DEMÃO | m | 1.5 | 5.27 | 7.905
SETOP | ED-50367 | SERVENTE COM ENCARGOS COMPLEMENTARES | H | 0.5536 | 13.0405 | 7.2192
SETOP | ED-48324 | TRANSPORTE, LANÇAMENTO E ADENSAMENTO E ACABAMENTO DE CONCRETO EM FUNDAÇÃO/ RADIER | m3 | 0.21 | 80.33 | 16.8693
SUB-TOTAL | [5 empty] | 178.4019
Total | [5 empty] | 417.1819
BDI (%) |  |  |  |  | 23.03% | 96.077
TOTAL DO SERVIÇO COM BDI | [5 empty] | 513.2589
8.2.2.2 | CIV-090 | SERVIÇO: Poste de tubo de aço galvanizado D=2” H=3m, fornecimento e instalação |  |  |  | UN
DISCRIMINAÇÃO |  |  | UNID. | QUANT. | PREÇO UNIT. | PREÇO TOTAL
MATERIAIS (SEM BDI)
2073-03-08 | SUDECAP | TUBO ACO GALV. DIN 2440 E= 3,65 MM 2" C/COSTURA | M | 3 | 39.5543 | 118.6629
SUB-TOTAL | [5 empty] | 118.6629
MÃO-DE-OBRA (SEM BDI)
SUB-TOTAL
OUTROS - SERVIÇOS (SEM BDI)
SETOP | ED-50367 | SERVENTE COM ENCARGOS COMPLEMENTARES | H | 1.6 | 13.0405 | 20.8647
SETOP | ED-50381 | PEDREIRO COM ENCARGOS COMPLEMENTARES | H | 1.6 | 18.2619 | 29.2191
ED-48329 | SETOP | PINTURA ESMALTE EM POSTES OU TUBULAÇÕES 2 DEMÃO | M | 3 | 4.656 | 13.9681
ED-48302 | SETOP | ARGAMASSA, TRAÇO 1:3 (CIMENTO E AREIA), PREPARO MECÂNICO | M3 | 0.045 | 295.734 | 13.308
SUB-TOTAL | [5 empty] | 77.36
Total | [5 empty] | 196.0229
BDI (%) |  |  |  |  | 23.03% | 45.1441
TOTAL DO SERVIÇO COM BDI | [5 empty] | 241.167
8.2.2.3 | ED-50667 | SERVIÇO:Chapim em chapa galvanizada nº 24, com fornecimento e colocação |  |  |  | M
DISCRIMINAÇÃO |  |  | UNID. | QUANT. | PREÇO UNIT. | PREÇO TOTAL
MATERIAIS (SEM BDI)
SETOP | MATED- 13028 | CHAPIM METÁLICO, COM PINGADEIRA, CHAPA GALVANIZADA Nº 24, DESENVOLVIMENTO = 35 CM | m | 1 | 17.69 | 17.69
SUB-TOTAL | [5 empty] | 17.69
MÃO-DE-OBRA (SEM BDI)
SUB-TOTAL
OUTROS - SERVIÇOS (SEM BDI)
SETOP | ED-48303 | ARGAMASSA, TRAÇO 1:4 ( CIMENTO E AREIA), PREPARO MECÂNICO | m3 | 0.002 | 292.38 | 0.58476
SETOP | ED-50381 | PEDREIRO COM ENCARGOS COMPLEMENTARES | H | 0.93021 | 18.2619 | 16.9875
SETOP | ED-50367 | SERVENTE COM ENCARGOS COMPLEMENTARES | H | 0.9343 | 13.0405 | 12.1837
SUB-TOTAL | [5 empty] | 29.756
Total | [5 empty] | 47.446
BDI (%) |  |  |  |  | 23.03% | 10.9268
TOTAL DO SERVIÇO COM BDI | [5 empty] | 58.3728
8.2.2.4 | ED-50929 | SERVIÇO:Bate-rodas em tubo galvanizado, D=3”, fornecimento e colocação |  |  |  | UN
DISCRIMINAÇÃO |  |  | UNID. | QUANT. | PREÇO UNIT. | PREÇO TOTAL
MATERIAIS (SEM BDI)
SETOP | MATED- 12358 | SEGREGADOR/BATE-RODAS ( MATERIAL: TUBO GALVANIZADO/ ACABAMENTO: PINTURA ESMALTE/COR: AMARELA OU BRANCA/DIÂMETRO: 3" OU 75MM/ COMPRIMENTO: 190CM/ALTURA: 15CM/FIXAÇÃO: CHUMBADO) | un | 1 | 129.437 | 129.437
SUB-TOTAL | [5 empty] | 129.437
MÃO-DE-OBRA (SEM BDI)
SUB-TOTAL
OUTROS - SERVIÇOS (SEM BDI)
SETOP | ED-48313 | CONCRETO NÃO ESTRUTURAL, PREPARADO EM OBRA COM BETONEIRA, CONTROLE "B", COM FCK 10 MPA, BRITA Nº (1 E 2), CONSISTÊNCIA PARA VIBRAÇÃO ( FABRICAÇÃO) | m3 | 0.0053014 | 274.97 | 1.4577
SETOP | ED-50381 | PEDREIRO COM ENCARGOS COMPLEMENTARES | H | 1.0476 | 18.2619 | 19.1316
SETOP | ED-50367 | SERVENTE COM ENCARGOS COMPLEMENTARES | H | 1.0476 | 13.0405 | 13.6614
SUB-TOTAL | [5 empty] | 34.2507
Total | [5 empty] | 163.6877
BDI (%) |  |  |  |  | 23.03% | 37.6973
TOTAL DO SERVIÇO COM BDI | [5 empty] | 201.385
8.2.3.1 | ED-50943 | SERVIÇO:Corrimão duplo, em aço inox escovado, para fixação em alvenaria, com fornecimento e colocação |  |  |  | M
DISCRIMINAÇÃO |  |  | UNID. | QUANT. | PREÇO UNIT. | PREÇO TOTAL
MATERIAIS (SEM BDI)
SETOP | MATED- 12684 | CORRIMÃO EM TUBO AÇO INOX D = 1.1/2" DUPLO | m | 1 | 265.039 | 265.039
SUB-TOTAL | [5 empty] | 265.039
MÃO-DE-OBRA (SEM BDI)
SUB-TOTAL
OUTROS - SERVIÇOS (SEM BDI)
SETOP | ED-48302 | ARGAMASSA, TRAÇO 1:3 ( CIMENTO E AREIA), PREPARO MECÂNICO | M3 | 0.01 | 295.734 | 2.9573
SETOP | ED-50381 | PEDREIRO COM ENCARGOS COMPLEMENTARES | H | 0.6 | 18.2619 | 10.9572
SETOP | ED-50367 | SERVENTE COM ENCARGOS COMPLEMENTARES | H | 0.6 | 13.0405 | 7.8243
SUB-TOTAL | [5 empty] | 21.7388
Total | [5 empty] | 286.7778
BDI (%) |  |  |  |  | 23.03% | 66.0449
TOTAL DO SERVIÇO COM BDI | [5 empty] | 352.8227
8.2.3.2 | CIV-091 | SERVIÇO: Fornecimento e colocação de corrimão duplo e montantes, fixados entre si, ambos em aço inox escovado, sendo os montantes parafusados no piso. |  |  |  | M
DISCRIMINAÇÃO |  |  | UNID. | QUANT. | PREÇO UNIT. | PREÇO TOTAL
MATERIAIS (SEM BDI)
COTAÇÃO |  | CORRIMÃO DUPLO E MONTANTES, FIXADOS ENTRE SI, AMBOS EM AÇO INOX ESCOVADO, SENDO OS MONTANTES PARAFUSADOS NO PISO. | M | 1 | 404.296 | 404.296
SUB-TOTAL | [5 empty] | 404.296
MÃO-DE-OBRA (SEM BDI)
SUB-TOTAL
OUTROS - SERVIÇOS (SEM BDI)
SETOP | ED-50367 | SERVENTE COM ENCARGOS COMPLEMENTARES | H | 0.6 | 13.0405 | 7.8243
SETOP | ED-7830 | SERRALHEIRO COM ENCARGOS COMPLEMENTARES | H | 0.6 | 18.1471 | 10.8883
ED-48302 | SETOP | ARGAMASSA, TRAÇO 1:3 (CIMENTO E AREIA), PREPARO MECÂNICO | M3 | 0.01 | 295.734 | 2.9573
SUB-TOTAL | [5 empty] | 21.6699
Total | [5 empty] | 425.9659
BDI (%) |  |  |  |  | 23.03% | 98.0999
TOTAL DO SERVIÇO COM BDI | [5 empty] | 524.0658
8.2.3.3 | CIV-092 | SERVIÇO: Fornecimento e colocação de corrimão duplo e montantes próprios para receber vidro, fixados entre si, ambos em aço inox escovado, sendo os montantes parafusados no topo de mureta. |  |  |  | M
DISCRIMINAÇÃO |  |  | UNID. | QUANT. | PREÇO UNIT. | PREÇO TOTAL
MATERIAIS (SEM BDI)
COTAÇÃO |  | CORRIMÃO DUPLO E MONTANTES PRÓPRIOS PARA RECEBER VIDRO, FIXADOS ENTRE SI, AMBOS EM AÇO INOX ESCOVADO, SENDO OS MONTANTES PARAFUSADOS NO TOPO DE MURETA. | M | 1 | 433.5017 | 433.5017
SUB-TOTAL | [5 empty] | 433.5017
MÃO-DE-OBRA (SEM BDI)
SUB-TOTAL
OUTROS - SERVIÇOS (SEM BDI)
SETOP | ED-50367 | SERVENTE COM ENCARGOS COMPLEMENTARES | H | 0.6 | 13.0405 | 7.8243
SETOP | ED-7830 | SERRALHEIRO COM ENCARGOS COMPLEMENTARES | H | 0.6 | 18.1471 | 10.8883
ED-48302 | SETOP | ARGAMASSA, TRAÇO 1:3 (CIMENTO E AREIA), PREPARO MECÂNICO | M3 | 0.01 | 295.734 | 2.9573
SUB-TOTAL | [5 empty] | 21.6699
Total | [5 empty] | 455.1716
BDI (%) |  |  |  |  | 23.03% | 104.826
TOTAL DO SERVIÇO COM BDI | [5 empty] | 559.9976
SUB-TOTAL
8.2.4.1 | CIV-093 | SERVIÇO: Caixa de correio em alumínio para fixar em grade, (38x23x15)cm, com abertura frontal para colocação das cartas e posterior para recolhimento, inclusive fornecimento e colocação. |  |  |  | UN
DISCRIMINAÇÃO |  |  | UNID. | QUANT. | PREÇO UNIT. | PREÇO TOTAL
MATERIAIS (SEM BDI)
COTAÇÃO |  | Caixa de correio em alumínio para fixar em grade, (38x23x15)cm, com abertura frontal para colocação das cartas e posterior para recolhimento | UN | 1 | 127.6669 | 127.6669
SUB-TOTAL | [5 empty] | 127.6669
MÃO-DE-OBRA (SEM BDI)
SUB-TOTAL
OUTROS - SERVIÇOS (SEM BDI)
SUB-TOTAL | [5 empty] | 0
Total | [5 empty] | 127.6669
BDI (%) |  |  |  |  | 23.03% | 29.4017
TOTAL DO SERVIÇO COM BDI | [5 empty] | 157.0686
8.2.5.1 | CIV-056 | SERVIÇO: Vidro laminado incolor e=8mm, (4+4)mm, fornecimento e colocação |  |  |  | M²
DISCRIMINAÇÃO |  |  | UNID. | QUANT. | PREÇO UNIT. | PREÇO TOTAL
MATERIAIS (SEM BDI)
SUB-TOTAL
MÃO-DE-OBRA (SEM BDI)
SUB-TOTAL
OUTROS - SERVIÇOS (SEM BDI)
34391 | SINAPI | VIDRO COMUM LAMINADO LISO INCOLOR DUPLO, ESPESSURA TOTAL 8 MM (CADA CAMADA DE 4 MM) - COLOCADO | M2 | 1 | 349.5921 | 349.5921
MATED-9205 | SETOP | GAXETA DE BORRACHA NEOPREME (FORMATO TIPO: U/ ALTURA: 13MM/LARGURA: 10MM/ ESPESSURA: 5,5MM | M | 2.2 | 3.7107 | 8.1635
ED-50992 | SETOP | VEDAÇÃO DE ESQUADRIAS METÁLICAS COM SILICONE PASTOSO | M | 3.69 | 15.7351 | 58.0631
SUB-TOTAL | [5 empty] | 415.8188
Total | [5 empty] | 415.8188
BDI (%) |  |  |  |  | 23.03% | 95.7631
TOTAL DO SERVIÇO COM BDI | [5 empty] | 511.5818
8.3.1 | ED-50727 | SERVIÇO: CHAPISCO ARGAMASSA 1:3 A COLHER |  |  |  | M²
DESCRIÇÃO DO SERVIÇO |  |  | UNID. | QUANT. | PREÇO UNIT. DE CUSTO | PREÇO TOTAL DE CUSTO
MATERIAIS (SEM BDI)
0
SUB-TOTAL | [5 empty] | 0
MÃO-DE-OBRA (SEM BDI)
SETOP | ED-50381 | PEDREIRO COM ENCARGOS COMPLEMENTARES | H | 0.12 | 18.2619 | 2.1914
SETOP | ED-50367 | SERVENTE COM ENCARGOS COMPLEMENTARES | H | 0.12 | 13.0405 | 1.5649
SUB-TOTAL | [5 empty] | 3.7563
OUTROS - SERVIÇOS (SEM BDI)
SETOP | ED-48302 | ARGAMASSA, TRAÇO 1:3 ( CIMENTO E AREIA), PREPARO MECÂNICO | M3 | 0.0054861 | 295.734 | 1.6224
0
SUB-TOTAL | [5 empty] | 1.6224
Total | [5 empty] | 5.3787
BDI (%) |  |  |  |  | 23.03% | 1.2387
TOTAL DO SERVIÇO - R$ | [5 empty] | 6.6174
8.3.2 | ED-50732 | SERVIÇO:Emboço argamassa 1:6 e= 2,0cm |  |  |  | M²
DISCRIMINAÇÃO |  |  | UNID. | QUANT. | PREÇO UNIT. | PREÇO TOTAL
MATERIAIS (SEM BDI)
SUB-TOTAL
MÃO-DE-OBRA (SEM BDI)
SUB-TOTAL
OUTROS - SERVIÇOS (SEM BDI)
SETOP | ED-48305 | ARGAMASSA, TRAÇO 1:6 ( CIMENTO E AREIA), PREPARO MECÂNICO | M3 | 0.022 | 220.5923 | 4.853
SETOP | ED-50381 | PEDREIRO COM ENCARGOS COMPLEMENTARES | H | 0.4888 | 18.2619 | 8.9264
SETOP | ED-50367 | SERVENTE COM ENCARGOS COMPLEMENTARES | H | 0.488 | 13.0405 | 6.3637
SUB-TOTAL | [5 empty] | 20.1432
Total | [5 empty] | 20.1432
BDI (%) |  |  |  |  | 23.03% | 4.639
TOTAL DO SERVIÇO COM BDI | [5 empty] | 24.7822
8.3.3 | ED-50761 | SERVIÇO:Reboco paulista argamassa 1:2:8 |  |  |  | M²
DISCRIMINAÇÃO |  |  | UNID. | QUANT. | PREÇO UNIT. | PREÇO TOTAL
MATERIAIS (SEM BDI)
SUB-TOTAL
MÃO-DE-OBRA (SEM BDI)
SUB-TOTAL
OUTROS - SERVIÇOS (SEM BDI)
SETOP | ED-48307 | ARGAMASSA, TRAÇO 1:2:8 ( CIMENTO, CAL E AREIA), PREPARO MECÂNICO | M3 | 0.022 | 333.86 | 7.3449
SETOP | ED-50381 | PEDREIRO COM ENCARGOS COMPLEMENTARES | H | 0.43112 | 18.2619 | 7.8731
SETOP | ED-50367 | SERVENTE COM ENCARGOS COMPLEMENTARES | H | 0.43 | 13.0405 | 5.6074
SUB-TOTAL | [5 empty] | 20.8254
Total | [5 empty] | 20.8254
BDI (%) |  |  |  |  | 23.03% | 4.7961
TOTAL DO SERVIÇO COM BDI | [5 empty] | 25.6215
8.3.4 | CIV-094 | SERVIÇO Friso em alumínio anodizado fosco, perfil “U” |  |  |  | M
DISCRIMINAÇÃO |  |  | UNID. | QUANT. | PREÇO UNIT. | PREÇO TOTAL
MATERIAIS (SEM BDI)
34360 | SINAPI | PERFIL DE ALUMINIO ANODIZADO | KG | 0.37993 | 31.5498 | 11.9868
SUB-TOTAL | [5 empty] | 11.9868
MÃO-DE-OBRA (SEM BDI)
SUB-TOTAL
OUTROS - SERVIÇOS (SEM BDI)
SETOP | ED-50381 | PEDREIRO COM ENCARGOS COMPLEMENTARES | H | 0.2 | 18.2619 | 3.6524
SETOP | ED-50367 | SERVENTE COM ENCARGOS COMPLEMENTARES | H | 0.2 | 13.0405 | 2.6081
SUB-TOTAL | [5 empty] | 6.2605
Total | [5 empty] | 18.2473
BDI (%) |  |  |  |  | 23.03% | 4.2024
TOTAL DO SERVIÇO COM BDI | [5 empty] | 22.4497
8.3.5 | CIV-095 | SERVIÇO: Fornecimento e aplicação de impermeabilizante no verso do granito |  |  |  | M²
DISCRIMINAÇÃO |  |  | UNID. | QUANT. | PREÇO UNIT. | PREÇO TOTAL
MATERIAIS (SEM BDI)
151 | SINAPI | IMPERMEABILIZANTE INCOLOR PARA TRATAMENTO DE FACHADAS E TELHAS, BASE SILICONE | L | 0.29 | 15.205 | 4.4095
SUB-TOTAL | [5 empty] | 4.4095
MÃO-DE-OBRA (SEM BDI)
SUB-TOTAL
OUTROS - SERVIÇOS (SEM BDI)
SETOP | ED-50365 | AJUDANTE DE PINTOR COM ENCARGOS COMPLEMENTARES | H | 0.2705 | 14.76 | 3.9927
SETOP | ED-50382 | PINTOR COM ENCARGOS COMPLEMENTARES | H | 0.261 | 20.58 | 5.3714
SUB-TOTAL | [5 empty] | 9.364
Total | [5 empty] | 13.7735
BDI (%) |  |  |  |  | 23.03% | 3.172
TOTAL DO SERVIÇO COM BDI | [5 empty] | 16.9455
CIV-096 | SERVIÇO: Fornecimento e assentamento de revestimento em placas de granito Jacarandá Vinho polido (avermelhado) e=2cm, com junção das peças nas quinas em meia esquadria, assentado com argamassa pré-fabricada de cimento colante, tipo AC-III, e rejuntamento |  |  |  |  | 255.6496
DISCRIMINAÇÃO |  |  | UNID. | QUANT. | PREÇO UNIT. | PREÇO TOTAL
MATERIAIS (SEM BDI)
MATED-12352 | SETOP | ARGAMASSA COLANTE (TIPO: ACIII) | KG | 8 | 1.1574 | 9.2591
COTAÇÃO |  | revestimento em placas de granito Jacarandá Vinho polido (avermelhado) e=2cm, com junção das peças nas quinas em meia esquadria, | M2 | 1.03 | 212.0742 | 218.4364
SUB-TOTAL | [5 empty] | 227.6955
MÃO-DE-OBRA (SEM BDI)
SUB-TOTAL
OUTROS - SERVIÇOS (SEM BDI)
SETOP | ED-50381 | PEDREIRO COM ENCARGOS COMPLEMENTARES | H | 1.128 | 18.2619 | 20.5995
SETOP | ED-50367 | SERVENTE COM ENCARGOS COMPLEMENTARES | H | 0.564 | 13.0405 | 7.3549
SUB-TOTAL | [5 empty] | 27.9543
Total | [5 empty] | 255.6498
BDI (%) |  |  |  |  | 23.03% | 58.8762
TOTAL DO SERVIÇO COM BDI | [5 empty] | 314.526
8.3.7 | CIV-097 | SERVIÇO: Fornecimento e colocação de parafuso castelo com arruela de borracha anexada a arruela de metal, inclusive limpeza e fixação química com adesivo epóxi bi- componente |  |  |  | UN
DISCRIMINAÇÃO |  |  | UNID. | QUANT. | PREÇO UNIT. | PREÇO TOTAL
MATERIAIS (SEM BDI)
4049 | SINAPI | MASSA EPOXI BICOMPONENTE (MASSA + CATALIZADOR) | L | 0.079967 | 38.2997 | 3.0627
SUB-TOTAL | [5 empty] | 3.0627
MÃO-DE-OBRA (SEM BDI)
SUB-TOTAL
OUTROS - SERVIÇOS (SEM BDI)
2001-10-30 | SUDECAP | PARAFUSO CASTELO COM BUCHA N.8 E ARRUELA | UN | 1 | 6.2552 | 6.2552
SETOP | ED-50381 | PEDREIRO COM ENCARGOS COMPLEMENTARES | H | 0.15 | 18.2619 | 2.7393
SUB-TOTAL | [5 empty] | 8.9945
Total | [5 empty] | 12.0572
BDI (%) |  |  |  |  | 23.03% | 2.7768
TOTAL DO SERVIÇO COM BDI | [5 empty] | 14.834
8.3.8 | CIV-098 | SERVIÇO: Rejuntamento entre as placas de granito com fornecimento e colocação de selante monocomponente a base de poliuretano |  |  |  | M
DISCRIMINAÇÃO |  |  | UNID. | QUANT. | PREÇO UNIT. | PREÇO TOTAL
MATERIAIS (SEM BDI)
SETOP | MATED-8151 | SELANTE ELASTICO MONOCOMPONENTE A BASE DE POLIURETANO PARA JUNTAS DIVERSAS - 310ML | UN | 0.66693 | 19.7992 | 13.2048
SUB-TOTAL | [5 empty] | 13.2048
MÃO-DE-OBRA (SEM BDI)
SUB-TOTAL
OUTROS - SERVIÇOS (SEM BDI)
SETOP | ED-50381 | PEDREIRO COM ENCARGOS COMPLEMENTARES | H | 0.2 | 18.2619 | 3.6524
SETOP | ED-50367 | SERVENTE COM ENCARGOS COMPLEMENTARES | H | 0.1 | 13.0405 | 1.304
SUB-TOTAL | [5 empty] | 4.9564
Total | [5 empty] | 18.1612
BDI (%) |  |  |  |  | 23.03% | 4.1825
TOTAL DO SERVIÇO COM BDI | [5 empty] | 22.3437
8.4.1 | ED-51094 | SERVIÇO:Apiloamento de piso com placa |  |  |  | M²
DISCRIMINAÇÃO |  |  | UNID. | QUANT. | PREÇO UNIT. | PREÇO TOTAL
MATERIAIS (SEM BDI)
SETOP | MATED- 11198 | COMPACTADOR DE SOLOS COM PLACA VIBRATORIA, DE 135 A 156 KG, COM MOTOR A DIESEL OU GASOLINA DE 4 A 6 HP, NAO REVERSIVEL (LOCACAO) | u | 0.07 | 2.25 | 0.1575
SUB-TOTAL | [5 empty] | 0.1575
MÃO-DE-OBRA (SEM BDI)
SUB-TOTAL
OUTROS - SERVIÇOS (SEM BDI)
SETOP | ED-50367 | SERVENTE COM ENCARGOS COMPLEMENTARES | H | 0.58762 | 13.0405 | 7.6628
SUB-TOTAL | [5 empty] | 7.6628
Total | [5 empty] | 7.8203
BDI (%) |  |  |  |  | 23.03% | 1.801
TOTAL DO SERVIÇO COM BDI | [5 empty] | 9.6214
8.4.2 | ED-50567 | SERVIÇO:Contrapiso argamassa 1:3 - E=2,5cm |  |  |  | M²
DISCRIMINAÇÃO |  |  | UNID. | QUANT. | PREÇO UNIT. | PREÇO TOTAL
MATERIAIS (SEM BDI)
SUB-TOTAL
MÃO-DE-OBRA (SEM BDI)
SUB-TOTAL
OUTROS - SERVIÇOS (SEM BDI)
SETOP | ED-48302 | ARGAMASSA, TRAÇO 1:3 ( CIMENTO E AREIA), PREPARO MECÂNICO | M3 | 0.02621 | 295.734 | 7.7513
SETOP | ED-50381 | PEDREIRO COM ENCARGOS COMPLEMENTARES | H | 0.6 | 18.2619 | 10.9572
SETOP | ED-50367 | SERVENTE COM ENCARGOS COMPLEMENTARES | H | 0.3 | 13.0405 | 3.9121
SUB-TOTAL | [5 empty] | 22.6206
Total | [5 empty] | 22.6206
BDI (%) |  |  |  |  | 23.03% | 5.2095
TOTAL DO SERVIÇO COM BDI | [5 empty] | 27.8301
8.4.3.1 | CIV-099 | SERVIÇO: Passeios - Piso de concreto (com brita 0), fck = 15 MPa, esp = 8 cm, com juntas de dilatação executadas com serra cliper, sobre lastro de concreto magro, esp=3cm, fornecimento e colocação |  |  |  | M²
DISCRIMINAÇÃO |  |  | UNID. | QUANT. | PREÇO UNIT. | PREÇO TOTAL
MATERIAIS (SEM BDI)
MATED-12232 | SETOP | JUNTA PLÁSTICA PARA PISO - PERFIL "T" (LARGURA: 3MM/ ALTURA: 17MM) | M | 1.953 | 0.61845 | 1.2078
SUB-TOTAL | [5 empty] | 1.2078
MÃO-DE-OBRA (SEM BDI)
SUB-TOTAL
OUTROS - SERVIÇOS (SEM BDI)
ED-48315 | SETOP | CONCRETO NÃO ESTRUTURAL, PREPARADO EM OBRA COM BETONEIRA, CONTROLE "B", COM FCK 15 MPA, BRITA Nº (1 E 2), CONSISTÊNCIA PARA VIBRAÇÃO (FABRICAÇÃO) | M3 | 0.08 | 254.3773 | 20.3502
ED-49812 | SETOP | LASTRO DE CONCRETO MAGRO, INCLUSIVE TRANSPORTE, LANÇAMENTO E ADENSAMENTO | M3 | 0.03 | 277.4102 | 8.3223
40.43.01 | SUDECAP | CORTE MECAN. C/ SERRA CIRCULAR EM CONCRETO/ASFALTO | M | 0.6433 | 1.7317 | 1.114
SETOP | ED-50381 | PEDREIRO COM ENCARGOS COMPLEMENTARES | H | 0.4 | 18.2619 | 7.3048
SETOP | ED-50367 | SERVENTE COM ENCARGOS COMPLEMENTARES | H | 0.8 | 13.0405 | 10.4324
SUB-TOTAL | [5 empty] | 47.5236
Total | [5 empty] | 48.7314
BDI (%) |  |  |  |  | 23.03% | 11.2229
TOTAL DO SERVIÇO COM BDI | [5 empty] | 59.9543
8.4.3.2 | CIV-100 | SERVIÇO: Passeios - Piso de concreto armado com tela soldada Q-196 (com brita 0), fck >=15 MPa, esp=8cm, com juntas de dilatação executadas com serra cliper, sobre lona preta, lastro de brita com esp=5cm, sobre solo compactado a 98%do procton normal, com fornecimento e colocação |  |  |  | M²
DISCRIMINAÇÃO |  |  | UNID. | QUANT. | PREÇO UNIT. | PREÇO TOTAL
MATERIAIS (SEM BDI)
SUB-TOTAL
MÃO-DE-OBRA (SEM BDI)
SUB-TOTAL
OUTROS - SERVIÇOS (SEM BDI)
ED-48315 | SETOP | CONCRETO NÃO ESTRUTURAL, PREPARADO EM OBRA COM BETONEIRA, CONTROLE "B", COM FCK 15 MPA, BRITA Nº (1 E 2), CONSISTÊNCIA PARA VIBRAÇÃO (FABRICAÇÃO) | M3 | 0.08 | 254.3773 | 20.3502
40.43.01 | SUDECAP | CORTE MECAN. C/ SERRA CIRCULAR EM CONCRETO/ASFALTO | M | 1.339 | 1.7317 | 2.3187
ED-50600 | SETOP | APLICAÇÃO DE LONA PRETA, ESP. 150 MICRAS, INCLUSIVE FORNECIMENTO | M2 | 1 | 2.032 | 2.032
2003-06-04 | SUDECAP | FORNECIMENTO E COLOCACAO DE TELA Q-196 | KG | 3.2659 | 7.9162 | 25.8536
41721 | SINAPI | COMPACTACAO MECANICA A 95% DO PROCTOR NORMAL - PAVIMENTACAO URBANA | M3 | 0.2 | 2.6858 | 0.53717
ED-49813 | SETOP | LASTRO DE BRITA 2 OU 3 APILOADO MANUALMENTE | M3 | 0.05 | 79.621 | 3.9811
SETOP | ED-50381 | PEDREIRO COM ENCARGOS COMPLEMENTARES | H | 0.4 | 18.2619 | 7.3048
SETOP | ED-50367 | SERVENTE COM ENCARGOS COMPLEMENTARES | H | 0.8 | 13.0405 | 10.4324
SUB-TOTAL | [5 empty] | 72.8099
Total | [5 empty] | 72.8099
BDI (%) |  |  |  |  | 23.03% | 16.7681
TOTAL DO SERVIÇO COM BDI | [5 empty] | 89.5781
8.4.3.3 | ED-49616 | SERVIÇO:Base de concreto, destinada à instalação de mastro |  |  |  | M³
DISCRIMINAÇÃO |  |  | UNID. | QUANT. | PREÇO UNIT. | PREÇO TOTAL
MATERIAIS (SEM BDI)
SUB-TOTAL
MÃO-DE-OBRA (SEM BDI)
SUB-TOTAL
OUTROS - SERVIÇOS (SEM BDI)
SETOP | ED-48315 | CONCRETO NÃO ESTRUTURAL, PREPARADO EM OBRA COM BETONEIRA, CONTROLE "B", COM FCK 15 MPA, BRITA Nº (1 E 2), CONSISTÊNCIA PARA VIBRAÇÃO ( FABRICAÇÃO) | m3 | 0.999 | 287.92 | 287.6321
SETOP | ED-8504 | LANÇAMENTO DE CONCRETO EM ESTRUTURA, INCLUSIVE TRANSPORTE ATÉ O LOCAL DE APLICAÇÃO, EXCLUSIVE APLICAÇÃO | m3 | 0.9986 | 66.9 | 66.8063
SUB-TOTAL | [5 empty] | 354.4384
Total | [5 empty] | 354.4384
BDI (%) |  |  |  |  | 23.03% | 81.6272
TOTAL DO SERVIÇO COM BDI | [5 empty] | 436.0656
8.4.3.4 | 21.03.16 | SERVIÇO:Cordão de concreto pré-moldado semi-boleado, 10x10cm |  |  |  | M
DISCRIMINAÇÃO |  |  | UNID. | QUANT. | PREÇO UNIT. | PREÇO TOTAL
MATERIAIS (SEM BDI)
SUB-TOTAL
MÃO-DE-OBRA (SEM BDI)
SUB-TOTAL
OUTROS - SERVIÇOS (SEM BDI)
SUDECAP | 21.03.16 | Cordão de concreto pré-moldado semi-boleado, 10x10cm | M | 1 | 25.9743 | 25.9743
SUB-TOTAL | [5 empty] | 25.9743
Total | [5 empty] | 25.9743
BDI (%) |  |  |  |  | 23.03% | 5.9819
TOTAL DO SERVIÇO COM BDI | [5 empty] | 31.9562
8.4.3.5 | ED-51139 | SERVIÇO:Meio-fio pré-moldado de concreto com fornecimento e colocação, inclusive rejuntamento. |  |  |  | M
DISCRIMINAÇÃO |  |  | UNID. | QUANT. | PREÇO UNIT. | PREÇO TOTAL
MATERIAIS (SEM BDI)
SETOP | MATED- 12870 | MEIO-FIO DE CONCRETO PRÉ- MOLDADO TIPO A (12 X 16,7 X 35) CM | u | 1.25 | 13.29 | 16.6125
SUB-TOTAL | [5 empty] | 16.6125
MÃO-DE-OBRA (SEM BDI)
SUB-TOTAL
OUTROS - SERVIÇOS (SEM BDI)
SETOP | ED-48302 | ARGAMASSA, TRAÇO 1:3 ( CIMENTO E AREIA), PREPARO MECÂNICO | M3 | 0.0013 | 295.734 | 0.38445
SETOP | ED-51107 | ESCAVAÇÃO MANUAL DE VALAS H <= 1,50 M | m3 | 0.045 | 50.18 | 2.2581
SETOP | ED-50381 | PEDREIRO COM ENCARGOS COMPLEMENTARES | H | 0.3 | 18.2619 | 5.4786
SETOP | ED-50367 | SERVENTE COM ENCARGOS COMPLEMENTARES | H | 1.0302 | 13.0405 | 13.4343
SUB-TOTAL | [5 empty] | 21.5554
Total | [5 empty] | 38.1679
BDI (%) |  |  |  |  | 23.03% | 8.7901
TOTAL DO SERVIÇO COM BDI | [5 empty] | 46.958
21.03.16 | SERVIÇO:Cordão de concreto pré-moldado semi-boleado, 10x10cm |  |  |  |  | M
DISCRIMINAÇÃO |  |  | UNID. | QUANT. | PREÇO UNIT. | PREÇO TOTAL
MATERIAIS (SEM BDI)
SUDECAP | 67.85.10 | CALHA / RUFO DE CHAPA GALV. No.22 GSG, DESENV=1.0M | M | 0.00155 | 18 | 0.0279
SUDECAP | 71.04.03 | PECA DE PARAJU BRUTO 6X5,5 CM | M | 0.0186 | 10.25 | 0.19065
SUB-TOTAL | [5 empty] | 0.21855
MÃO-DE-OBRA (SEM BDI)
SETOP | ED-50381 | PEDREIRO COM ENCARGOS COMPLEMENTARES | H | 0.15 | 18.2619 | 2.7393
SETOP | ED-50367 | SERVENTE COM ENCARGOS COMPLEMENTARES | H | 0.234 | 13.0405 | 3.0515
SUB-TOTAL | [5 empty] | 5.7908
OUTROS - SERVIÇOS (SEM BDI)
SUDECAP | 40.13.07 | CONCRETO 1:3:6, B1 CALCAREA, LANCADO EM FUNDACAO | M3 | 0.0092 | 314.526 | 2.8936
SUDECAP | 40.13.19 | CONCRETO FCK >= 15.0 MPa, B1 CALC., LANC. FUNDACAO | M3 | 0.009 | 351.4298 | 3.1629
SUDECAP | 40.22.20 | ACO CA-60 - CORTE, DOBRAMENTO E COLOCACAO | KG | 0.16 | 7.5539 | 1.2086
SUDECAP | 40.24.15 | ARGAMASSA DE CIMENTO E AREIA 1:3 | M3 | 0.002 | 277.0214 | 0.55404
SUDECAP | 40.24.17 | ARGAMASSA DE CIMENTO E AREIA 1:4 | M3 | 0.0037 | 253.4143 | 0.93763
SUDECAP | 40.30.30 | ALVENARIA BLOCO DE CONCRETO, E = 10CM, A REVESTIR | M2 | 0.2 | 34.4123 | 6.8825
SUDECAP | 40.32.05 | ESCAVACAO MANUAL H <= 1.5M | M3 | 0.056 | 36.2588 | 2.0305
SUDECAP | 40.32.22 | REGULARIZACAO E COMPACTACAO MANUAL DE TERRENO | M2 | 0.25 | 3.9846 | 0.99615
SUDECAP | 40.32.30 | REATERRO MANUAL DE VALAS | M3 | 0.036 | 36.2588 | 1.3053
SUB-TOTAL | [5 empty] | 19.9712
Total | [5 empty] | 25.9805
BDI (%) |  |  |  |  | 23.03% | 5.9833
TOTAL DO SERVIÇO COM BDI | [5 empty] | 31.9639
8.4.4.1 | ED-50587 | SERVIÇO:Piso tátil direcional, de concreto, cor vermelha, placas de 25x25cm assentado nivelado com o piso. |  |  |  | 75.4868
DISCRIMINAÇÃO |  |  | UNID. | QUANT. | PREÇO UNIT. | PREÇO TOTAL
MATERIAIS (SEM BDI)
SETOP | MATED- 12352 | ARGAMASSA COLANTE (TIPO: ACIII) | kg | 4.5 | 1.31 | 5.895
SETOP | MATED- 12772 | PISO TÁTIL - PODOTÁTIL ( MATERIAL: CONCRETO/COR: VERMELHO/TIPO: DIRECIONAL/ COMPRIMENTO: 40CM/LARGURA: 40CM/ESPESSURA: 3CM) | m2 | 1.0164 | 37.5 | 38.1139
SUB-TOTAL | [5 empty] | 44.0089
MÃO-DE-OBRA (SEM BDI)
SUB-TOTAL | [5 empty] | 0
OUTROS - SERVIÇOS (SEM BDI)
SETOP | ED-50381 | PEDREIRO COM ENCARGOS COMPLEMENTARES | H | 0.7 | 18.2619 | 12.7834
SETOP | ED-50367 | SERVENTE COM ENCARGOS COMPLEMENTARES | H | 0.35 | 13.0405 | 4.5642
SUB-TOTAL | [5 empty] | 17.3475
Total | [5 empty] | 61.3564
BDI (%) |  |  |  |  | 23.03% | 14.1304
TOTAL DO SERVIÇO COM BDI | [5 empty] | 75.4868
8.4.4.2 | ED-50586 | SERVIÇO:Piso tátil de alerta, de concreto, cor vermelho, placas de 25x25cm assentado nivelado com o piso. |  |  |  | M²
DISCRIMINAÇÃO |  |  | UNID. | QUANT. | PREÇO UNIT. | PREÇO TOTAL
MATERIAIS (SEM BDI)
SETOP | MATED- 12352 | ARGAMASSA COLANTE (TIPO: ACIII) | kg | 4.5 | 1.31 | 5.895
SETOP | MATED- 12771 | PISO TÁTIL - PODOTÁTIL ( MATERIAL: CONCRETO/COR: VERMELHO/TIPO: ALERTA/ COMPRIMENTO: 40CM/LARGURA: 40CM/ESPESSURA: 3CM) | m2 | 1.0164 | 37.5 | 38.1139
SUB-TOTAL | [5 empty] | 44.0089
MÃO-DE-OBRA (SEM BDI)
SUB-TOTAL | [5 empty] | 0
OUTROS - SERVIÇOS (SEM BDI)
SETOP | ED-50381 | PEDREIRO COM ENCARGOS COMPLEMENTARES | H | 0.7 | 18.2619 | 12.7834
SETOP | ED-50367 | SERVENTE COM ENCARGOS COMPLEMENTARES | H | 0.35 | 13.0405 | 4.5642
SUB-TOTAL | [5 empty] | 17.3475
Total | [5 empty] | 61.3564
BDI (%) |  |  |  |  | 23.03% | 14.1304
TOTAL DO SERVIÇO COM BDI | [5 empty] | 75.4868
8.4.5.1 | ED-50737 | SERVIÇO:Fornecimento e colocação de revestimento da caixa de alvenaria do balcão em granito cinza corumbá ou andorinha polido, com testeira e rejuntamento |  |  |  | M²
DISCRIMINAÇÃO |  |  | UNID. | QUANT. | PREÇO UNIT. | PREÇO TOTAL
MATERIAIS (SEM BDI)
SETOP | MATED- 12352 | ARGAMASSA COLANTE (TIPO: AC- III) | KG | 5 | 1.31 | 6.55
SETOP | MATED- 12708 | REVESTIMENTO EM GRANITO ( COR: CINZA ANDORINHA/TIPO: POLIDO/ESPESSURA: 2CM) | M2 | 1.03 | 147.703 | 152.1341
SUB-TOTAL | [5 empty] | 158.6841
MÃO-DE-OBRA (SEM BDI)
SUB-TOTAL
OUTROS - SERVIÇOS (SEM BDI)
SETOP | ED-50718 | APLICAÇÃO DE REJUNTE CIMENTÍCIO COLORIDO INDUSTRIALIZADO PARA REVESTIMENTOS DE PAREDE/ PISO COM JUNTAS DE ATÉ 3MM DE ESPESSURA | M2 | 1 | 4.58 | 4.58
SETOP | ED-50381 | PEDREIRO COM ENCARGOS COMPLEMENTARES | H | 1 | 18.2619 | 18.2619
SETOP | ED-50367 | SERVENTE COM ENCARGOS COMPLEMENTARES | H | 0.5 | 13.0405 | 6.5202
SUB-TOTAL | [5 empty] | 29.3622
Total | [5 empty] | 188.0463
BDI (%) |  |  |  |  | 23.03% | 43.3071
TOTAL DO SERVIÇO COM BDI | [5 empty] | 231.3533
8.4.5.2 | CIV-066 | SERVIÇO: Degraus e patamares da escada em granito cinza corumbá ou andorinha, flameado, assentados com argamassa pré-fabricada de cimento colante, e=2 cm e rejuntamento, inclusive fornecimento. Aplicar resina no granito. Considerar bocel de 1,5cm |  |  |  | M²
DISCRIMINAÇÃO |  |  | UNID. | QUANT. | PREÇO UNIT. | PREÇO TOTAL
MATERIAIS (SEM BDI)
MATED-12352 | SETOP | ARGAMASSA COLANTE (TIPO: ACIII) | KG | 5 | 1.1574 | 5.7869
COTAÇÃO |  | Degraus e patamares da escada em granito cinza corumbá ou andorinha, flameado, assentados com argamassa pré-fabricada de cimento colante, e=2 cm e rejuntamento, inclusive fornecimento. Aplicar resina no granito. Considerar bocel de 1,5cm | M2 | 1.05 | 141.36 | 148.4233
SUB-TOTAL | [5 empty] | 154.2103
MÃO-DE-OBRA (SEM BDI)
SUB-TOTAL
OUTROS - SERVIÇOS (SEM BDI)
SETOP | ED-50381 | PEDREIRO COM ENCARGOS COMPLEMENTARES | H | 1.5 | 18.2619 | 27.3929
SETOP | ED-50367 | SERVENTE COM ENCARGOS COMPLEMENTARES | H | 1 | 13.0405 | 13.0405
CPU | AUX-001 | APLICAÇÃO DE RESINA ACRÍLICA FOSCA, 100% PURA (REF. FUSEPROTEC- VIAPOL OU SIMILAR). | M2 | 1 | 22.2819 | 22.2819
ED-50718 | SETOP | APLICAÇÃO DE REJUNTE CIMENTÍCIO COLORIDO INDUSTRIALIZADO PARA REVESTIMENTOS DE PAREDE/PISO COM JUNTAS DE ATÉ 3MM DE ESPESSURA | M2 | 1 | 4.0464 | 4.0464
SUB-TOTAL | [5 empty] | 66.7617
Total | [5 empty] | 220.9719
BDI (%) |  |  |  |  | 23.03% | 50.8898
TOTAL DO SERVIÇO COM BDI | [5 empty] | 271.8617
8.4.5.3 | ED-50737 | SERVIÇO:Fornecimento e colocação de revestimento da caixa de alvenaria do balcão em granito cinza corumbá ou andorinha polido, com testeira e rejuntamento |  |  |  | M²
DISCRIMINAÇÃO |  |  | UNID. | QUANT. | PREÇO UNIT. | PREÇO TOTAL
MATERIAIS (SEM BDI)
SETOP | MATED- 12352 | ARGAMASSA COLANTE (TIPO: AC- III) | KG | 5 | 1.31 | 6.55
SETOP | MATED- 12708 | REVESTIMENTO EM GRANITO ( COR: CINZA ANDORINHA/TIPO: POLIDO/ESPESSURA: 2CM) | M2 | 1.03 | 147.703 | 152.1341
SUB-TOTAL | [5 empty] | 158.6841
MÃO-DE-OBRA (SEM BDI)
SUB-TOTAL
OUTROS - SERVIÇOS (SEM BDI)
SETOP | ED-50718 | APLICAÇÃO DE REJUNTE CIMENTÍCIO COLORIDO INDUSTRIALIZADO PARA REVESTIMENTOS DE PAREDE/ PISO COM JUNTAS DE ATÉ 3MM DE ESPESSURA | M2 | 1 | 4.58 | 4.58
SETOP | ED-50381 | PEDREIRO COM ENCARGOS COMPLEMENTARES | H | 1 | 18.2619 | 18.2619
SETOP | ED-50367 | SERVENTE COM ENCARGOS COMPLEMENTARES | H | 0.5 | 13.0405 | 6.5202
SUB-TOTAL | [5 empty] | 29.3622
Total | [5 empty] | 188.0463
BDI (%) |  |  |  |  | 23.03% | 43.3071
TOTAL DO SERVIÇO COM BDI | [5 empty] | 231.3533
8.4.5.4 | CIV-101 | SERVIÇO: Piso de granito cinza corumbá ou andorinha, flameado e paginado, placas de aproximadamente (1,00x1,25)m, assentado com argamassa pré-fabricada de cimento colante, e=2 cm e rejuntamento, inclusive fornecimento. Aplicar resina no granito. |  |  |  | M²
DISCRIMINAÇÃO |  |  | UNID. | QUANT. | PREÇO UNIT. | PREÇO TOTAL
MATERIAIS (SEM BDI)
MATED-12352 | SETOP | ARGAMASSA COLANTE (TIPO: ACIII) | KG | 5.5 | 1.1574 | 6.3656
COTAÇÃO |  | Piso de granito cinza corumbá ou andorinha, flameado e paginado, placas de aproximadamente (1,00x1,25)m, assentado com argamassa pré-fabricada de cimento colante, e=2 cm e rejuntamento, inclusive fornecimento. Aplicar resina no granito. | M2 | 1.05 | 122.4619 | 128.585
SUB-TOTAL | [5 empty] | 134.9506
MÃO-DE-OBRA (SEM BDI)
SUB-TOTAL
OUTROS - SERVIÇOS (SEM BDI)
SETOP | ED-50381 | PEDREIRO COM ENCARGOS COMPLEMENTARES | H | 0.97814 | 18.2619 | 17.8627
SETOP | ED-50367 | SERVENTE COM ENCARGOS COMPLEMENTARES | H | 0.489 | 13.0405 | 6.3768
CPU | AUX-001 | APLICAÇÃO DE RESINA ACRÍLICA FOSCA, 100% PURA (REF. FUSEPROTEC- VIAPOL OU SIMILAR). | M2 | 1 | 22.2819 | 22.2819
ED-50718 | SETOP | APLICAÇÃO DE REJUNTE CIMENTÍCIO COLORIDO INDUSTRIALIZADO PARA REVESTIMENTOS DE PAREDE/PISO COM JUNTAS DE ATÉ 3MM DE ESPESSURA | M2 | 1 | 4.0464 | 4.0464
SUB-TOTAL | [5 empty] | 50.5678
Total | [5 empty] | 185.5185
BDI (%) |  |  |  |  | 23.03% | 42.7249
TOTAL DO SERVIÇO COM BDI | [5 empty] | 228.2434
8.4.5.5 | CIV-101 | SERVIÇO: Piso de granito cinza corumbá ou andorinha, flameado e paginado, 2 placas de aproximadamente (1,50x1,50)m e 1 placa de , aproximadamente (0,90x1,50)m assentado com argamassa pré-fabricada de cimento colante, e=2 cm e rejuntamento, inclusive fornecimento. Aplicar resina no granito. |  |  |  | M²
DISCRIMINAÇÃO |  |  | UNID. | QUANT. | PREÇO UNIT. | PREÇO TOTAL
MATERIAIS (SEM BDI)
MATED-12352 | SETOP | ARGAMASSA COLANTE (TIPO: ACIII) | KG | 5.5 | 1.1574 | 6.3656
COTAÇÃO |  | Piso de granito cinza corumbá ou andorinha, flameado e paginado, placas de aproximadamente (1,00x1,25)m, assentado com argamassa pré-fabricada de cimento colante, e=2 cm e rejuntamento, inclusive fornecimento. Aplicar resina no granito. | M2 | 1.05 | 122.4619 | 128.585
SUB-TOTAL | [5 empty] | 134.9506
MÃO-DE-OBRA (SEM BDI)
SUB-TOTAL
OUTROS - SERVIÇOS (SEM BDI)
SETOP | ED-50381 | PEDREIRO COM ENCARGOS COMPLEMENTARES | H | 0.97814 | 18.2619 | 17.8627
SETOP | ED-50367 | SERVENTE COM ENCARGOS COMPLEMENTARES | H | 0.489 | 13.0405 | 6.3768
CPU | AUX-001 | APLICAÇÃO DE RESINA ACRÍLICA FOSCA, 100% PURA (REF. FUSEPROTEC- VIAPOL OU SIMILAR). | M2 | 1 | 22.2819 | 22.2819
ED-50718 | SETOP | APLICAÇÃO DE REJUNTE CIMENTÍCIO COLORIDO INDUSTRIALIZADO PARA REVESTIMENTOS DE PAREDE/PISO COM JUNTAS DE ATÉ 3MM DE ESPESSURA | M2 | 1 | 4.0464 | 4.0464
SUB-TOTAL | [5 empty] | 50.5678
Total | [5 empty] | 185.5185
BDI (%) |  |  |  |  | 23.03% | 42.7249
TOTAL DO SERVIÇO COM BDI | [5 empty] | 228.2434
8.5.1 | ED-50774 | SERVIÇO:Rodapé em granito cinza corumbá ou andorinha polido, com 10cm de altura, paginado, assentado com argamassa pré-fabricada de cimento colante, e=1,5 cm e rejuntamento, inclusive fornecimento |  |  |  | M
DISCRIMINAÇÃO |  |  | UNID. | QUANT. | PREÇO UNIT. | PREÇO TOTAL
MATERIAIS (SEM BDI)
SETOP | MATED- 12352 | ARGAMASSA COLANTE (TIPO: AC- III) | KG | 0.45 | 1.31 | 0.5895
SETOP | MATED- 12759 | RODAPÉ EM GRANITO (COR: CINZA ANDORINHA/TIPO: POLIDO/ ESPESSURA: 2CM/ALTURA: 10CM) | M | 1.03 | 20.9113 | 21.5386
SUB-TOTAL | [5 empty] | 22.1281
MÃO-DE-OBRA (SEM BDI)
SUB-TOTAL
OUTROS - SERVIÇOS (SEM BDI)
SETOP | ED-50718 | APLICAÇÃO DE REJUNTE CIMENTÍCIO COLORIDO INDUSTRIALIZADO PARA REVESTIMENTOS DE PAREDE/ PISO COM JUNTAS DE ATÉ 3MM DE ESPESSURA | M2 | 0.07 | 4.58 | 0.3206
SETOP | ED-50381 | PEDREIRO COM ENCARGOS COMPLEMENTARES | H | 0.12 | 18.2619 | 2.1914
SETOP | ED-50367 | SERVENTE COM ENCARGOS COMPLEMENTARES | H | 0.05 | 13.0405 | 0.65202
SUB-TOTAL | [5 empty] | 3.1641
Total | [5 empty] | 25.2922
BDI (%) |  |  |  |  | 23.03% | 5.8248
TOTAL DO SERVIÇO COM BDI | [5 empty] | 31.1169
8.5.2 | CIV-071 | SERVIÇO: Soleira em granito cinza corumbá ou andorinha flameado, assentado com argamassa pré-fabricada de cimento colante, e=2 cm e rejuntamento, inclusive fornecimento. Aplicar resina no granito |  |  |  | M²
DISCRIMINAÇÃO |  |  | UNID. | QUANT. | PREÇO UNIT. | PREÇO TOTAL
MATERIAIS (SEM BDI)
MATED-12352 | SETOP | ARGAMASSA COLANTE (TIPO: ACIII) | KG | 5 | 1.1574 | 5.7869
COTAÇÃO |  | SOLEIRA EM GRANITO CINZA CORUMBÁ OU ANDORINHA FLAMEADO, E=2 CM | M2 | 1.05 | 122.4178 | 128.5386
SUB-TOTAL | [5 empty] | 134.3256
MÃO-DE-OBRA (SEM BDI)
SUB-TOTAL
OUTROS - SERVIÇOS (SEM BDI)
SETOP | ED-50381 | PEDREIRO COM ENCARGOS COMPLEMENTARES | H | 1.5 | 18.2619 | 27.3929
SETOP | ED-50367 | SERVENTE COM ENCARGOS COMPLEMENTARES | H | 1 | 13.0405 | 13.0405
CPU | AUX-001 | APLICAÇÃO DE RESINA ACRÍLICA FOSCA, 100% PURA (REF. FUSEPROTEC- VIAPOL OU SIMILAR). | M2 | 1 | 22.2819 | 22.2819
ED-50718 | SETOP | APLICAÇÃO DE REJUNTE CIMENTÍCIO COLORIDO INDUSTRIALIZADO PARA REVESTIMENTOS DE PAREDE/PISO COM JUNTAS DE ATÉ 3MM DE ESPESSURA | M2 | 1 | 4.0464 | 4.0464
SUB-TOTAL | [5 empty] | 66.7617
Total | [5 empty] | 201.0873
BDI (%) |  |  |  |  | 23.03% | 46.3104
TOTAL DO SERVIÇO COM BDI | [5 empty] | 247.3976
8.5.3 | ED-50997 | SERVIÇO:Peitoril em granito cinza corumbá ou andorinha, polido, assentado com argamassa pré- fabricada de cimento colante, e=2 cm e rejuntamento, inclusive fornecimento |  |  |  | M²
DISCRIMINAÇÃO |  |  | UNID. | QUANT. | PREÇO UNIT. | PREÇO TOTAL
MATERIAIS (SEM BDI)
SETOP | MATED- 12352 | ARGAMASSA COLANTE (TIPO: AC- III) | KG | 5 | 1.31 | 6.55
SETOP | MATED- 12936 | PEITORIL/SOLIEIRA EM GRANITO (COR: CINZA ANDORINHA/TIPO: POLIDO/ESPESSURA: 3CM) | M2 | 1.03 | 133.8635 | 137.8797
SUB-TOTAL | [5 empty] | 144.4297
MÃO-DE-OBRA (SEM BDI)
SUB-TOTAL
OUTROS - SERVIÇOS (SEM BDI)
SETOP | ED-50718 | APLICAÇÃO DE REJUNTE CIMENTÍCIO COLORIDO INDUSTRIALIZADO PARA REVESTIMENTOS DE PAREDE/ PISO COM JUNTAS DE ATÉ 3MM DE ESPESSURA | M2 | 1 | 4.58 | 4.58
SETOP | ED-50381 | PEDREIRO COM ENCARGOS COMPLEMENTARES | H | 1 | 18.2619 | 18.2619
SETOP | ED-50367 | SERVENTE COM ENCARGOS COMPLEMENTARES | H | 1 | 13.0405 | 13.0405
SUB-TOTAL | [5 empty] | 35.8824
Total | [5 empty] | 180.3121
BDI (%) |  |  |  |  | 23.03% | 41.5259
TOTAL DO SERVIÇO COM BDI | [5 empty] | 221.8379
8.6.1.1 | ED-50514 | SERVIÇO: Aplicação de selador acrílico |  |  |  | M²
DISCRIMINAÇÃO |  |  | UNID. | QUANT. | PREÇO UNIT. | PREÇO TOTAL
MATERIAIS (SEM BDI)
SETOP |  | SELADOR ACRILICO | L | 0.015 | 60 | 0.9
SUB-TOTAL | [5 empty] | 0.9
MÃO-DE-OBRA (SEM BDI)
SUB-TOTAL
OUTROS - SERVIÇOS (SEM BDI)
SETOP | ED-50362 | AJUDANTE PINTOR | H | 0.089565 | 13.924 | 1.2471
SETOP | ED-50373 | PINTOR | H | 0.1 | 18.4563 | 1.8456
SUB-TOTAL | [5 empty] | 3.0927
Total | [5 empty] | 3.9927
BDI (%) |  |  |  |  | 23.03% | 0.91953
TOTAL DO SERVIÇO COM BDI | [5 empty] | 4.9123
8.6.1.2 | ED-50520 | SERVIÇO:Textura acrílica, aplicação com rolo, com fornecimento e colocação - Cor: concreto |  |  |  | M²
DISCRIMINAÇÃO |  |  | UNID. | QUANT. | PREÇO UNIT. | PREÇO TOTAL
MATERIAIS (SEM BDI)
SETOP | MATED- 11445 | LIXA PARA SUPERFÍCIE MADEIRA/ MASSA EM FOLHA (GRANA: 100/ DIMENSÃO: 225x275MM) | u | 0.21 | 1.5 | 0.315
SETOP | MATED- 12758 | TEXTURA ACRÍLICA, USO INTERNO E EXTERNO (TIPO: PREMIUM/ACABAMENTO: LISA) | kg | 1.2 | 4.83 | 5.796
SUB-TOTAL | [5 empty] | 6.111
MÃO-DE-OBRA (SEM BDI)
SUB-TOTAL | [5 empty] | 0
OUTROS - SERVIÇOS (SEM BDI)
SETOP | ED-50365 | AJUDANTE DE PINTOR COM ENCARGOS COMPLEMENTARES | H | 0.12 | 14.76 | 1.7712
SETOP | ED-50382 | PINTOR COM ENCARGOS COMPLEMENTARES | H | 0.24509 | 20.58 | 5.0439
SUB-TOTAL | [5 empty] | 6.8151
Total | [5 empty] | 12.9261
BDI (%) |  |  |  |  | 23.03% | 2.9769
TOTAL DO SERVIÇO COM BDI | [5 empty] | 15.903
8.6.1.3 | CIV-123 | SERVIÇO: Textura acrílica hidrorrepelente - Tipo grafiatto, com fornecimento e colocação, inclusive fundo selador. Cor manipulada: Espuma gelada Suvinil ou similar |  |  |  | M²
DISCRIMINAÇÃO |  |  | UNID. | QUANT. | PREÇO UNIT. | PREÇO TOTAL
MATERIAIS (SEM BDI)
COTAÇÃO |  | TEXTURA ACRILICA HIDROREPELENTE TIPO GRAFIATTO | KG | 2.33 | 4.2673 | 9.9428
MATED-11445 | SETOP | LIXA PARA SUPERFÍCIE MADEIRA/ MASSA EM FOLHA (GRANA: 100/ DIMENSÃO: 225x275MM) | UN | 0.21 | 1.3253 | 0.2783
SUB-TOTAL | [5 empty] | 10.2211
MÃO-DE-OBRA (SEM BDI)
SUB-TOTAL
OUTROS - SERVIÇOS (SEM BDI)
SETOP | ED-50365 | AJUDANTE DE PINTOR COM ENCARGOS COMPLEMENTARES | H | 0.20013 | 14.76 | 2.954
SETOP | ED-50382 | PINTOR COM ENCARGOS COMPLEMENTARES | H | 0.4 | 20.58 | 8.232
SUB-TOTAL | [5 empty] | 11.186
Total | [5 empty] | 21.4071
BDI (%) |  |  |  |  | 23.03% | 4.9301
TOTAL DO SERVIÇO COM BDI | [5 empty] | 26.3371
8.6.1.4 | ED-50505 | SERVIÇO:Lixamento manual em parede para remoção de tinta |  |  |  | M²
DISCRIMINAÇÃO |  |  | UNID. | QUANT. | PREÇO UNIT. | PREÇO TOTAL
MATERIAIS (SEM BDI)
SETOP | MATED- 11445 | LIXA PARA SUPERFÍCIE MADEIRA/ MASSA EM FOLHA (GRANA: 100/ DIMENSÃO: 225x275MM) | u | 0.25 | 1.3253 | 0.33131
SUB-TOTAL | [5 empty] | 0.33131
MÃO-DE-OBRA (SEM BDI)
SUB-TOTAL | [5 empty] | 0
OUTROS - SERVIÇOS (SEM BDI)
SETOP | ED-50367 | SERVENTE COM ENCARGOS COMPLEMENTARES | H | 0.13925 | 13.0405 | 1.8158
SUB-TOTAL | [5 empty] | 1.8158
Total | [5 empty] | 2.1471
BDI (%) |  |  |  |  | 23.03% | 0.49449
TOTAL DO SERVIÇO COM BDI | [5 empty] | 2.6416
8.6.1.5 | ED-50453 | SERVIÇO:Pintura acrílica acetinada cor branco gelo- três demãos |  |  |  | M²
DISCRIMINAÇÃO |  |  | UNID. | QUANT. | PREÇO UNIT. | PREÇO TOTAL
MATERIAIS (SEM BDI)
SETOP | MATED- 11448 | TINTA ACRÍLICA (TIPO: PREMIUM/ ACABAMENTO: FOSCO) | l | 0.23005 | 14.46 | 3.3266
SUB-TOTAL | [5 empty] | 3.3266
MÃO-DE-OBRA (SEM BDI)
SUB-TOTAL
OUTROS - SERVIÇOS (SEM BDI)
SETOP | ED-50365 | AJUDANTE DE PINTOR COM ENCARGOS COMPLEMENTARES | H | 0.15 | 14.76 | 2.214
SETOP | ED-50382 | PINTOR COM ENCARGOS COMPLEMENTARES | H | 0.2999 | 20.58 | 6.1719
SUB-TOTAL | [5 empty] | 8.3859
Total | [5 empty] | 11.7125
BDI (%) |  |  |  |  | 23.03% | 2.6974
TOTAL DO SERVIÇO COM BDI | [5 empty] | 14.4099
8.6.1.8 | 79464 | SERVIÇO:Pintura a óleo para faixas em pilares e paredes de garagem, h=90cm, duas demãos, cores amarela e preta |  |  |  | M²
DISCRIMINAÇÃO |  |  | UNID. | QUANT. | PREÇO UNIT. | PREÇO TOTAL
MATERIAIS (SEM BDI)
SINAPI | 3767 | LIXA EM FOLHA PARA PAREDE OU MADEIRA, NUMERO 120 (COR VERMELHA) | UN | 0,4000000 | 0.5301 | 0.21204
SINAPI | 5318 | SOLVENTE DILUENTE A BASE DE AGUARRAS | L | 0,0500000 | 12.8373 | 0.64186
SINAPI | 7287 | TINTA A OLEO BRILHANTE PARA MADEIRA E METAIS | GL | 0,0470000 | 74.9296 | 3.5217
SUB-TOTAL | [5 empty] | 4.3756
MÃO-DE-OBRA (SEM BDI)
SUB-TOTAL | [5 empty] | 0
OUTROS - SERVIÇOS (SEM BDI)
SETOP | ED-50382 | PINTOR COM ENCARGOS COMPLEMENTARES | H | 0,4000000 | 20.58 | 8.232
SETOP | ED-50367 | SERVENTE COM ENCARGOS COMPLEMENTARES | H | 0.31574 | 13.0405 | 4.1174
SUB-TOTAL | [5 empty] | 12.3494
Total | [5 empty] | 16.725
BDI (%) |  |  |  |  | 23.03% | 3.8518
TOTAL DO SERVIÇO COM BDI | [5 empty] | 20.5768
8.6.1.9 | ED-50487 | SERVIÇO:Pintura epóxi aplicada com trincha, duas demãos |  |  |  | M²
DISCRIMINAÇÃO |  |  | UNID. | QUANT. | PREÇO UNIT. | PREÇO TOTAL
MATERIAIS (SEM BDI)
SETOP | MATED- 11433 | LIXA PARA SUPERFÍCIE METÁLICA EM FOLHA (GRANA: 100/DIMENSÃO: 225x275MM) | un | 0.25 | 1.55 | 0.3875
SETOP | MATED- 11457 | TINTA EPÓXI BASE ÁGUA (TIPO: PREMIUM/ACABAMENTO: BRILHANTE) | l | 0.093569 | 44.2722 | 4.1425
SUB-TOTAL | [5 empty] | 4.53
MÃO-DE-OBRA (SEM BDI)
SUB-TOTAL | [5 empty] | 0
OUTROS - SERVIÇOS (SEM BDI)
SETOP | ED-50365 | AJUDANTE DE PINTOR COM ENCARGOS COMPLEMENTARES | H | 0.2 | 14.76 | 2.952
SETOP | ED-50382 | PINTOR COM ENCARGOS COMPLEMENTARES | H | 0.4 | 20.58 | 8.232
SUB-TOTAL | [5 empty] | 12.762
Total | [5 empty] | 17.292
BDI (%) |  |  |  |  | 23.03% | 3.9823
TOTAL DO SERVIÇO COM BDI | [5 empty] | 21.2744
| ED-50523 | SERVIÇO:Tratamento das estruturas de concreto aparente, inclusive raspagem, estucagem e polimento com duas demãos de verniz acrílico |  |  |  | M²
DISCRIMINAÇÃO |  |  | UNID. | QUANT. | PREÇO UNIT. | PREÇO TOTAL
MATERIAIS (SEM BDI)
SETOP | MATED- 11257 | CIMENTO BRANCO NÃO ESTRUTURAL | kg | 0.26 | 2.03 | 0.5278
SETOP | MATED- 11258 | CIMENTO PORTLAND CP II-E-32 ( RESISTÊNCIA: 32,00 MPA) | kg | 0.2 | 0.35 | 0.07
SETOP | MATED- 11963 | DISCO DE DESBASTE ( ESPESSURA: 1/4 "/DIÂMETRO DO FURO: 7/8 "/DIÂMETRO NOMINAL: 7") | u | 0.05 | 16.22 | 0.811
SETOP | MATED- 12749 | LIXA D'AGUA CARBURETO SILICIO EM FOLHA (GRANA: 1200/ DIMENSÃO: 225x275MM) | u | 0.13 | 8.34 | 1.0842
SETOP | MATED- 12767 | RESINA ACRÍLICA | l | 0.2 | 15.42 | 3.084
SUB-TOTAL | [5 empty] | 5.577
MÃO-DE-OBRA (SEM BDI)
SUB-TOTAL | [5 empty] | 0
OUTROS - SERVIÇOS (SEM BDI)
SETOP | ED-50387 | ESTUCADOR COM ENCARGOS COMPLEMENTARES | H | 0.47515 | 21.35 | 10.1444
SETOP | ED-50384 | RASPADOR COM ENCARGOS COMPLEMENTARES | H | 0.65 | 24.38 | 15.847
SUB-TOTAL | [5 empty] | 25.9914
Total | [5 empty] | 31.5684
BDI (%) |  |  |  |  | 23.03% | 7.2702
TOTAL DO SERVIÇO COM BDI | [5 empty] | 38.8386
8.6.3.1 | ED-48329 | SERVIÇO:Pintura esmalte em postes ou tubulações, duas demãos |  |  |  | M
DISCRIMINAÇÃO |  |  | UNID. | QUANT. | PREÇO UNIT. | PREÇO TOTAL
MATERIAIS (SEM BDI)
SETOP | MATED- 11432 | SOLVENTE DILUENTE À BASE DE AGUARRÁS | l | 0.012 | 10.8 | 0.1296
SETOP | MATED- 11444 | TINTA ESMALTE SINTÉTICO (TIPO : PREMIUM/ACABAMENTO: ACETINADO) | l | 0.076 | 21.73 | 1.6515
SUB-TOTAL | [5 empty] | 1.7811
MÃO-DE-OBRA (SEM BDI)
SUB-TOTAL | [5 empty] | 0
OUTROS - SERVIÇOS (SEM BDI)
SETOP | ED-50365 | AJUDANTE DE PINTOR COM ENCARGOS COMPLEMENTARES | H | 0.0602 | 14.76 | 0.88855
SETOP | ED-50382 | PINTOR COM ENCARGOS COMPLEMENTARES | H | 0.0964 | 20.58 | 1.9839
SUB-TOTAL | [5 empty] | 2.8725
Total | [5 empty] | 4.6535
BDI (%) |  |  |  |  | 23.03% | 1.0717
TOTAL DO SERVIÇO COM BDI | [5 empty] | 5.7253
8.6.4.1 | ED-50490 | SERVIÇO:Pintura epóxi em piso para sinalização visual dos degraus da escada externa, na cor AMARELA |  |  |  | M
DISCRIMINAÇÃO |  |  | UNID. | QUANT. | PREÇO UNIT. | PREÇO TOTAL
MATERIAIS (SEM BDI)
SETOP | MATED- 9598 | FITA CREPE ROLO (LARGURA: 25MM/COMPRIMENTO: 50M) | m | 2.1 | 0.10602 | 0.22
SETOP | MATED- 11457 | TINTA EPÓXI BASE ÁGUA (TIPO: PREMIUM/ACABAMENTO: BRILHANTE) | l | 0.0504 | 44.2722 | 2.2313
SUB-TOTAL | [5 empty] | 2.4513
MÃO-DE-OBRA (SEM BDI)
SUB-TOTAL | [5 empty] | 0
OUTROS - SERVIÇOS (SEM BDI)
SETOP | ED-50365 | AJUDANTE DE PINTOR COM ENCARGOS COMPLEMENTARES | H | 0.21541 | 14.76 | 3.1794
SETOP | ED-50382 | PINTOR COM ENCARGOS COMPLEMENTARES | H | 0.30004 | 20.58 | 6.1748
SUB-TOTAL | [5 empty] | 9.3543
Total | [5 empty] | 11.8056
BDI (%) |  |  |  |  | 23.03% | 2.7188
TOTAL DO SERVIÇO COM BDI | [5 empty] | 14.5244
8.6.4.2 | CIV-102 | SERVIÇO:Pintura epóxi em piso para faixas de demarcação de vagas, duas demãos, largura de 10 cm, aplicada com trincha |  |  |  | M
DISCRIMINAÇÃO |  |  | UNID. | QUANT. | PREÇO UNIT. | PREÇO TOTAL
MATERIAIS (SEM BDI)
SETOP | MATED-9598 | FITA CREPE ROLO (LARGURA: 25MM/COMPRIMENTO: 50M) | M | 2.1 | 0.10602 | 0.22264
SETOP | MATED- 11457 | TINTA EPÓXI BASE ÁGUA (TIPO: PREMIUM/ACABAMENTO: BRILHANTE) | L | 0.011 | 44.2722 | 0.48699
SUB-TOTAL | [5 empty] | 0.70964
MÃO-DE-OBRA (SEM BDI)
SUB-TOTAL
OUTROS - SERVIÇOS (SEM BDI)
SETOP | ED-50365 | AJUDANTE DE PINTOR COM ENCARGOS COMPLEMENTARES | H | 0.42033 | 14.76 | 6.2041
SETOP | ED-50382 | PINTOR COM ENCARGOS COMPLEMENTARES | H | 0.42265 | 20.58 | 8.6981
SUB-TOTAL | [5 empty] | 14.9023
Total | [5 empty] | 15.6119
BDI (%) |  |  |  |  | 23.03% | 3.5954
TOTAL DO SERVIÇO COM BDI | [5 empty] | 19.2073
8.6.4.3 | ED-50518 | SERVIÇO:Pintura epóxi em piso para demarcação e sinalização (pictograma) das vagas para cadeirante nas garagens |  |  |  | UN
DISCRIMINAÇÃO |  |  | UNID. | QUANT. | PREÇO UNIT. | PREÇO TOTAL
MATERIAIS (SEM BDI)
SETOP | MATED- 11980 | TINTA ACRÍLICA EMULSIONADA BASE ÁGUA PARA SINALIZAÇÃO HORIZONTAL VIÁRIA ( ACABAMENTO: FOSCO) | l | 1.296 | 10.22 | 13.2451
SUB-TOTAL | [5 empty] | 13.2451
MÃO-DE-OBRA (SEM BDI)
SUB-TOTAL | [5 empty] | 0
OUTROS - SERVIÇOS (SEM BDI)
SETOP | ED-50365 | AJUDANTE DE PINTOR COM ENCARGOS COMPLEMENTARES | H | 4.15 | 14.76 | 61.2541
SETOP | ED-50382 | PINTOR COM ENCARGOS COMPLEMENTARES | H | 4.1501 | 20.58 | 85.4091
SUB-TOTAL | [5 empty] | 146.6632
Total | [5 empty] | 159.9083
BDI (%) |  |  |  |  | 23.03% | 36.8269
TOTAL DO SERVIÇO COM BDI | [5 empty] | 196.7352
8.7.1 | ED-49668 | SERVIÇO:Engradamento metálico para telha metálica galvanizada termo acústica, fornecimento e colocação |  |  |  | M²
DISCRIMINAÇÃO |  |  | UNID. | QUANT. | PREÇO UNIT. | PREÇO TOTAL
MATERIAIS (SEM BDI)
SETOP | MATED- 11026 | FORNECIMENTO, FABRICAÇÃO, TRANSPORTE E MONTAGEM DE ESTRUTURA METÁLICA PARA TELHADO SOBRE LAJE PARA TELHA METALICA | kg | 6 | 7.466 | 44.7962
SUB-TOTAL | [5 empty] | 44.7962
MÃO-DE-OBRA (SEM BDI)
SUB-TOTAL | [5 empty] | 0
OUTROS - SERVIÇOS (SEM BDI)
SUB-TOTAL | [5 empty] | 0
Total | [5 empty] | 44.7962
BDI (%) |  |  |  |  | 23.03% | 10.3166
TOTAL DO SERVIÇO COM BDI | [5 empty] | 55.1127
8.7.2 | ED-48429 | SERVIÇO:Telha metálica galvanizada termoacústica, trapezoidal, tipo sanduíche, fornecimento e colocação |  |  |  | M²
DISCRIMINAÇÃO |  |  | UNID. | QUANT. | PREÇO UNIT. | PREÇO TOTAL
MATERIAIS (SEM BDI)
SETOP | MATED- 11377 | CONJUNTO VEDAÇÃO ELÁSTICA ( DIÂMETRO DO FURO: 8MM) | u | 0.61 | 0.61 | 0.3721
SETOP | MATED- 11379 | GANCHO CHATO PARA FIXAÇÃO DE TELHAS (COMPRIMENTO: 100MM) | u | 3 | 3 | 9
SETOP | MATED- 12553 | TELHA GALVANIZADA (MODELO: TRAPEZOIDAL/ACABAMENTO: NATURAL SEM PINTURA/ ESPESSURA TELHA: 0,43MM/ ESPESSURA EPS: 30MM/ALTURA: 40MM/TIPO: DUPLA TERMOACÚSTICA COM DUAS FACES TRAPEZOIDAIS/ PREENCHIMENTO: POLIESTIRENO EXPANDIDOISOPOR/ MATERIAL: GALVALUME) | m2 | 1.2 | 61 | 73.2
SUB-TOTAL | [5 empty] | 82.5721
MÃO-DE-OBRA (SEM BDI)
SUB-TOTAL | [5 empty] | 0
OUTROS - SERVIÇOS (SEM BDI)
SETOP | ED-50380 | MONTADOR COM ENCARGOS COMPLEMENTARES | H | 0.47351 | 18.0676 | 8.5551
SETOP | ED-50367 | SERVENTE COM ENCARGOS COMPLEMENTARES | H | 1.0002 | 13.0405 | 13.0429
SUB-TOTAL | [5 empty] | 21.598
Total | [5 empty] | 104.1701
BDI (%) |  |  |  |  | 23.03% | 23.9904
TOTAL DO SERVIÇO COM BDI | [5 empty] | 128.1605
8.7.3 | ED-48402 | SERVIÇO:Cumeeira metálica galvanizada, perfil trapezoidal, fornecimento e colocação. |  |  |  | M
DISCRIMINAÇÃO |  |  | UNID. | QUANT. | PREÇO UNIT. | PREÇO TOTAL
MATERIAIS (SEM BDI)
COTAÇÃO | ; | CUMEEIRA METALICA | M | 1 | 20.247 | 20.247
SUB-TOTAL | [5 empty] | 20.247
MÃO-DE-OBRA (SEM BDI)
SUB-TOTAL | [5 empty] | 0
OUTROS - SERVIÇOS (SEM BDI)
SETOP | ED-50364 | AJUDANTE DE TELHADISTA COM ENCARGOS COMPLEMENTARES | H | 0.2 | 16.97 | 3.394
SETOP | ED-50386 | TELHADISTA COM ENCARGOS COMPLEMENTARES | H | 0.2 | 22.58 | 4.516
SUB-TOTAL | [5 empty] | 7.91
Total | [5 empty] | 28.157
BDI (%) |  |  |  |  | 23.03% | 6.4846
TOTAL DO SERVIÇO COM BDI | [5 empty] | 34.6416
8.7.4 | ED-50678 | SERVIÇO:Rufos de chapa de aço galvanizado nº 24, chumbados na alvenaria, fornecimento e colocação. Desenvolvimento = 33cm. |  |  |  | M
DISCRIMINAÇÃO |  |  | UNID. | QUANT. | PREÇO UNIT. | PREÇO TOTAL
MATERIAIS (SEM BDI)
COTAÇÃO |  | RUFO E CONTRA-RUFO DE CHAPA GALVANIZADA Nº 24 GSG, DESENVOLVIMENTO = 33 CM | m | 1.1 | 14.1716 | 15.5888
SUB-TOTAL | [5 empty] | 15.5888
MÃO-DE-OBRA (SEM BDI)
SUB-TOTAL | [5 empty] | 0
OUTROS - SERVIÇOS (SEM BDI)
SETOP | ED-48303 | ARGAMASSA, TRAÇO 1:4 ( CIMENTO E AREIA), PREPARO MECÂNICO | m3 | 0.002 | 258.3177 | 0.51664
SETOP | ED-50381 | PEDREIRO COM ENCARGOS COMPLEMENTARES | H | 0.5 | 18.2619 | 9.131
SETOP | ED-50367 | SERVENTE COM ENCARGOS COMPLEMENTARES | H | 0.3 | 13.0405 | 3.9121
SUB-TOTAL | [5 empty] | 13.5597
Total | [5 empty] | 29.1485
BDI (%) |  |  |  |  | 23.03% | 6.7129
TOTAL DO SERVIÇO COM BDI | [5 empty] | 35.8614
8.7.5 | ED-50652 | SERVIÇO:Calhas de chapa galvanizada nº 24, chumbadas na alvenaria, fornecimento e colocação. Desenvolvimento = 75 cm |  |  |  | M
DISCRIMINAÇÃO |  |  | UNID. | QUANT. | PREÇO UNIT. | PREÇO TOTAL
MATERIAIS (SEM BDI)
COTAÇÃO |  | CALHA DE CHAPA GALVANIZADA Nº 22 , DESENVOLVIMENTO = 75 CM | m | 1.1 | 41.3959 | 45.5355
SUB-TOTAL | [5 empty] | 45.5355
MÃO-DE-OBRA (SEM BDI)
SUB-TOTAL | [5 empty] | 0
OUTROS - SERVIÇOS (SEM BDI)
SETOP | ED-50381 | PEDREIRO COM ENCARGOS COMPLEMENTARES | H | 0.9 | 18.2619 | 16.4358
SETOP | ED-50367 | SERVENTE COM ENCARGOS COMPLEMENTARES | H | 0.9 | 13.0405 | 11.7364
SUB-TOTAL | [5 empty] | 28.1722
Total | [5 empty] | 73.7077
BDI (%) |  |  |  |  | 23.03% | 16.9749
TOTAL DO SERVIÇO COM BDI | [5 empty] | 90.6825
8.8.1.1 | CIV-103 | SERVIÇO: Letra fonte arial e altura de 80cm |  |  |  | UN
DISCRIMINAÇÃO |  |  | UNID. | QUANT. | PREÇO UNIT. | PREÇO TOTAL
MATERIAIS (SEM BDI)
SUB-TOTAL
MÃO-DE-OBRA (SEM BDI)
SUB-TOTAL
OUTROS - SERVIÇOS (SEM BDI)
COTAÇÃO |  | Letra fonte arial e altura de 80cm, fornecimento e instalação | UN | 1 | 651.5839 | 651.5839
SUB-TOTAL | [5 empty] | 651.5839
Total | [5 empty] | 651.5839
BDI (%) |  |  |  |  | 23.03% | 150.0598
TOTAL DO SERVIÇO COM BDI | [5 empty] | 801.6437
8.8.1.2 | CIV-104 | SERVIÇO: Letra fonte arial e altura de 24cm |  |  |  | UN
DISCRIMINAÇÃO |  |  | UNID. | QUANT. | PREÇO UNIT. | PREÇO TOTAL
MATERIAIS (SEM BDI)
SUB-TOTAL
MÃO-DE-OBRA (SEM BDI)
SUB-TOTAL
OUTROS - SERVIÇOS (SEM BDI)
COTAÇÃO |  | Letra fonte arial e altura de 24cm, fornecimento e instalação | UN | 1 | 73.9805 | 73.9805
SUB-TOTAL | [5 empty] | 73.9805
Total | [5 empty] | 73.9805
BDI (%) |  |  |  |  | 23.03% | 17.0377
TOTAL DO SERVIÇO COM BDI | [5 empty] | 91.0182
8.8.1.3 | CIV-105 | SERVIÇO: Numeração fonte arial e altura de 30cm |  |  |  | UN
DISCRIMINAÇÃO |  |  | UNID. | QUANT. | PREÇO UNIT. | PREÇO TOTAL
MATERIAIS (SEM BDI)
SUB-TOTAL
MÃO-DE-OBRA (SEM BDI)
SUB-TOTAL
OUTROS - SERVIÇOS (SEM BDI)
COTAÇÃO |  | Numeração fonte arial e altura de 30cm, fornecimento e instalação | UN | 1 | 88.35 | 88.35
SUB-TOTAL | [5 empty] | 88.35
Total | [5 empty] | 88.35
BDI (%) |  |  |  |  | 23.03% | 20.347
TOTAL DO SERVIÇO COM BDI | [5 empty] | 108.697
8.8.2.1 | CIV-106 | SERVIÇO: Placa 17 (50x70)cm Placa de aço para sinalização vertical de vaga de estacionamento acessível (especificação conforme placa de rua) contendo Símbolo Internacional de Acesso e texto ‘Estacionamento reservado para veículos autorizados” incluindo todos os acessórios necessários à sua fixação , fornecimento e instalação |  |  |  | UN
DISCRIMINAÇÃO |  |  | UNID. | QUANT. | PREÇO UNIT. | PREÇO TOTAL
MATERIAIS (SEM BDI)
SUB-TOTAL
MÃO-DE-OBRA (SEM BDI)
SUB-TOTAL
OUTROS - SERVIÇOS (SEM BDI)
COTAÇÃO |  | Placa 17 (50x70)cm Placa de aço para sinalização vertical de vaga de estacionamento acessível (especificação conforme placa de rua) contendo Símbolo Internacional de Acesso e texto ‘Estacionamento reservado para veículos autorizados” incluindo todos os acessórios necessários à sua fixação, fornecimento e instalação | UN | 1 | 194.376 | 194.376
SUB-TOTAL | [5 empty] | 194.376
Total | [5 empty] | 194.376
BDI (%) |  |  |  |  | 23.03% | 44.7648
TOTAL DO SERVIÇO COM BDI | [5 empty] | 239.1408
8.9.1.1 | ED-50437 | SERVIÇO:Plantio de grama em placas tipo Esmeralda, inclusive terra vegetal, adubo e conservação por 30 dias |  |  |  | M²
DISCRIMINAÇÃO |  |  | UNID. | QUANT. | PREÇO UNIT. | PREÇO TOTAL
MATERIAIS (SEM BDI)
SETOP | MATED- 12837 | GRAMA ESMERALDA EM PLACAS | m2 | 1.05 | 6.35 | 6.6675
SETOP | MATED- 11271 | Terra comum vegetal preta | m3 | 0.05 | 82.8645 | 4.1432
SUB-TOTAL | [5 empty] | 10.8107
MÃO-DE-OBRA (SEM BDI)
SUB-TOTAL | [5 empty] | 0
OUTROS - SERVIÇOS (SEM BDI)
SETOP | ED-50367 | SERVENTE COM ENCARGOS COMPLEMENTARES | H | 0.35 | 13.0405 | 4.5642
SUB-TOTAL | [5 empty] | 4.5642
Total | [5 empty] | 15.3749
BDI (%) |  |  |  |  | 23.03% | 3.5408
TOTAL DO SERVIÇO COM BDI | [5 empty] | 18.9157
8.9.2.1.1 | CIV-107 | SERVIÇO: Diâmetro 40cm |  |  |  | UN
DISCRIMINAÇÃO |  |  | UNID. | QUANT. | PREÇO UNIT. | PREÇO TOTAL
MATERIAIS (SEM BDI)
365 | SINAPI | MUDA DE ARBUSTO FOLHAGEM, SANSAO-DO-CAMPO OU EQUIVALENTE DA REGIAO, H= *50 A 70* CM | UN | 1 | 29.9096 | 29.9096
SUB-TOTAL | [5 empty] | 29.9096
MÃO-DE-OBRA (SEM BDI)
SUB-TOTAL
OUTROS - SERVIÇOS (SEM BDI)
SUB-TOTAL
Total | [5 empty] | 29.9096
BDI (%) |  |  |  |  | 23.03% | 6.8882
TOTAL DO SERVIÇO COM BDI | [5 empty] | 36.7978
8.9.2.1.2 | CIV-108 | SERVIÇO: Diâmetro 60cm |  |  |  | UN
DISCRIMINAÇÃO |  |  | UNID. | QUANT. | PREÇO UNIT. | PREÇO TOTAL
MATERIAIS (SEM BDI)
365 | SINAPI | MUDA DE ARBUSTO FOLHAGEM, SANSAO-DO-CAMPO OU EQUIVALENTE DA REGIAO, H= *50 A 70* CM | UN | 1 | 29.9096 | 29.9096
SUB-TOTAL | [5 empty] | 29.9096
MÃO-DE-OBRA (SEM BDI)
SUB-TOTAL
OUTROS - SERVIÇOS (SEM BDI)
SUB-TOTAL
Total | [5 empty] | 29.9096
BDI (%) |  |  |  |  | 23.03% | 6.8882
TOTAL DO SERVIÇO COM BDI | [5 empty] | 36.7978
8.9.2.1.1 | CIV-109 | SERVIÇO: Diâmetro 40cm |  |  |  | UN
DISCRIMINAÇÃO |  |  | UNID. | QUANT. | PREÇO UNIT. | PREÇO TOTAL
MATERIAIS (SEM BDI)
365 | SINAPI | MUDA DE ARBUSTO FOLHAGEM, SANSAO-DO-CAMPO OU EQUIVALENTE DA REGIAO, H= *50 A 70* CM | UN | 1 | 29.9096 | 29.9096
SUB-TOTAL | [5 empty] | 29.9096
MÃO-DE-OBRA (SEM BDI)
SUB-TOTAL
OUTROS - SERVIÇOS (SEM BDI)
SUB-TOTAL
Total | [5 empty] | 29.9096
BDI (%) |  |  |  |  | 23.03% | 6.8882
TOTAL DO SERVIÇO COM BDI | [5 empty] | 36.7978
8.9.2.2.2 | CIV-110 | SERVIÇO: Diâmetro 60cm |  |  |  | UN
DISCRIMINAÇÃO |  |  | UNID. | QUANT. | PREÇO UNIT. | PREÇO TOTAL
MATERIAIS (SEM BDI)
365 | SINAPI | MUDA DE ARBUSTO FOLHAGEM, SANSAO-DO-CAMPO OU EQUIVALENTE DA REGIAO, H= *50 A 70* CM | UN | 1 | 29.9096 | 29.9096
SUB-TOTAL | [5 empty] | 29.9096
MÃO-DE-OBRA (SEM BDI)
SUB-TOTAL
OUTROS - SERVIÇOS (SEM BDI)
SUB-TOTAL
Total | [5 empty] | 29.9096
BDI (%) |  |  |  |  | 23.03% | 6.8882
TOTAL DO SERVIÇO COM BDI | [5 empty] | 36.7978
8.9.2.3 | CIV-111 | SERVIÇO: Quaresmeira roxa, fornecimento de muda |  |  |  | UN
DISCRIMINAÇÃO |  |  | UNID. | QUANT. | PREÇO UNIT. | PREÇO TOTAL
MATERIAIS (SEM BDI)
359 | SINAPI | MUDA DE ARVORE ORNAMENTAL, OITI/AROEIRA SALSA/ANGICO/IPE/JACARANDA OU EQUIVALENTE DA REGIAO, H= *2* M | UN | 1 | 73.3128 | 73.3128
SUB-TOTAL | [5 empty] | 73.3128
MÃO-DE-OBRA (SEM BDI)
SUB-TOTAL
OUTROS - SERVIÇOS (SEM BDI)
SUB-TOTAL
Total | [5 empty] | 73.3128
BDI (%) |  |  |  |  | 23.03% | 16.8839
TOTAL DO SERVIÇO COM BDI | [5 empty] | 90.1968
8.9.2.4 | CIV-113 | SERVIÇO: Ipê-roxo, fornecimento de muda |  |  |  | UN
DISCRIMINAÇÃO |  |  | UNID. | QUANT. | PREÇO UNIT. | PREÇO TOTAL
MATERIAIS (SEM BDI)
359 | SINAPI | MUDA DE ARVORE ORNAMENTAL, OITI/AROEIRA SALSA/ANGICO/IPE/JACARANDA OU EQUIVALENTE DA REGIAO, H= *2* M | UN | 1 | 73.3126 | 73.3126
SUB-TOTAL | [5 empty] | 73.3126
MÃO-DE-OBRA (SEM BDI)
SUB-TOTAL
OUTROS - SERVIÇOS (SEM BDI)
SUB-TOTAL
Total | [5 empty] | 73.3126
BDI (%) |  |  |  |  | 23.03% | 16.8839
TOTAL DO SERVIÇO COM BDI | [5 empty] | 90.1965
8.9.2.5 | CIV-112 | SERVIÇO: Croton, fornecimento de muda |  |  |  | UN
DISCRIMINAÇÃO |  |  | UNID. | QUANT. | PREÇO UNIT. | PREÇO TOTAL
MATERIAIS (SEM BDI)
365 | SINAPI | MUDA DE ARBUSTO FOLHAGEM, SANSAO-DO-CAMPO OU EQUIVALENTE DA REGIAO, H= *50 A 70* CM | UN | 1 | 29.9096 | 29.9096
SUB-TOTAL | [5 empty] | 29.9096
MÃO-DE-OBRA (SEM BDI)
SUB-TOTAL
OUTROS - SERVIÇOS (SEM BDI)
SUB-TOTAL
Total | [5 empty] | 29.9096
BDI (%) |  |  |  |  | 23.03% | 6.8882
TOTAL DO SERVIÇO COM BDI | [5 empty] | 36.7978
8.9.2.6 | ED-50433 | SERVIÇO:Plantio e preparo de covas de arbustos ornamentais em geral, exceto fornecimento de mudas |  |  |  | UN
DISCRIMINAÇÃO |  |  | UNID. | QUANT. | PREÇO UNIT. | PREÇO TOTAL
MATERIAIS (SEM BDI)
SUB-TOTAL | [5 empty] | 0
MÃO-DE-OBRA (SEM BDI)
SUB-TOTAL | [5 empty] | 0
OUTROS - SERVIÇOS (SEM BDI)
SETOP | ED-50378 | JARDINEIRO COM ENCARGOS COMPLEMENTARES | H | 0.39731 | 19.9 | 7.9065
SUB-TOTAL | [5 empty] | 7.9065
Total | [5 empty] | 7.9065
BDI (%) |  |  |  |  | 23.03% | 1.8209
TOTAL DO SERVIÇO COM BDI | [5 empty] | 9.7273
8.9.2.7 | ED-50432 | SERVIÇO:Plantio e preparo de covas de árvores h=1,80m, com cova 60x60x60 cm, exceto fornecimento de mudas |  |  |  | UN
DISCRIMINAÇÃO |  |  | UNID. | QUANT. | PREÇO UNIT. | PREÇO TOTAL
MATERIAIS (SEM BDI)
SUB-TOTAL | [5 empty] | 0
MÃO-DE-OBRA (SEM BDI)
SUB-TOTAL | [5 empty] | 0
OUTROS - SERVIÇOS (SEM BDI)
SETOP | ED-50378 | JARDINEIRO COM ENCARGOS COMPLEMENTARES | H | 0.4417 | 19.9 | 8.7898
SUB-TOTAL | [5 empty] | 8.7898
Total | [5 empty] | 8.7898
BDI (%) |  |  |  |  | 23.03% | 2.0243
TOTAL DO SERVIÇO COM BDI | [5 empty] | 10.8141
8.9.2.8 | 21.32.01 | SERVIÇO:Terra vegetal, fornecimento e colocação |  |  |  | M³
DISCRIMINAÇÃO |  |  | UNID. | QUANT. | PREÇO UNIT. | PREÇO TOTAL
MATERIAIS (SEM BDI)
SUDECAP | 89.34.30 | TERRA VEGETAL (GRANEL) | M3 | 1 | 75.7255 | 75.7255
SUB-TOTAL | [5 empty] | 75.7255
MÃO-DE-OBRA (SEM BDI)
SUB-TOTAL | [5 empty] | 0
OUTROS - SERVIÇOS (SEM BDI)
SUB-TOTAL | [5 empty] | 0
Total | [5 empty] | 75.7255
BDI (%) |  |  |  |  | 23.03% | 17.4396
TOTAL DO SERVIÇO COM BDI | [5 empty] | 93.1651
8.9.2.9 | ED-51137 | SERVIÇO:Areia lavada, fornecimento e colocação |  |  |  | M³
DISCRIMINAÇÃO |  |  | UNID. | QUANT. | PREÇO UNIT. | PREÇO TOTAL
MATERIAIS (SEM BDI)
SETOP | MATED- 11249 | AREIA LAVADA POSTO OBRA ( TIPO: GROSSA) | m3 | 1.05 | 64.66 | 67.893
SUB-TOTAL | [5 empty] | 67.893
MÃO-DE-OBRA (SEM BDI)
SUB-TOTAL | [5 empty] | 0
OUTROS - SERVIÇOS (SEM BDI)
SETOP | ED-50367 | SERVENTE COM ENCARGOS COMPLEMENTARES | H | 1.3 | 13.0405 | 16.9526
SUB-TOTAL | [5 empty] | 16.9526
Total | [5 empty] | 84.8456
BDI (%) |  |  |  |  | 23.03% | 19.5399
TOTAL DO SERVIÇO COM BDI | [5 empty] | 104.3855
8.9.3.1 | CIV-114 | SERVIÇO: Argila expandida com certificação |  |  |  | M²
DISCRIMINAÇÃO |  |  | UNID. | QUANT. | PREÇO UNIT. | PREÇO TOTAL
MATERIAIS (SEM BDI)
34549 | SINAPI | ARGILA EXPANDIDA, GRANULOMETRIA 2215 | M3 | 0.0525 | 165.2852 | 8.6775
SUB-TOTAL | [5 empty] | 8.6775
MÃO-DE-OBRA (SEM BDI)
SUB-TOTAL
OUTROS - SERVIÇOS (SEM BDI)
SETOP | ED-50367 | SERVENTE COM ENCARGOS COMPLEMENTARES | H | 0.8 | 13.0405 | 10.4324
SUB-TOTAL | [5 empty] | 10.4324
Total | [5 empty] | 19.1098
BDI (%) |  |  |  |  | 23.03% | 4.401
TOTAL DO SERVIÇO COM BDI | [5 empty] | 23.5108
8.10.1 | CIV-115 | SERVIÇO:Fornecimento e instalação de concertina plana tipo “FLAT”, inclusive haste e pintura eletrostática. Altura=45cm |  |  |  | M
DISCRIMINAÇÃO |  |  | UNID. | QUANT. | PREÇO UNIT. | PREÇO TOTAL
MATERIAIS (SEM BDI)
34348 | SINAPI | CONCERTINA CLIPADA EM ACO GALVANIZADO DE ALTA RESISTENCIA, COM ESPIRAL, D = 2,76 MM | M | 1.0499 | 25.0649 | 26.3163
SUB-TOTAL | [5 empty] | 26.3163
MÃO-DE-OBRA (SEM BDI)
SUB-TOTAL
OUTROS - SERVIÇOS (SEM BDI)
SETOP | ED-50381 | PEDREIRO COM ENCARGOS COMPLEMENTARES | H | 0.6 | 18.2619 | 10.9572
SETOP | ED-50367 | SERVENTE COM ENCARGOS COMPLEMENTARES | H | 0.6 | 13.0405 | 7.8243
SUB-TOTAL | [5 empty] | 18.7814
Total | [5 empty] | 45.0978
BDI (%) |  |  |  |  | 23.03% | 10.386
TOTAL DO SERVIÇO COM BDI | [5 empty] | 55.4838
17.1.1 | CIV-116 | SERVIÇO: Fornecimento e montagem de elevador comercial para 13 pessoas |  |  |  | UN
DISCRIMINAÇÃO |  |  | UNID. | QUANT. | PREÇO UNIT. | PREÇO TOTAL
MATERIAIS (SEM BDI)
COTAÇÃO |  | Fornecimento de elevador comercial para 13 pessoas | UN | 1 | 115970.4058 | 115970.4058
SUB-TOTAL | [5 empty] | 115970.4058
MÃO-DE-OBRA (SEM BDI)
SUB-TOTAL
OUTROS - SERVIÇOS (SEM BDI)
SUB-TOTAL
Total | [5 empty] | 115970.4058
BDI (%) |  |  |  |  | 10.89% | 12629.1772
TOTAL DO SERVIÇO COM BDI | [5 empty] | 128599.583
17.1.2 | CIV-117 | SERVIÇO: Adequações civis para instalação do elevador |  |  |  | UN
DISCRIMINAÇÃO |  |  | UNID. | QUANT. | PREÇO UNIT. | PREÇO TOTAL
MATERIAIS (SEM BDI)
SUB-TOTAL
MÃO-DE-OBRA (SEM BDI)
SUB-TOTAL
OUTROS - SERVIÇOS (SEM BDI)
COTAÇÃO |  | SERVIÇO: Adequações civis para instalação do elevador | UN | 1 | 7085.8628 | 7085.8628
SUB-TOTAL | [5 empty] | 7085.8628
Total | [5 empty] | 7085.8628
BDI (%) |  |  |  |  | 10.89% | 771.6505
TOTAL DO SERVIÇO COM BDI | [5 empty] | 7857.5133
18.1.1 | ED-50270 | SERVIÇO:Limpeza permanente da obra |  |  |  | MÊS
DISCRIMINAÇÃO |  |  | UNID. | QUANT. | PREÇO UNIT. | PREÇO TOTAL
MATERIAIS (SEM BDI)
SUB-TOTAL | [5 empty] | 0
MÃO-DE-OBRA (SEM BDI)
SUB-TOTAL | [5 empty] | 0
OUTROS - SERVIÇOS (SEM BDI)
SETOP | ED-50367 | SERVENTE COM ENCARGOS COMPLEMENTARES | H | 110.0003 | 13.0405 | 1434.4541
SUB-TOTAL | [5 empty] | 1434.4541
Total | [5 empty] | 1434.4541
BDI (%) |  |  |  |  | 23.03% | 330.3548
TOTAL DO SERVIÇO COM BDI | [5 empty] | 1764.8089
18.1.2 | ED-50266 | SERVIÇO:Limpeza final da obra |  |  |  | M²
DISCRIMINAÇÃO |  |  | UNID. | QUANT. | PREÇO UNIT. | PREÇO TOTAL
MATERIAIS (SEM BDI)
SETOP | MATED- 11464 | ÁCIDO MURIÁTICO | l | 0.05 | 3.12 | 0.156
SETOP | MATED- 9578 | DETERGENTE COM AMONÍACO ( AMÔNIA DILUÍDA) | l | 0.02 | 2.6 | 0.052
SETOP | MATED- 11262 | ESTOPA DE ALGODÃO | kg | 0.008 | 12.69 | 0.10152
SETOP | MATED- 11432 | SOLVENTE DILUENTE À BASE DE AGUARRÁS | l | 0.011905 | 9.5418 | 0.11359
SUB-TOTAL | [5 empty] | 0.42311
MÃO-DE-OBRA (SEM BDI)
SUB-TOTAL | [5 empty] | 0
OUTROS - SERVIÇOS (SEM BDI)
SETOP | ED-50367 | SERVENTE COM ENCARGOS COMPLEMENTARES | H | 0.30843 | 13.0405 | 4.022
SUB-TOTAL | [5 empty] | 4.022
Total | [5 empty] | 4.4452
BDI (%) |  |  |  |  | 23.03% | 1.0237
TOTAL DO SERVIÇO COM BDI | [5 empty] | 5.4689
18.1.3.1 | CIV-118 | SERVIÇO: Limpeza das louças sanitárias |  |  |  | UN
DISCRIMINAÇÃO |  |  | UNID. | QUANT. | PREÇO UNIT. | PREÇO TOTAL
MATERIAIS (SEM BDI)
SUB-TOTAL
MÃO-DE-OBRA (SEM BDI)
SUB-TOTAL
OUTROS - SERVIÇOS (SEM BDI)
SETOP | ED-50367 | SERVENTE COM ENCARGOS COMPLEMENTARES | H | 0.3998 | 13.0405 | 5.2136
SUB-TOTAL | [5 empty] | 5.2136
Total | [5 empty] | 5.2136
BDI (%) |  |  |  |  | 23.03% | 1.2007
TOTAL DO SERVIÇO COM BDI | [5 empty] | 6.4143
18.1.3.2 | CIV-119 | SERVIÇO: Limpeza dos metais |  |  |  | UN
DISCRIMINAÇÃO |  |  | UNID. | QUANT. | PREÇO UNIT. | PREÇO TOTAL
MATERIAIS (SEM BDI)
SUB-TOTAL
MÃO-DE-OBRA (SEM BDI)
SUB-TOTAL
OUTROS - SERVIÇOS (SEM BDI)
SETOP | ED-50367 | SERVENTE COM ENCARGOS COMPLEMENTARES | H | 0.1999 | 13.0405 | 2.6068
SUB-TOTAL | [5 empty] | 2.6068
Total | [5 empty] | 2.6068
BDI (%) |  |  |  |  | 23.03% | 0.60034
TOTAL DO SERVIÇO COM BDI | [5 empty] | 3.2071
18.1.3.3 | CIV-120 | Limpeza das luminárias |  |  |  | UN
DISCRIMINAÇÃO |  |  | UNID. | QUANT. | PREÇO UNIT. | PREÇO TOTAL
MATERIAIS (SEM BDI)
SUB-TOTAL
MÃO-DE-OBRA (SEM BDI)
SUB-TOTAL
OUTROS - SERVIÇOS (SEM BDI)
SETOP | ED-50367 | SERVENTE COM ENCARGOS COMPLEMENTARES | H | 0.3998 | 13.0405 | 5.2135
SUB-TOTAL | [5 empty] | 5.2135
Total | [5 empty] | 5.2135
BDI (%) |  |  |  |  | 23.03% | 1.2007
TOTAL DO SERVIÇO COM BDI | [5 empty] | 6.4142
18.1.3.4 | ED-50272 | SERVIÇO:Limpeza dos vidros e espelhos |  |  |  | M²
DISCRIMINAÇÃO |  |  | UNID. | QUANT. | PREÇO UNIT. | PREÇO TOTAL
MATERIAIS (SEM BDI)
SUB-TOTAL | [5 empty] | 0
MÃO-DE-OBRA (SEM BDI)
SUB-TOTAL | [5 empty] | 0
OUTROS - SERVIÇOS (SEM BDI)
SETOP | ED-50367 | SERVENTE COM ENCARGOS COMPLEMENTARES | H | 0.34968 | 13.0405 | 4.56
SUB-TOTAL | [5 empty] | 4.56
Total | [5 empty] | 4.56
BDI (%) |  |  |  |  | 23.03% | 1.0502
TOTAL DO SERVIÇO COM BDI | [5 empty] | 5.6102
18.1.3.5 | CIV-121 | SERVIÇO: Limpeza do ELEVADOR |  |  |  | UN
DISCRIMINAÇÃO |  |  | UNID. | QUANT. | PREÇO UNIT. | PREÇO TOTAL
MATERIAIS (SEM BDI)
SUB-TOTAL
MÃO-DE-OBRA (SEM BDI)
SUB-TOTAL
OUTROS - SERVIÇOS (SEM BDI)
SETOP | ED-50367 | SERVENTE COM ENCARGOS COMPLEMENTARES | H | 2 | 13.0405 | 26.0809
SUB-TOTAL | [5 empty] | 26.0809
Total | [5 empty] | 26.0809
BDI (%) |  |  |  |  | 23.03% | 6.0064
TOTAL DO SERVIÇO COM BDI | [5 empty] | 32.0874
19.1.1 | ED-4291 | SERVIÇO: MANUAL DE USO, OPERAÇÃO E MANUTENÇÃO DAS EDIFICAÇÕES - AREA DE 1.001 M2 A 2.000 M2 |  |  |  | M²
DISCRIMINAÇÃO |  |  | UNID. | QUANT. | PREÇO UNIT. | PREÇO TOTAL
MATERIAIS (SEM BDI)
SETOP |  | IMPRESSOES | UNID | 0.0005 | 100 | 0.05
SUB-TOTAL | [5 empty] | 0.05
MÃO-DE-OBRA (SEM BDI)
SUB-TOTAL
OUTROS - SERVIÇOS (SEM BDI)
SETOP | ED-50362 | ESTAGIARIO | H | 0.0052121 | 50 | 0.26061
SETOP | ED-50373 | ENGENHEIRO | H | 0.00056 | 125 | 0.07
SUB-TOTAL | [5 empty] | 0.33061
Total | [5 empty] | 0.38061
BDI (%) |  |  |  |  | 23.03% | 0.087654
TOTAL DO SERVIÇO COM BDI | [5 empty] | 0.46826
19.2.1 | ED-3123 | SERVIÇO: AS BUILT DE PROJETOS COM ÁREA ATÉ 10.000 M2 |  |  |  | M²
DISCRIMINAÇÃO |  |  | UNID. | QUANT. | PREÇO UNIT. | PREÇO TOTAL
MATERIAIS (SEM BDI)
SETOP |  | IMPRESSOES | UNID | 0.0005 | 100 | 0.05
SUB-TOTAL | [5 empty] | 0.05
MÃO-DE-OBRA (SEM BDI)
SUB-TOTAL
OUTROS - SERVIÇOS (SEM BDI)
SETOP | ED-50362 | ESTAGIARIO | H | 0.0079899 | 50 | 0.39949
SETOP | ED-50373 | ENGENHEIRO | H | 0.001 | 125 | 0.125
SUB-TOTAL | [5 empty] | 0.52449
Total | [5 empty] | 0.57449
BDI (%) |  |  |  |  | 23.03% | 0.13231
TOTAL DO SERVIÇO COM BDI | [5 empty] | 0.7068
19.3.1 | CIV-122 | SERVIÇO: Solicitação de “Habite-se”, junto à Prefeitura Municipal |  |  |  | UN
DISCRIMINAÇÃO |  |  | UNID. | QUANT. | PREÇO UNIT. | PREÇO TOTAL
MATERIAIS (SEM BDI)
COTAÇÃO | ISENTO | Taxa Solicitação de “Habite-se”, junto à Prefeitura Municipal | UN | 1 | 1980.37 | 1980.37
SUB-TOTAL | [5 empty] | 1980.37
MÃO-DE-OBRA (SEM BDI)
SUB-TOTAL
OUTROS - SERVIÇOS (SEM BDI)
SUB-TOTAL
Total | [5 empty] | 1980.37
BDI (%) |  |  |  |  | 23.03% | 456.0792
TOTAL DO SERVIÇO COM BDI | [5 empty] | 2436.4492

## 5 - ESTRUTURA DE CONCRETO
PLANILHA ORÇAMENTÁRIA DE VENDA ESTRUTURA DE CONCRETO
OBJETO : |  |  | Contratação de empresa especializada para a execução de obra de edificação da Sede das Promotorias de Justiça, com fornecimento de mão-de-obra e materiais, na cidade de Curvelo - MG
ENDEREÇO: |  |  | Avenida Dr. Dalton Moreira Canabrava (antiga av. Sarobá) s/nº - Bairro Maria Amália . Curvelo/MG
MÊS/PERÍODO DE REFERÊNCIA: |  |  | SETOP ABRIL/2019; SINAPI JUNHO/2019 SUDECAP ABRIL/2019; COLETAS AGO/SET/2019
ITEM | FONTE | CÓDIGO DA FONTE | DESCRIÇÃO DO SERVIÇO | UNID. | QUANT. | PREÇO UNIT. DE VENDA | PREÇO TOTAL DE VENDA
5 |  |  | FUNDAÇÕES E ESTRUTURA
5.1 |  |  | INFRAESTRUTURA - FUNDAÇÃO
5.1.1 |  |  | ESTACA
5.1.1.1 | SETOP | ED-49714 | MOBILIZAÇÃO E DESMOBILIZAÇÃO DE EQUIPAMENTO PARA ESTACA TIPO HÉLICE CONTÍNUA | UN | 1 | 13043.6406 | 13043.6406
5.1.1.2 | SETOP | ED-49751 | MOBILIZAÇÃO E DESMOBILIZAÇÃO DE EQUIPAMENTO PARA ESTACA TIPO BROCA | UN | 1 | 1630.4551 | 1630.4551
5.1.1.3 | SUDECAP | 2002-04-06 | EXECUÇÃO DE ESTACA TIPO HÉLICE CONTÍNUA D = 300 MM, EXCETO CONCRETO | M | 225 | 59.7069 | 13434.0592
5.1.1.4 | SETOP | ED-49715 | EXECUÇÃO DE ESTACA TIPO HÉLICE CONTÍNUA D = 400 MM, EXCETO CONCRETO | M | 245 | 43.477 | 10651.8736
5.1.1.5 | SETOP | ED-49747 | EXECUÇÃO DE ESTACA TIPO BROCA D = 200 MM, EXCETO CONCRETO | M | 110 | 24.0665 | 2647.3194
5.1.1.6 | SETOP | ED-48295 | CORTE, DOBRA E ARMAÇÃO DE AÇO CA-50 D <= 12,5 MM | KG | 1387 | 8.3579 | 11592.4212
5.1.1.7 | SETOP | ED-48296 | CORTE, DOBRA E ARMAÇÃO DE AÇO CA-50 D > 12,5 MM | KG | 985 | 7.7306 | 7614.6656
5.1.1.8 | SETOP | ED-49809 | FORNECIMENTO E LANÇAMENTO DE CONCRETO ESTRUTURAL USINADO BOMBEADO FCK >= 20 MPA, SLUMP 20 +/- 2 (SLUMPFLOW 48 A 53CM, COM AGREGADOS PEDRISCO E AREIA, CONSUMO MÍNIMO DE CIMENTO DE 400KG/M3) | M3 | 62.65 | 386.3015 | 24201.7915
5.1.1.9 | SETOP | ED-49738 | CORTE E PREPARO DA CABEÇA DAS ESTACAS | UN | 52 | 45.7211 | 2377.4985
5.1.1.10 | SETOP | ED-51131 | CARGA DE MATERIAL DE QUALQUER NATUREZA SOBRE CAMINHÃO MANUAL | M3 | 81.45 | 32.0887 | 2613.6262
5.1.1.11 | SETOP | ED-51130 | TRANSPORTE DE MATERIAL DE QUALQUER NATUREZA EM CAMINHÃO DMT > 5 KM (DENTRO DO PERÍMETRO URBANO) | M³KM | 814.49 | 3.481 | 2835.2315
5.1.2 |  |  | BLOCOS |  |  | 0 | 0
5.1.2.1 | SETOP | ED-51107 | ESCAVAÇÃO MANUAL DE VALAS H <= 1,50 M | M3 | 86.58 | 54.5473 | 4722.7044
5.1.2.2 | SETOP | ED-51094 | APILOAMENTO DO FUNDO DE VALAS COM PLACAS | M2 | 39.14 | 9.6213 | 376.5783
5.1.2.3 | SETOP | ED-49785 | FORNECIMENTO E LANÇAMENTO DE CONCRETO NÃO ESTRUTURAL VIRADO EM OBRA FCK >= 9 MPA, BRITA 1 E 2 | M3 | 1.96 | 417.0827 | 817.4821
5.1.2.4 | SETOP | ED-8398 | FORMA E DESFORMA DE COMPENSADO PLASTIFICADO ESPESSURA 12 MM, EXCLUSIVE ESCORAMENTO (3X) | M2 | 128.41 | 47.7974 | 6137.6577
5.1.2.5 | SETOP | ED-48295 | CORTE, DOBRA E ARMAÇÃO DE AÇO CA-50 D <= 12,5 MM | KG | 983 | 8.3579 | 8215.8255
5.1.2.6 | SETOP | ED-48296 | CORTE, DOBRA E ARMAÇÃO DE AÇO CA-50 D > 12,5 MM | KG | 406 | 7.7306 | 3138.6337
5.1.2.7 | SETOP | ED-49805 | FORNECIMENTO DE CONCRETO ESTRUTURAL, USINADO BOMBEADO, COM FCK 25 MPA, INCLUSIVE LANÇAMENTO, ADENSAMENTO E ACABAMENTO (FUNDAÇÃO) | M3 | 24.49 | 349.7776 | 8566.0546
5.1.2.8 | SETOP | ED-51121 | REATERRO COMPACTADO DE VALA COM EQUIPAMENTO PLACA VIBRATÓRIA | M3 | 60.13 | 34.1738 | 2054.8694
5.1.2.9 | SETOP | ED-51131 | CARGA DE MATERIAL DE QUALQUER NATUREZA SOBRE CAMINHÃO MANUAL | M3 | 34.38 | 32.0887 | 1103.2102
5.1.2.10 | SETOP | ED-51130 | TRANSPORTE DE MATERIAL DE QUALQUER NATUREZA EM CAMINHÃO DMT > 5KM (DENTRO DO PERÍMETRO URBANO) | M³KM | 343.77 | 3.481 | 1196.6599
5.1.3 |  |  | VIGAS DA FUNDAÇÃO - CORPO DA EDIFICAÇÃO |  |  | 0 | 0
5.1.3.1 | SETOP | ED-51107 | ESCAVAÇÃO MANUAL DE VALAS H <= 1,50 M | M3 | 62.21 | 54.5473 | 3393.3869
5.1.3.2 | SETOP | ED-51094 | APILOAMENTO DO FUNDO DE VALAS COM SOQUETE | M2 | 17.67 | 9.6213 | 170.0086
5.1.3.3 | SETOP | ED-49785 | FORNECIMENTO E LANÇAMENTO DE CONCRETO NÃO ESTRUTURAL VIRADO EM OBRA FCK >= 9 MPA, BRITA 1 E 2 | M3 | 0.88 | 417.0827 | 367.0328
5.1.3.4 | SETOP | ED-8398 | FORMA E DESFORMA DE COMPENSADO PLASTIFICADO ESPESSURA 12 MM, EXCLUSIVE ESCORAMENTO (3X) | M2 | 193.77 | 47.7974 | 9261.6925
5.1.3.5 | SETOP | ED-48295 | CORTE, DOBRA E ARMAÇÃO DE AÇO CA-50 D <= 12,5 MM | KG | 1162.22 | 8.3579 | 9713.7302
5.1.3.6 | SETOP | ED-48296 | CORTE, DOBRA E ARMAÇÃO DE AÇO CA-50 D > 12,5 MM | KG | 43.21 | 7.7306 | 334.0403
5.1.3.7 | SETOP | ED-48297 | CORTE, DOBRA E ARMAÇÃO DE AÇO CA-60 | KG | 32 | 8.1547 | 260.9506
5.1.3.8 | SETOP | ED-49805 | FORNECIMENTO E LANÇAMENTO DE CONCRETO ESTRUTURAL USINADO BOMBEADO FCK>= 25 MPA, BRITA 1 | M3 | 18.79 | 349.7776 | 6572.322
5.1.3.9 | SETOP | ED-51121 | REATERRO MANUAL DE VALA | M3 | 50.82 | 34.1738 | 1736.7115
5.1.3.10 | SETOP | ED-51131 | CARGA DE MATERIAL DE QUALQUER NATUREZA SOBRE CAMINHÃO MANUAL | M3 | 14.82 | 32.0887 | 475.5548
5.1.3.11 | SETOP | ED-51130 | TRANSPORTE DE MATERIAL DE QUALQUER NATUREZA EM CAMINHÃO DMT > 5KM (DENTRO DO PERÍMETRO URBANO) | M³KM | 148.16 | 3.481 | 515.7435
5.1.4 |  |  | VIGAS DOS MUROS E VIGAS BASES DO GRADIL |  |  | 0 | 0
5.1.4.1 | SETOP | ED-51107 | ESCAVAÇÃO MANUAL DE VALAS H <= 1,50 M | M3 | 106 | 54.5473 | 5782.0127
5.1.4.2 | SETOP | ED-51094 | APILOAMENTO DO FUNDO DE VALAS COM SOQUETE | M2 | 17.67 | 9.6213 | 170.0086
5.1.4.3 | SETOP | ED-49785 | FORNECIMENTO E LANÇAMENTO DE CONCRETO NÃO ESTRUTURAL VIRADO EM OBRA FCK >= 9 MPA, BRITA 1 E 2 | M3 | 0.88 | 417.0827 | 367.0328
5.1.4.4 | SETOP | ED-8398 | FORMA E DESFORMA DE COMPENSADO PLASTIFICADO ESPESSURA 12 MM, EXCLUSIVE ESCORAMENTO (3X) | M2 | 193.77 | 47.7974 | 9261.6925
5.1.4.5 | SETOP | ED-48295 | CORTE, DOBRA E ARMAÇÃO DE AÇO CA-50 D <= 12,5 MM | KG | 1424 | 8.3579 | 11901.6638
5.1.4.6 | SETOP | ED-48297 | CORTE, DOBRA E ARMAÇÃO DE AÇO CA-60 | KG | 49 | 8.1547 | 399.5805
5.1.4.7 | SETOP | ED-49805 | FORNECIMENTO E LANÇAMENTO DE CONCRETO ESTRUTURAL USINADO BOMBEADO FCK>= 25 MPA, BRITA 1 | M3 | 18.79 | 349.7776 | 6572.322
5.1.4.8 | SETOP | ED-51121 | REATERRO MANUAL DE VALA | M3 | 101.63 | 34.1738 | 3473.0813
5.1.4.9 | SETOP | ED-51131 | CARGA DE MATERIAL DE QUALQUER NATUREZA SOBRE CAMINHÃO MANUAL | M3 | 29.63 | 32.0887 | 950.7888
5.1.4.10 | SETOP | ED-51130 | TRANSPORTE DE MATERIAL DE QUALQUER NATUREZA EM CAMINHÃO DMT > 5KM (DENTRO DO PERÍMETRO URBANO) | M³KM | 296.32 | 3.481 | 1031.487
|  |  | SUB-TOTAL ITEM 5.1 |  |  | 0 | 201683.1021
5.2 |  |  | MUROS DE ARRIMO DE CONCRETO |  |  | 0 | 0
5.2.1 | SETOP | ED-51107 | ESCAVAÇÃO MANUAL DE VALAS H <= 1,50 M | M3 | 108.64 | 54.5473 | 5926.0176
5.2.2 | SETOP | ED-51094 | APILOAMENTO DO FUNDO DE VALAS COM SOQUETE | M2 | 97.86 | 9.6213 | 941.5419
5.2.3 | SETOP | ED-49785 | FORNECIMENTO E LANÇAMENTO DE CONCRETO NÃO ESTRUTURAL VIRADO EM OBRA FCK >= 9 MPA, BRITA 1 E 2 | M3 | 4.89 | 417.0827 | 2039.5343
5.2.4 | SETOP | ED-8398 | FORMA E DESFORMA DE COMPENSADO PLASTIFICADO ESPESSURA 12 MM, EXCLUSIVE ESCORAMENTO (3X) | M2 | 464.11 | 47.7974 | 22183.2281
5.2.5 | SETOP | ED-48295 | CORTE, DOBRA E ARMAÇÃO DE AÇO CA-50 D <= 12,5 MM | KG | 1949 | 8.3579 | 16289.5666
5.2.6 | SETOP | ED-48297 | CORTE, DOBRA E ARMAÇÃO DE AÇO CA-60 | KG | 351 | 8.1547 | 2862.3015
5.2.7 | SETOP | ED-49805 | FORNECIMENTO E LANÇAMENTO DE CONCRETO ESTRUTURAL USINADO BOMBEADO FCK>= 25 MPA, BRITA 1 | M3 | 86.27 | 349.7776 | 30175.3179
5.2.8 | SETOP | ED-51121 | REATERRO MANUAL DE VALA | M3 | 45.58 | 34.1738 | 1557.6409
5.2.9 | SETOP | ED-51131 | CARGA DE MATERIAL DE QUALQUER NATUREZA SOBRE CAMINHÃO MANUAL | M3 | 81.98 | 32.0887 | 2630.6333
2010-05-02 | SETOP | ED-51130 | TRANSPORTE DE MATERIAL DE QUALQUER NATUREZA EM CAMINHÃO DMT > 5KM (DENTRO DO PERÍMETRO URBANO) | M³KM | 819.79 | 3.481 | 2853.6808
|  |  | SUB-TOTAL ITEM 5.2 |  |  | 0 | 87459.4627
5.3 |  |  | SUPERESTRUTURA |  |  | 0 | 0
5.3.1 |  |  | PISO ARMADO |  |  | 0 | 0
5.3.1.1 | SETOP | ED-51099 | COMPACTAÇÃO DE VALAS OU ÁREAS, MANUALMENTE A 98% DO PN, COM PLACA VIBRATÓRIA | M3 | 245.75 | 41.1534 | 10113.4554
5.3.1.2 | SETOP | ED-50600 | APLICAÇÃO DE LONA PRETA, ESP. 150 MICRAS, INCLUSIVE FORNECIMENTO | M2 | 1228.76 | 2.5003 | 3072.2748
5.3.1.3 | SETOP | ED-48299 | ARMADURA DE TELA DE AÇO CA-60 B SOLDADA TIPO Q-138 (DIÂMETRO DO FIO: 4,20 MM / DIMENSÕES DA TRAMA: 100 X 100 MM / TIPO DA MALHA: QUADRANGULAR ) | KG | 896 | 10.1868 | 9127.3325
5.3.1.4 | SUDECAP | 2003-06-04 | FORNECIMENTO E COLOCACAO DE TELA Q-196 | KG | 3645 | 9.7362 | 35488.3397
5.3.1.5 | CPU | EST-004 | FORNECIMENTO E COLOCACAO DE TELA Q-246 | KG | 4582.5 | 10.93 | 50122.1525
5.3.1.6 | SETOP | ED-49638 | FORNECIMENTO DE CONCRETO ESTRUTURAL, USINADO BOMBEADO, COM FCK 25 MPA, INCLUSIVE LANÇAMENTO, ADENSAMENTO E ACABAMENTO | M3 | 123.54 | 361.3515 | 44641.3643
5.3.1.7 | SETOP | ED-49813 | LASTRO DE BRITA, CAMADA 5CM, APILOADO MANUALMENTE | M3 | 59.43 | 97.9536 | 5821.3851
5.3.1.8 | SETOP | ED-50619 | POLIMENTO MECÂNICO DE PISO EM CONCRETO COM NIVELAMENTO A LASER (NÍVEL ZERO) | M2 | 1228.76 | 15.7616 | 19367.2728
5.3.1.9 | SUDECAP | 2001-02-12 | EXECUÇÃO DE JUNTAS DE DILATAÇÃO COM SERRA CLIPER PARA PISOS DE GARAGEM | M | 141.33 | 2.1292 | 300.9248
5.3.1.10 | CPU | EST-001 | JUNTA DE MOVIMENTAÇÃO (JM) COM SELANTE POLIURETANO 2X1CM COM EPS 20MM | M | 292.43 | 25.6833 | 7510.5799
5.3.2 |  |  | PILARES |  |  | 0 | 0
5.3.2.1 | PILARES ARRANQUE |  |  |  |  | 0 | 0
5.3.2.1.1 | SETOP | ED-8398 | FORMA E DESFORMA DE COMPENSADO PLASTIFICADO ESPESSURA 12 MM, EXCLUSIVE ESCORAMENTO (3X) | M2 | 59.81 | 47.7974 | 2858.7595
5.3.2.1.2 | SETOP | ED-49638 | FORNECIMENTO DE CONCRETO ESTRUTURAL, USINADO BOMBEADO, COM FCK 25 MPA, INCLUSIVE LANÇAMENTO, ADENSAMENTO E ACABAMENTO | M3 | 4.29 | 361.3515 | 1550.1979
5.3.2.2 |  |  | PILARES 1º PAVTO NIVEL +4,52 |  |  | 0 | 0
5.3.2.2.1 | SETOP | ED-8398 | FORMA E DESFORMA DE COMPENSADO PLASTIFICADO ESPESSURA 12 MM, EXCLUSIVE ESCORAMENTO (3X) | M2 | 235.93 | 47.7974 | 11276.8288
5.3.2.2.2 | SETOP | ED-49638 | FORNECIMENTO DE CONCRETO ESTRUTURAL, USINADO BOMBEADO, COM FCK 25 MPA, INCLUSIVE LANÇAMENTO, ADENSAMENTO E ACABAMENTO | M3 | 16.74 | 361.3515 | 6049.0241
5.3.2.3 |  |  | PILARES 2º PAVTO NIVEL +8,02 |  |  | 0 | 0
5.3.2.3.1 | SETOP | ED-8398 | FORMA E DESFORMA DE COMPENSADO PLASTIFICADO ESPESSURA 12 MM, EXCLUSIVE ESCORAMENTO (3X) | M2 | 123.55 | 47.7974 | 5905.3626
5.3.2.3.2 | SETOP | ED-49638 | FORNECIMENTO DE CONCRETO ESTRUTURAL, USINADO BOMBEADO, COM FCK 25 MPA, INCLUSIVE LANÇAMENTO, ADENSAMENTO E ACABAMENTO | M3 | 9.03 | 361.3515 | 3263.004
5.3.2.4 |  |  | PILARES 3º PAVTO NIVEL +11,52 |  |  | 0 | 0
5.3.2.4.1 | SETOP | ED-8398 | FORMA E DESFORMA DE COMPENSADO PLASTIFICADO ESPESSURA 12 MM, EXCLUSIVE ESCORAMENTO (3X) | M2 | 123.55 | 47.7974 | 5905.3626
5.3.2.4.2 | SETOP | ED-49638 | FORNECIMENTO DE CONCRETO ESTRUTURAL, USINADO BOMBEADO, COM FCK 25 MPA, INCLUSIVE LANÇAMENTO, ADENSAMENTO E ACABAMENTO | M3 | 9.03 | 361.3515 | 3263.004
5.3.2.5 |  |  | PILARES COBERTURA NIVEL +15,32 |  |  | 0 | 0
5.3.2.5.1 | SETOP | ED-8398 | FORMA E DESFORMA DE COMPENSADO PLASTIFICADO ESPESSURA 12 MM, EXCLUSIVE ESCORAMENTO (3X) | M2 | 42.56 | 47.7974 | 2034.2552
5.3.2.5.2 | SETOP | ED-49638 | FORNECIMENTO DE CONCRETO ESTRUTURAL, USINADO BOMBEADO, COM FCK 25 MPA, INCLUSIVE LANÇAMENTO, ADENSAMENTO E ACABAMENTO | M3 | 3.04 | 361.3515 | 1098.5086
5.3.2.6 |  |  | PILARETES DOS MUROS |  |  | 0 | 0
5.3.2.6.1 | SETOP | ED-8398 | FORMA E DESFORMA DE COMPENSADO PLASTIFICADO ESPESSURA 12 MM, EXCLUSIVE ESCORAMENTO (3X) | M2 | 138.1 | 47.7974 | 6600.814
5.3.2.6.2 | SETOP | ED-48295 | CORTE, DOBRA E ARMAÇÃO DE AÇO CA-50 D <= 12,5 MM | KG | 627.28 | 8.3579 | 5242.7498
5.3.2.6.3 | SETOP | ED-48297 | CORTE, DOBRA E ARMAÇÃO DE AÇO CA-60 | KG | 136.57 | 8.1547 | 1113.6881
5.3.2.6.4 | SETOP | ED-49638 | FORNECIMENTO DE CONCRETO ESTRUTURAL, USINADO BOMBEADO, COM FCK 25 MPA, INCLUSIVE LANÇAMENTO, ADENSAMENTO E ACABAMENTO | M3 | 6.9 | 361.3515 | 2493.3254
5.3.2.7 |  |  | PILARETES |  |  | 0 | 0
5.3.2.7.1 | SETOP | ED-8398 | FORMA E DESFORMA DE COMPENSADO PLASTIFICADO ESPESSURA 12 MM, EXCLUSIVE ESCORAMENTO (3X) | M2 | 47.26 | 47.7974 | 2258.9028
5.3.2.7.2 | SETOP | ED-48295 | CORTE, DOBRA E ARMAÇÃO DE AÇO CA-50 D <= 12,5 MM | KG | 183.72 | 8.3579 | 1535.5152
5.3.2.7.3 | SETOP | ED-48297 | CORTE, DOBRA E ARMAÇÃO DE AÇO CA-60 | KG | 56.43 | 8.1547 | 460.17
5.3.2.7.4 | SETOP | ED-49638 | FORNECIMENTO DE CONCRETO ESTRUTURAL, USINADO BOMBEADO, COM FCK 25 MPA, INCLUSIVE LANÇAMENTO, ADENSAMENTO E ACABAMENTO | M3 | 2.36 | 361.3515 | 852.7895
5.3.2.8 |  | ARMAÇÃO DOS PILARES |  |  |  | 0 | 0
5.3.2.8.1 | SETOP | ED-48295 | CORTE, DOBRA E ARMAÇÃO DE AÇO CA-50 D <= 12,5 MM | KG | 2733 | 8.3579 | 22842.168
5.3.2.8.2 | SETOP | ED-48296 | CORTE, DOBRA E ARMAÇÃO DE AÇO CA-50 D > 12,5 MM | KG | 1005 | 7.7306 | 7769.2781
5.3.2.8.3 | SETOP | ED-48297 | CORTE, DOBRA E ARMAÇÃO DE AÇO CA-60 | KG | 567 | 8.1547 | 4623.7177
5.3.3 |  |  | VIGAS |  |  | 0 | 0
5.3.3.1 |  |  | POÇO DO ELEVADOR , LAJE DE FUNDO E PAREDES LATERAIS |  |  | 0 | 0
5.3.3.1.1 | SETOP | ED-8398 | FORMA E DESFORMA DE COMPENSADO PLASTIFICADO ESPESSURA 12 MM, EXCLUSIVE ESCORAMENTO (3X) | M2 | 36.26 | 47.7974 | 1733.1319
5.3.3.1.2 | SETOP | ED-48295 | CORTE, DOBRA E ARMAÇÃO DE AÇO CA-50 D <= 12,5 MM | KG | 294.26 | 8.3579 | 2459.3986
5.3.3.1.3 | SETOP | ED-48296 | CORTE, DOBRA E ARMAÇÃO DE AÇO CA-50 D > 12,5 MM | KG | 57.75 | 7.7306 | 446.4436
5.3.3.1.4 | SETOP | ED-49638 | FORNECIMENTO DE CONCRETO ESTRUTURAL, USINADO BOMBEADO, COM FCK 25 MPA, INCLUSIVE LANÇAMENTO, ADENSAMENTO E ACABAMENTO | M3 | 3.88 | 361.3515 | 1402.0438
5.3.3.2 |  |  | VIGAS 1º PAVTO |  |  | 0 | 0
5.3.3.2.1 | SETOP | ED-8398 | FORMA E DESFORMA DE COMPENSADO PLASTIFICADO ESPESSURA 12 MM, EXCLUSIVE ESCORAMENTO (3X) | M2 | 236.28 | 47.7974 | 11293.5579
5.3.3.2.2 | SETOP | ED-48295 | CORTE, DOBRA E ARMAÇÃO DE AÇO CA-50 D <= 12,5 MM | KG | 1007.02 | 8.3579 | 8416.5825
5.3.3.2.3 | SETOP | ED-48296 | CORTE, DOBRA E ARMAÇÃO DE AÇO CA-50 D > 12,5 MM | KG | 40.91 | 7.7306 | 316.2599
5.3.3.2.4 | SETOP | ED-48297 | CORTE, DOBRA E ARMAÇÃO DE AÇO CA-60 | KG | 185.04 | 8.1547 | 1508.9466
5.3.3.2.5 | SETOP | ED-49638 | FORNECIMENTO DE CONCRETO ESTRUTURAL, USINADO BOMBEADO, COM FCK 25 MPA, INCLUSIVE LANÇAMENTO, ADENSAMENTO E ACABAMENTO | M3 | 18.91 | 361.3515 | 6833.1569
5.3.3.3 |  |  | PAREDES DA RAMPA |  |  | 0 | 0
5.3.3.3.1 | SETOP | ED-8398 | FORMA E DESFORMA DE COMPENSADO PLASTIFICADO ESPESSURA 12 MM, EXCLUSIVE ESCORAMENTO (3X) | M2 | 91.19 | 47.7974 | 4358.6403
5.3.3.3.2 | SETOP | ED-48295 | CORTE, DOBRA E ARMAÇÃO DE AÇO CA-50 D <= 12,5 MM | KG | 364 | 8.3579 | 3042.2792
5.3.3.3.3 | SETOP | ED-48297 | CORTE, DOBRA E ARMAÇÃO DE AÇO CA-60 | KG | 61 | 8.1547 | 497.437
5.3.3.3.4 | SETOP | ED-49638 | FORNECIMENTO DE CONCRETO ESTRUTURAL, USINADO BOMBEADO, COM FCK 25 MPA, INCLUSIVE LANÇAMENTO, ADENSAMENTO E ACABAMENTO | M3 | 8.73 | 361.3515 | 3154.5986
5.3.3.4 |  |  | VIGAS 2º PAVTO |  |  | 0 | 0
5.3.3.4.1 | SETOP | ED-8398 | FORMA E DESFORMA DE COMPENSADO PLASTIFICADO ESPESSURA 12 MM, EXCLUSIVE ESCORAMENTO (3X) | M2 | 397.29 | 47.7974 | 18989.4092
5.3.3.4.2 | SETOP | ED-48295 | CORTE, DOBRA E ARMAÇÃO DE AÇO CA-50 D <= 12,5 MM | KG | 1258 | 8.3579 | 10514.2508
5.3.3.4.3 | SETOP | ED-48296 | CORTE, DOBRA E ARMAÇÃO DE AÇO CA-50 D > 12,5 MM | KG | 1358 | 7.7306 | 10498.1887
5.3.3.4.4 | SETOP | ED-48297 | CORTE, DOBRA E ARMAÇÃO DE AÇO CA-60 | KG | 327 | 8.1547 | 2666.5885
5.3.3.4.5 | SETOP | ED-49638 | FORNECIMENTO DE CONCRETO ESTRUTURAL, USINADO BOMBEADO, COM FCK 25 MPA, INCLUSIVE LANÇAMENTO, ADENSAMENTO E ACABAMENTO | M3 | 33.33 | 361.3515 | 12043.8455
5.3.3.5 |  |  | VIGAS 3º PAVTO |  |  | 0 | 0
5.3.3.5.1 | SETOP | ED-8398 | FORMA E DESFORMA DE COMPENSADO PLASTIFICADO ESPESSURA 12 MM, EXCLUSIVE ESCORAMENTO (3X) | M2 | 282.88 | 47.7974 | 13520.9144
5.3.3.5.2 | SETOP | ED-48295 | CORTE, DOBRA E ARMAÇÃO DE AÇO CA-50 D <= 12,5 MM | KG | 813 | 8.3579 | 6794.9808
5.3.3.5.3 | SETOP | ED-48296 | CORTE, DOBRA E ARMAÇÃO DE AÇO CA-50 D > 12,5 MM | KG | 1084 | 7.7306 | 8379.9975
5.3.3.5.4 | SETOP | ED-48297 | CORTE, DOBRA E ARMAÇÃO DE AÇO CA-60 | KG | 120 | 8.1547 | 978.5646
5.3.3.5.5 | SETOP | ED-49638 | FORNECIMENTO DE CONCRETO ESTRUTURAL, USINADO BOMBEADO, COM FCK 25 MPA, INCLUSIVE LANÇAMENTO, ADENSAMENTO E ACABAMENTO | M3 | 23.33 | 361.3515 | 8430.3305
5.3.3.6 |  |  | VIGAS COBERTURA/BARRILETE |  |  | 0 | 0
5.3.3.6.1 | SETOP | ED-8398 | FORMA E DESFORMA DE COMPENSADO PLASTIFICADO ESPESSURA 12 MM, EXCLUSIVE ESCORAMENTO (3X) | M2 | 266.39 | 47.7974 | 12732.7361
5.3.3.6.2 | SETOP | ED-48295 | CORTE, DOBRA E ARMAÇÃO DE AÇO CA-50 D <= 12,5 MM | KG | 1073 | 8.3579 | 8968.0374
5.3.3.6.3 | SETOP | ED-48296 | CORTE, DOBRA E ARMAÇÃO DE AÇO CA-50 D > 12,5 MM | KG | 534 | 7.7306 | 4128.1537
5.3.3.6.4 | SETOP | ED-48297 | CORTE, DOBRA E ARMAÇÃO DE AÇO CA-60 | KG | 134 | 8.1547 | 1092.7305
5.3.3.6.5 | SETOP | ED-49638 | FORNECIMENTO DE CONCRETO ESTRUTURAL, USINADO BOMBEADO, COM FCK 25 MPA, INCLUSIVE LANÇAMENTO, ADENSAMENTO E ACABAMENTO | M3 | 22.62 | 361.3515 | 8173.7709
5.3.3.7 |  |  | VIGAS COBERTURA/RESERVATORIO |  |  | 0 | 0
5.3.3.7.1 | SETOP | ED-8398 | FORMA E DESFORMA DE COMPENSADO PLASTIFICADO ESPESSURA 12 MM, EXCLUSIVE ESCORAMENTO (3X) | M2 | 12.01 | 47.7974 | 574.0462
5.3.3.7.2 | SETOP | ED-48295 | CORTE, DOBRA E ARMAÇÃO DE AÇO CA-50 D <= 12,5 MM | KG | 222 | 8.3579 | 1855.456
5.3.3.7.3 | SETOP | ED-48297 | CORTE, DOBRA E ARMAÇÃO DE AÇO CA-60 | KG | 120 | 8.1547 | 978.5646
5.3.3.7.4 | SETOP | ED-49638 | FORNECIMENTO DE CONCRETO ESTRUTURAL, USINADO BOMBEADO, COM FCK 25 MPA, INCLUSIVE LANÇAMENTO, ADENSAMENTO E ACABAMENTO | M3 | 1 | 361.3515 | 361.3515
5.3.3.8 |  |  | VIGAS E PAREDES RESERVATORIO |  |  | 0 | 0
5.3.3.8.1 | SETOP | ED-8398 | FORMA E DESFORMA DE COMPENSADO PLASTIFICADO ESPESSURA 12 MM, EXCLUSIVE ESCORAMENTO (3X) | M2 | 171.9 | 47.7974 | 8216.3645
5.3.3.8.2 | SETOP | ED-48295 | CORTE, DOBRA E ARMAÇÃO DE AÇO CA-50 D <= 12,5 MM | KG | 754.68 | 8.3579 | 6307.5475
5.3.3.8.3 | SETOP | ED-48296 | CORTE, DOBRA E ARMAÇÃO DE AÇO CA-50 D > 12,5 MM | KG | 84 | 7.7306 | 649.3725
5.3.3.8.4 | SETOP | ED-48297 | CORTE, DOBRA E ARMAÇÃO DE AÇO CA-60 | KG | 9.33 | 8.1547 | 76.0834
5.3.3.8.5 | SETOP | ED-49638 | FORNECIMENTO DE CONCRETO ESTRUTURAL, USINADO BOMBEADO, COM FCK 25 MPA, INCLUSIVE LANÇAMENTO, ADENSAMENTO E ACABAMENTO | M3 | 15.29 | 361.3515 | 5525.0644
5.3.3.9 |  |  | VIGAS RESPALDO |  |  | 0 | 0
5.3.3.9.1 | SETOP | ED-8398 | FORMA E DESFORMA DE COMPENSADO PLASTIFICADO ESPESSURA 12 MM, EXCLUSIVE ESCORAMENTO (3X) | M2 | 20.88 | 47.7974 | 998.0087
5.3.3.9.2 | SETOP | ED-48295 | CORTE, DOBRA E ARMAÇÃO DE AÇO CA-50 D <= 12,5 MM | KG | 222 | 8.3579 | 1855.456
5.3.3.9.3 | SETOP | ED-48297 | CORTE, DOBRA E ARMAÇÃO DE AÇO CA-60 | KG | 120 | 8.1547 | 978.5646
5.3.3.9.4 | SETOP | ED-49638 | FORNECIMENTO DE CONCRETO ESTRUTURAL, USINADO BOMBEADO, COM FCK 25 MPA, INCLUSIVE LANÇAMENTO, ADENSAMENTO E ACABAMENTO | M3 | 1.57 | 361.3515 | 567.3219
5.3.4 |  |  | LAJES |  |  | 0 | 0
5.3.4.1 |  |  | LAJES 1º PAVTO |  |  | 0 | 0
5.3.4.1.1 | SETOP | ED-8398 | FORMA E DESFORMA DE COMPENSADO PLASTIFICADO ESPESSURA 12 MM, EXCLUSIVE ESCORAMENTO (3X) | M2 | 18.26 | 47.7974 | 872.7796
5.3.4.1.2 | SETOP | ED-48295 | CORTE, DOBRA E ARMAÇÃO DE AÇO CA-50 D <= 12,5 MM | KG | 191.7 | 8.3579 | 1602.2113
5.3.4.1.3 | SETOP | ED-49638 | FORNECIMENTO DE CONCRETO ESTRUTURAL, USINADO BOMBEADO, COM FCK 25 MPA, INCLUSIVE LANÇAMENTO, ADENSAMENTO E ACABAMENTO | M3 | 2.51 | 361.3515 | 906.9923
5.3.4.1.4 | SETOP | ED-49650 | ESCORAMENTO METÁLICO TUBULAR CONVENCIONAL (H = 1,80 À 3,20 M) COM ACESSÓRIOS PARA LAJES E VIGAS MACIÇAS, EXCLUSIVE TRANSPORTE E MONTAGEM (ALUGUEL MENSAL) | M³XMÊS | 43.81 | 2.1734 | 95.2171
5.3.4.1.5 | SETOP | ED-49652 | DESCARGA, MONTAGEM, DESMONTAGEM E CARGA DE ESCORAMENTO METÁLICO TIPOS A E B PARA VIGAS E LAJES | M3 | 43.81 | 10.0542 | 440.4758
5.3.4.2 |  |  | LAJES 2º PAVTO |  |  | 0 | 0
5.3.4.2.1 | SETOP | ED-8398 | FORMA E DESFORMA DE COMPENSADO PLASTIFICADO ESPESSURA 12 MM, EXCLUSIVE ESCORAMENTO (3X) | M2 | 424.55 | 47.7974 | 20292.3649
5.3.4.2.2 | SETOP | ED-48295 | CORTE, DOBRA E ARMAÇÃO DE AÇO CA-50 D <= 12,5 MM | KG | 2412 | 8.3579 | 20159.2789
5.3.4.2.3 | SETOP | ED-49638 | FORNECIMENTO DE CONCRETO ESTRUTURAL, USINADO BOMBEADO, COM FCK 25 MPA, INCLUSIVE LANÇAMENTO, ADENSAMENTO E ACABAMENTO | M3 | 50.95 | 361.3515 | 18410.8589
5.3.4.2.4 | SETOP | ED-49650 | ESCORAMENTO METÁLICO TUBULAR CONVENCIONAL (H = 1,80 À 3,20 M) COM ACESSÓRIOS PARA LAJES E VIGAS MACIÇAS, EXCLUSIVE TRANSPORTE E MONTAGEM (ALUGUEL MENSAL) | M³XMÊS | 1409.52 | 2.1734 | 3063.4649
5.3.4.2.5 | SETOP | ED-49652 | DESCARGA, MONTAGEM, DESMONTAGEM E CARGA DE ESCORAMENTO METÁLICO TIPOS A E B PARA VIGAS E LAJES | M3 | 1409.52 | 10.0542 | 14171.6383
5.3.4.3 |  |  | LAJES 3º PAVTO |  |  | 0 | 0
5.3.4.3.1 | SETOP | ED-8398 | FORMA E DESFORMA DE COMPENSADO PLASTIFICADO ESPESSURA 12 MM, EXCLUSIVE ESCORAMENTO (3X) | M2 | 276.7 | 47.7974 | 13225.5267
5.3.4.3.2 | SETOP | ED-48295 | CORTE, DOBRA E ARMAÇÃO DE AÇO CA-50 D <= 12,5 MM | KG | 1526 | 8.3579 | 12754.1707
5.3.4.3.3 | SETOP | ED-49638 | FORNECIMENTO DE CONCRETO ESTRUTURAL, USINADO BOMBEADO, COM FCK 25 MPA, INCLUSIVE LANÇAMENTO, ADENSAMENTO E ACABAMENTO | M3 | 33.2 | 361.3515 | 11996.8698
5.3.4.3.4 | SETOP | ED-49650 | ESCORAMENTO METÁLICO TUBULAR CONVENCIONAL (H = 1,80 À 3,20 M) COM ACESSÓRIOS PARA LAJES E VIGAS MACIÇAS, EXCLUSIVE TRANSPORTE E MONTAGEM (ALUGUEL MENSAL) | M³XMÊS | 918.64 | 2.1734 | 1996.5814
5.3.4.3.5 | SETOP | ED-49652 | DESCARGA, MONTAGEM, DESMONTAGEM E CARGA DE ESCORAMENTO METÁLICO TIPOS A E B PARA VIGAS E LAJES | M3 | 918.64 | 10.0542 | 9236.2178
5.3.4.4 |  |  | LAJES COBERTURA/BARRILETE |  |  | 0 | 0
5.3.4.4.1 | SETOP | ED-8398 | FORMA E DESFORMA DE COMPENSADO PLASTIFICADO ESPESSURA 12 MM, EXCLUSIVE ESCORAMENTO (3X) | M2 | 275.61 | 47.7974 | 13173.4276
5.3.4.4.2 | SETOP | ED-48295 | CORTE, DOBRA E ARMAÇÃO DE AÇO CA-50 D <= 12,5 MM | KG | 1528 | 8.3579 | 12770.8865
5.3.4.4.3 | SETOP | ED-49638 | FORNECIMENTO DE CONCRETO ESTRUTURAL, USINADO BOMBEADO, COM FCK 25 MPA, INCLUSIVE LANÇAMENTO, ADENSAMENTO E ACABAMENTO | M3 | 33.07 | 361.3515 | 11949.8941
5.3.4.4.4 | SETOP | ED-49650 | ESCORAMENTO METÁLICO TUBULAR CONVENCIONAL (H = 1,80 À 3,20 M) COM ACESSÓRIOS PARA LAJES E VIGAS MACIÇAS, EXCLUSIVE TRANSPORTE E MONTAGEM (ALUGUEL MENSAL) | M³XMÊS | 915.04 | 2.1734 | 1988.7571
5.3.4.4.5 | SETOP | ED-49652 | DESCARGA, MONTAGEM, DESMONTAGEM E CARGA DE ESCORAMENTO METÁLICO TIPOS A E B PARA VIGAS E LAJES | M3 | 915.04 | 10.0542 | 9200.0226
5.3.4.5 |  |  | LAJES COBERTURA/RESERVATORIO |  |  | 0 | 0
5.3.4.5.1 | SETOP | ED-8398 | FORMA E DESFORMA DE COMPENSADO PLASTIFICADO ESPESSURA 12 MM, EXCLUSIVE ESCORAMENTO (3X) | M2 | 33.16 | 47.7974 | 1584.9601
5.3.4.5.2 | SETOP | ED-48295 | CORTE, DOBRA E ARMAÇÃO DE AÇO CA-50 D <= 12,5 MM | KG | 231 | 8.3579 | 1930.6772
5.3.4.5.3 | SETOP | ED-49638 | FORNECIMENTO DE CONCRETO ESTRUTURAL, USINADO BOMBEADO, COM FCK 25 MPA, INCLUSIVE LANÇAMENTO, ADENSAMENTO E ACABAMENTO | M3 | 4.35 | 361.3515 | 1571.879
5.3.4.5.4 | SETOP | ED-49650 | ESCORAMENTO METÁLICO TUBULAR CONVENCIONAL (H = 1,80 À 3,20 M) COM ACESSÓRIOS PARA LAJES E VIGAS MACIÇAS, EXCLUSIVE TRANSPORTE E MONTAGEM (ALUGUEL MENSAL) | M³XMÊS | 110.1 | 2.1734 | 239.2924
5.3.4.5.5 | SETOP | ED-49652 | DESCARGA, MONTAGEM, DESMONTAGEM E CARGA DE ESCORAMENTO METÁLICO TIPOS A E B PARA VIGAS E LAJES | M3 | 110.1 | 10.0542 | 1106.9707
5.3.4.6 |  |  | LAJES RESERVATORIO |  |  | 0 | 0
5.3.4.6.1 | SETOP | ED-8398 | FORMA E DESFORMA DE COMPENSADO PLASTIFICADO ESPESSURA 12 MM, EXCLUSIVE ESCORAMENTO (3X) | M2 | 27.09 | 47.7974 | 1294.8302
5.3.4.6.2 | SETOP | ED-48295 | CORTE, DOBRA E ARMAÇÃO DE AÇO CA-50 D <= 12,5 MM | KG | 517 | 8.3579 | 4321.0395
5.3.4.6.3 | SETOP | ED-49638 | FORNECIMENTO DE CONCRETO ESTRUTURAL, USINADO BOMBEADO, COM FCK 25 MPA, INCLUSIVE LANÇAMENTO, ADENSAMENTO E ACABAMENTO | M3 | 4.06 | 361.3515 | 1467.0871
5.3.4.6.4 | SETOP | ED-49650 | ESCORAMENTO METÁLICO TUBULAR CONVENCIONAL (H = 1,80 À 3,20 M) COM ACESSÓRIOS PARA LAJES E VIGAS MACIÇAS, EXCLUSIVE TRANSPORTE E MONTAGEM (ALUGUEL MENSAL) | M³XMÊS | 89.92 | 2.1734 | 195.433
5.3.4.6.5 | SETOP | ED-49652 | DESCARGA, MONTAGEM, DESMONTAGEM E CARGA DE ESCORAMENTO METÁLICO TIPOS A E B PARA VIGAS E LAJES | M3 | 89.92 | 10.0542 | 904.0764
5.3.5 |  |  | ESCADA |  |  | 0 | 0
5.3.5.1 | SETOP | ED-8398 | FORMA E DESFORMA DE COMPENSADO PLASTIFICADO ESPESSURA 12 MM, EXCLUSIVE ESCORAMENTO (3X) | M2 | 59.15 | 47.7974 | 2827.2133
5.3.5.2 | SETOP | ED-48295 | CORTE, DOBRA E ARMAÇÃO DE AÇO CA-50 D <= 12,5 MM | KG | 424 | 8.3579 | 3543.7538
5.3.5.3 | SETOP | ED-49638 | FORNECIMENTO DE CONCRETO ESTRUTURAL, USINADO BOMBEADO, COM FCK 25 MPA, INCLUSIVE LANÇAMENTO, ADENSAMENTO E ACABAMENTO | M3 | 7.66 | 361.3515 | 2767.95
|  |  | SUB-TOTAL ITEM 5.3 |  |  | 0 | 688943.4846
5.4 |  |  | VERGAS E CONTRAVERGAS |  |  | 0 | 0
5.4.1 | SETOP | ED-9906 | CONTRAVERGA EM CONCRETO ESTRUTURAL PARA VÃOS ACIMA DE 150CM, PREPARADO EM OBRA COM BETONEIRA, CONTROLE "A", COM FCK 20 MPA, MOLDADA IN LOCO, INCLUSIVE ARMAÇÃO | M3 | 1.48 | 2142.8762 | 3171.4568
5.4.2 | SETOP | ED-9903 | CONTRAVERGA EM CONCRETO ESTRUTURAL PARA VÃOS DE ATÉ 150CM, PREPARADO EM OBRA COM BETONEIRA, CONTROLE "A", COM FCK 20 MPA, MOLDADA IN LOCO, INCLUSIVE ARMAÇÃO | M3 | 0.53 | 2000.4295 | 1060.2277
5.4.3 | SETOP | ED-9907 | VERGA EM CONCRETO ESTRUTURAL PARA VÃOS ACIMA DE 150CM, PREPARADO EM OBRA COM BETONEIRA, CONTROLE "A", COM FCK 20 MPA, MOLDADA IN LOCO, INCLUSIVE ARMAÇÃO | M3 | 1.53 | 2142.8762 | 3278.6006
5.4.4 | SETOP | ED-9904 | VERGA EM CONCRETO ESTRUTURAL PARA VÃOS DE ATÉ 150CM, PREPARADO EM OBRA COM BETONEIRA, CONTROLE "A", COM FCK 20 MPA, MOLDADA IN LOCO, INCLUSIVE ARMAÇÃO | M3 | 2.34 | 2000.4295 | 4681.0051
|  |  | SUB-TOTAL ITEM 5.4 |  |  | 0 | 12191.2902
5.5 |  |  | PROJETOS, ENSAIOS E CONSULTORIA TECNICA |  |  | 0 | 0
5.5.1 | SETOP | ED-4019 | PROJETO DE ESCORAMENTO | PR A1 | 4 | 1001.3854 | 4005.5416
5.5.2 |  |  | CONCRETO: ENSAIOS DE RESISTÊNCIA À COMPRESSÃO de acordo com Norma |  |  | 0 | 0
5.5.2.1 | SETOP | ED-49546 | ENSAIO DE RESITÊNCIA À COMPRESSÃO SIMPLES - CONCRETO | UN | 100 | 97.9006 | 9790.0635
5.5.3 |  |  | CONCRETO: ENSAIOS DE MÓDULO DE ELASTICIDADE de acordo com Norma |  |  | 0 | 0
5.5.3.1 | SETOP | ED-49548 | ENSAIO DE MÓDULO DE ELASTICIDADE | UN | 12 | 108.7854 | 1305.4243
5.5.4 |  |  | ENSAIOS DE PROVA DE CARGA ESTÁTICA |  |  | 0 | 0
5.5.4.1 | CPU | EST-002 | ENSAIOS DE PROVA DE CARGA ESTÁTICA | UN | 2 | 13017.4802 | 26034.9603
5.5.5 |  |  | CONSULTORIA TÉCNICA |  |  | 0 | 0
5.5.5.1 | CPU | EST-003 | ENGENHEIRO CONSULTOR ESPECIALISTA EM FUNDAÇÃO COM ENCARGOS COMPLEMENTARES - 8 HORAS POR DIA DURANTE 10 DIAS ÚTEIS, COM EMISSÃO DE RELATÓRIO COM ART | UN | 1 | 11732.7982 | 11732.7982
|  |  | SUB-TOTAL ITEM 5.5 |  |  |  | 52868.7879
|  |  | TOTAL DO ITEM 5 |  |  |  | 1043146.1276

## CPU EST
ESTRUTURA - COMPOSICOES
5.1.1.1 | ED-49714 | SERVIÇO: MOBILIZAÇÃO E DESMOBILIZAÇÃO DE EQUIPAMENTO PARA ESTACA TIPO HÉLICE CONTÍNUA |  |  |  | UN
DISCRIMINAÇÃO |  |  | UNID. | QUANT. | PREÇO UNIT. | PREÇO TOTAL
MATERIAIS (SEM BDI)
0
SUB-TOTAL | [5 empty] | 0
MÃO-DE-OBRA (SEM BDI)
0
0
SUB-TOTAL | [5 empty] | 0
OUTROS - SERVIÇOS (SEM BDI)
SETOP | FUN-HEL-006 | MOBILIZAÇÃO E DESMOBILIZAÇÃO DE EQUIPAMENTO PARA ESTACA TIPO HÉLICE CONTÍNUA | UN | 1 | 10602 | 10602
SUB-TOTAL | [5 empty] | 10602
Total | [5 empty] | 10602
BDI (%) |  |  |  |  | 23.03% | 2441.6406
TOTAL DO SERVIÇO COM BDI | [5 empty] | 13043.6406
5.1.1.2 | ED-49751 | SERVIÇO: MOBILIZAÇÃO E DESMOBILIZAÇÃO DE EQUIPAMENTO PARA ESTACA TIPO BROCA |  |  |  | UN
DISCRIMINAÇÃO |  |  | UNID. | QUANT. | PREÇO UNIT. | PREÇO TOTAL
MATERIAIS (SEM BDI)
0
SUB-TOTAL | [5 empty] | 0
MÃO-DE-OBRA (SEM BDI)
0
0
SUB-TOTAL | [5 empty] | 0
OUTROS - SERVIÇOS (SEM BDI)
SETOP | FUN-TRA-026 | MOBILIZAÇÃO E DESMOBILIZAÇÃO DE EQUIPAMENTO PARA BROCATRADO | UN | 1 | 1325.25 | 1325.25
SUB-TOTAL | [5 empty] | 1325.25
Total | [5 empty] | 1325.25
BDI (%) |  |  |  |  | 23.03% | 305.2051
TOTAL DO SERVIÇO COM BDI | [5 empty] | 1630.4551
5.1.1.3 | 4.6.02 | SERVIÇO: EXECUÇÃO DE ESTACA TIPO HÉLICE CONTÍNUA D = 300 MM, EXCETO CONCRETO |  |  |  | M
DISCRIMINAÇÃO |  |  | UNID. | QUANT. | PREÇO UNIT. | PREÇO TOTAL
MATERIAIS (SEM BDI)
0
SUB-TOTAL | [5 empty] | 0
MÃO-DE-OBRA (SEM BDI)
0
0
SUB-TOTAL | [5 empty] | 0
OUTROS - SERVIÇOS (SEM BDI)
SUDECAP | 04.06.02 | EXECUÇÃO DE ESTACA TIPO HÉLICE CONTÍNUA D = 300 MM, EXCETO CONCRETO INCLUSIVE TX BOMB. EXCLUSIVE CONC./ARMACAO | M | 1 | 48.5304 | 48.5304
SUB-TOTAL | [5 empty] | 48.5304
Total | [5 empty] | 48.5304
BDI (%) |  |  |  |  | 23.03% | 11.1765
TOTAL DO SERVIÇO COM BDI | [5 empty] | 59.7069
5.1.1.4 | ED-49715 | SERVIÇO: EXECUÇÃO DE ESTACA TIPO HÉLICE CONTÍNUA D = 400 MM, EXCETO CONCRETO |  |  |  | M
DISCRIMINAÇÃO |  |  | UNID. | QUANT. | PREÇO UNIT. | PREÇO TOTAL
MATERIAIS (SEM BDI)
0
SUB-TOTAL | [5 empty] | 0
MÃO-DE-OBRA (SEM BDI)
0
0
SUB-TOTAL | [5 empty] | 0
OUTROS - SERVIÇOS (SEM BDI)
SETOP | FUN-HEL-010 | EXECUÇÃO DE ESTACA TIPO HÉLICE CONTÍNUA D = 400 MM, EXCETO CONCRETO INCLUSIVE TX BOMB. EXCLUSIVE CONC./ARMACAO | M | 1 | 35.3386 | 35.3386
SUB-TOTAL | [5 empty] | 35.3386
Total | [5 empty] | 35.3386
BDI (%) |  |  |  |  | 23.03% | 8.1385
TOTAL DO SERVIÇO COM BDI | [5 empty] | 43.477
5.1.1.5 | ED-49747 | SERVIÇO: EXECUÇÃO DE ESTACA TIPO BROCA D = 200 MM, EXCETO CONCRETO |  |  |  | M
DISCRIMINAÇÃO |  |  | UNID. | QUANT. | PREÇO UNIT. | PREÇO TOTAL
MATERIAIS (SEM BDI)
0
SUB-TOTAL | [5 empty] | 0
MÃO-DE-OBRA (SEM BDI)
0
0
SUB-TOTAL | [5 empty] | 0
OUTROS - SERVIÇOS (SEM BDI)
SETOP | FUN-TRA-010 | PERFURAÇÃO DE ESTACA BROCA A TRADO MANUAL D = 200 MM | M | 1 | 19.5615 | 19.5615
SUB-TOTAL | [5 empty] | 19.5615
Total | [5 empty] | 19.5615
BDI (%) |  |  |  |  | 23.03% | 4.505
TOTAL DO SERVIÇO COM BDI | [5 empty] | 24.0665
5.1.1.6 | ED-48295 | SERVIÇO: CORTE, DOBRA E ARMAÇÃO DE AÇO CA-50 D <= 12,5 MM |  |  |  | KG
DISCRIMINAÇÃO |  |  | UNID. | QUANT. | PREÇO UNIT. | PREÇO TOTAL
MATERIAIS (SEM BDI)
0
SUB-TOTAL | [5 empty] | 0
MÃO-DE-OBRA (SEM BDI)
0
0
SUB-TOTAL | [5 empty] | 0
OUTROS - SERVIÇOS (SEM BDI)
SETOP | ARM-AÇO-005 | CORTE, DOBRA E MONTAGEM DE AÇO CA-50 DIÂMETRO (6,3MM A 12,5MM) | M | 1 | 6.7934 | 6.7934
SUB-TOTAL | [5 empty] | 6.7934
Total | [5 empty] | 6.7934
BDI (%) |  |  |  |  | 23.03% | 1.5645
TOTAL DO SERVIÇO COM BDI | [5 empty] | 8.3579
5.1.1.7 | ED-48296 | SERVIÇO: CORTE, DOBRA E ARMAÇÃO DE AÇO CA-50 D > 12,5 MM |  |  |  | KG
DISCRIMINAÇÃO |  |  | UNID. | QUANT. | PREÇO UNIT. | PREÇO TOTAL
MATERIAIS (SEM BDI)
0
SUB-TOTAL | [5 empty] | 0
MÃO-DE-OBRA (SEM BDI)
0
0
SUB-TOTAL | [5 empty] | 0
OUTROS - SERVIÇOS (SEM BDI)
SETOP | ARM-AÇO-010 | CORTE, DOBRA E ARMAÇÃO DE AÇO CA-50 D > 12,5 MM | M | 1 | 6.2835 | 6.2835
SUB-TOTAL | [5 empty] | 6.2835
Total | [5 empty] | 6.2835
BDI (%) |  |  |  |  | 23.03% | 1.4471
TOTAL DO SERVIÇO COM BDI | [5 empty] | 7.7306
5.1.1.8 | ED-49809 | SERVIÇO: FORNECIMENTO E LANÇAMENTO DE CONCRETO ESTRUTURAL USINADO BOMBEADO FCK >= 20 MPA, SLUMP 20 +/- 2 (SLUMPFLOW 48 A 53CM, COM AGREGADOS PEDRISCO E AREIA, CONSUMO MÍNIMO DE CIMENTO DE 400KG/M3) |  |  |  | M³
DISCRIMINAÇÃO |  |  | UNID. | QUANT. | PREÇO UNIT. | PREÇO TOTAL
MATERIAIS (SEM BDI)
0
SUB-TOTAL | [5 empty] | 0
MÃO-DE-OBRA (SEM BDI)
0
0
SUB-TOTAL | [5 empty] | 0
OUTROS - SERVIÇOS (SEM BDI)
SETOP | FUN-CON-155 | FORNECIMENTO DE CONCRETO ESTRUTURAL, USINADO BOMBEADO, COM FCK 20 MPA, SLUMP 20 +/- 2 (SLUMPFLOW 48 A 53 CM, COM AGREGADOS PEDRISCO E AREIA, CONSUMO MÍNIMO DE CIMENTO DE 400 KG/M3), INCLUSIVE LANÇAMENTO, ADENSAMENTO E ACABAMENTO (FUNDAÇÃO) | M | 1 | 313.9897 | 313.9897
SUB-TOTAL | [5 empty] | 313.9897
Total | [5 empty] | 313.9897
BDI (%) |  |  |  |  | 23.03% | 72.3118
TOTAL DO SERVIÇO COM BDI | [5 empty] | 386.3015
5.1.1.9 | ED-49738 | SERVIÇO: CORTE E PREPARO DA CABEÇA DAS ESTACAS |  |  |  | UN
DISCRIMINAÇÃO |  |  | UNID. | QUANT. | PREÇO UNIT. | PREÇO TOTAL
MATERIAIS (SEM BDI)
0
SUB-TOTAL | [5 empty] | 0
MÃO-DE-OBRA (SEM BDI)
0
0
SUB-TOTAL | [5 empty] | 0
OUTROS - SERVIÇOS (SEM BDI)
SETOP | FUN-PRE-075 | CORTE E PREPARO DA CABEÇA DAS ESTACAS | UN | 1 | 37.1626 | 37.1626
SUB-TOTAL | [5 empty] | 37.1626
Total | [5 empty] | 37.1626
BDI (%) |  |  |  |  | 23.03% | 8.5585
TOTAL DO SERVIÇO COM BDI | [5 empty] | 45.7211
5.1.1.10 | ED-51131 | SERVIÇO: CARGA DE MATERIAL DE QUALQUER NATUREZA SOBRE CAMINHÃO MANUAL |  |  |  | M³
DISCRIMINAÇÃO |  |  | UNID. | QUANT. | PREÇO UNIT. | PREÇO TOTAL
MATERIAIS (SEM BDI)
0
SUB-TOTAL | [5 empty] | 0
MÃO-DE-OBRA (SEM BDI)
0
0
SUB-TOTAL | [5 empty] | 0
OUTROS - SERVIÇOS (SEM BDI)
SETOP | TRA-CAR-005 | CARGA DE MATERIAL DE QUALQUER NATUREZA SOBRE CAMINHÃO - MANUAL | UN | 1 | 26.082 | 26.082
SUB-TOTAL | [5 empty] | 26.082
Total | [5 empty] | 26.082
BDI (%) |  |  |  |  | 23.03% | 6.0067
TOTAL DO SERVIÇO COM BDI | [5 empty] | 32.0887
5.1.1.11 | ED-51130 | SERVIÇO:TRANSPORTE DE MATERIAL DE QUALQUER NATUREZA EM CAMINHÃO DMT > 5 KM (DENTRO DO PERÍMETRO URBANO) |  |  |  | M³KM
DISCRIMINAÇÃO |  |  | UNID. | QUANT. | PREÇO UNIT. | PREÇO TOTAL
MATERIAIS (SEM BDI)
0
SUB-TOTAL | [5 empty] | 0
MÃO-DE-OBRA (SEM BDI)
0
0
SUB-TOTAL | [5 empty] | 0
OUTROS - SERVIÇOS (SEM BDI)
SETOP | TRA-CAM-020 | TRANSPORTE DE MATERIAL DE QUALQUER NATUREZA EM CAMINHÃO DMT > 5 KM (DENTRO DO PERÍMETRO URBANO) MANUAL | UN | 1 | 2.8294 | 2.8294
SUB-TOTAL | [5 empty] | 2.8294 | 1
Total | [5 empty] | 2.8294 | 2
BDI (%) |  |  |  |  | 23.03% | 0.65161 | 3
TOTAL DO SERVIÇO COM BDI | [5 empty] | 3.481 | 4
5.1.2.1 | ED-51107 | SERVIÇO:ESCAVAÇÃO MANUAL DE VALAS H <= 1,50 M |  |  |  | M³
DISCRIMINAÇÃO |  |  | UNID. | QUANT. | PREÇO UNIT. | PREÇO TOTAL
MATERIAIS (SEM BDI)
0
SUB-TOTAL | [5 empty] | 0
MÃO-DE-OBRA (SEM BDI)
0
0
SUB-TOTAL | [5 empty] | 0
OUTROS - SERVIÇOS (SEM BDI)
SETOP | TER-ESC-035 | ESCAVAÇÃO MANUAL DE VALAS H <= 1,50 M | M³ | 1 | 44.3366 | 44.3366
SUB-TOTAL | [5 empty] | 44.3366
Total | [5 empty] | 44.3366
BDI (%) |  |  |  |  | 23.03% | 10.2107
TOTAL DO SERVIÇO COM BDI | [5 empty] | 54.5473
5.1.2.2 | ED-51094 | SERVIÇO: APILOAMENTO DO FUNDO DE VALAS COM PLACAS |  |  |  | M²
DISCRIMINAÇÃO |  |  | UNID. | QUANT. | PREÇO UNIT. | PREÇO TOTAL
MATERIAIS (SEM BDI)
0
SUB-TOTAL | [5 empty] | 0
MÃO-DE-OBRA (SEM BDI)
0
0
SUB-TOTAL | [5 empty] | 0
OUTROS - SERVIÇOS (SEM BDI)
SETOP | TER-ESC-035 | APILOAMENTO DO FUNDO DE VALAS COM PLACAS | M² | 1 | 7.8203 | 7.8203
SUB-TOTAL | [5 empty] | 7.8203
Total | [5 empty] | 7.8203
BDI (%) |  |  |  |  | 23.03% | 1.801
TOTAL DO SERVIÇO COM BDI | [5 empty] | 9.6213
5.1.2.3 | ED-49785 | SERVIÇO: FORNECIMENTO E LANÇAMENTO DE CONCRETO NÃO ESTRUTURAL VIRADO EM OBRA FCK >= 9 MPA, BRITA 1 E 2 |  |  |  | M³
DISCRIMINAÇÃO |  |  | UNID. | QUANT. | PREÇO UNIT. | PREÇO TOTAL
MATERIAIS (SEM BDI)
0
SUB-TOTAL | [5 empty] | 0
MÃO-DE-OBRA (SEM BDI)
0
0
SUB-TOTAL | [5 empty] | 0
OUTROS - SERVIÇOS (SEM BDI)
SETOP | FUN-CON-040 | FORNECIMENTO E LANÇAMENTO DE CONCRETO NÃO ESTRUTURAL VIRADO EM OBRA FCK >= 9 MPA, BRITA 1 E 2 | M³ | 1 | 339.0089 | 339.0089
SUB-TOTAL | [5 empty] | 339.0089
Total | [5 empty] | 339.0089
BDI (%) |  |  |  |  | 23.03% | 78.0738
TOTAL DO SERVIÇO COM BDI | [5 empty] | 417.0827
5.1.2.4 | ED-8398 | SERVIÇO: FORMA E DESFORMA DE COMPENSADO PLASTIFICADO ESPESSURA 12 MM, EXCLUSIVE ESCORAMENTO (3X) |  |  |  | M²
DISCRIMINAÇÃO |  |  | UNID. | QUANT. | PREÇO UNIT. | PREÇO TOTAL
MATERIAIS (SEM BDI)
0
SUB-TOTAL | [5 empty] | 0
MÃO-DE-OBRA (SEM BDI)
0
0
SUB-TOTAL | [5 empty] | 0
OUTROS - SERVIÇOS (SEM BDI)
SETOP | ED-8398 | FORMA E DESFORMA DE COMPENSADO PLASTIFICADO, ESP. 12MM, REAPROVEITAMENTO (3X), EXCLUSIVE ESCORAMENTO | M² | 1 | 38.8502 | 38.8502
SUB-TOTAL | [5 empty] | 38.8502
Total | [5 empty] | 38.8502
BDI (%) |  |  |  |  | 23.03% | 8.9472
TOTAL DO SERVIÇO COM BDI | [5 empty] | 47.7974
5.1.2.5 | ED-48295 | SERVIÇO: CORTE, DOBRA E ARMAÇÃO DE AÇO CA-50 D <= 12,5 MM |  |  |  | KG
DISCRIMINAÇÃO |  |  | UNID. | QUANT. | PREÇO UNIT. | PREÇO TOTAL
MATERIAIS (SEM BDI)
0
SUB-TOTAL | [5 empty] | 0
MÃO-DE-OBRA (SEM BDI)
0
0
SUB-TOTAL | [5 empty] | 0
OUTROS - SERVIÇOS (SEM BDI)
SETOP | ARM-AÇO-005 | CORTE, DOBRA E MONTAGEM DE AÇO CA-50 DIÂMETRO (6,3MM A 12,5MM) | M | 1 | 6.7934 | 6.7934
SUB-TOTAL | [5 empty] | 6.7934
Total | [5 empty] | 6.7934
BDI (%) |  |  |  |  | 23.03% | 1.5645
TOTAL DO SERVIÇO COM BDI | [5 empty] | 8.3579
5.1.2.6 | ED-48296 | SERVIÇO: CORTE, DOBRA E ARMAÇÃO DE AÇO CA-50 D > 12,5 MM |  |  |  | KG
DISCRIMINAÇÃO |  |  | UNID. | QUANT. | PREÇO UNIT. | PREÇO TOTAL
MATERIAIS (SEM BDI)
0
SUB-TOTAL | [5 empty] | 0
MÃO-DE-OBRA (SEM BDI)
0
0
SUB-TOTAL | [5 empty] | 0
OUTROS - SERVIÇOS (SEM BDI)
SETOP | ARM-AÇO-010 | CORTE, DOBRA E ARMAÇÃO DE AÇO CA-50 D > 12,5 MM | M | 1 | 6.2835 | 6.2835
SUB-TOTAL | [5 empty] | 6.2835
Total | [5 empty] | 6.2835
BDI (%) |  |  |  |  | 23.03% | 1.4471
TOTAL DO SERVIÇO COM BDI | [5 empty] | 7.7306
5.1.2.7 | ED-49805 | SERVIÇO:FORNECIMENTO DE CONCRETO ESTRUTURAL, USINADO BOMBEADO, COM FCK 25 MPA, INCLUSIVE LANÇAMENTO, ADENSAMENTO E ACABAMENTO (FUNDAÇÃO) |  |  |  | M³
DISCRIMINAÇÃO |  |  | UNID. | QUANT. | PREÇO UNIT. | PREÇO TOTAL
MATERIAIS (SEM BDI)
0
SUB-TOTAL | [5 empty] | 0
MÃO-DE-OBRA (SEM BDI)
0
0
SUB-TOTAL | [5 empty] | 0
OUTROS - SERVIÇOS (SEM BDI)
SETOP | FUN-CON-135 | FORNECIMENTO DE CONCRETO ESTRUTURAL, USINADO BOMBEADO, COM FCK 25 MPA, INCLUSIVE LANÇAMENTO, ADENSAMENTO E ACABAMENTO (FUNDAÇÃO) | M³ | 1 | 284.3027 | 284.3027
SUB-TOTAL | [5 empty] | 284.3027
Total | [5 empty] | 284.3027
BDI (%) |  |  |  |  | 23.03% | 65.4749
TOTAL DO SERVIÇO COM BDI | [5 empty] | 349.7776
5.1.2.8 | ED-51121 | SERVIÇO: REATERRO COMPACTADO DE VALA COM EQUIPAMENTO PLACA VIBRATÓRIA |  |  |  | M³
DISCRIMINAÇÃO |  |  | UNID. | QUANT. | PREÇO UNIT. | PREÇO TOTAL
MATERIAIS (SEM BDI)
0
SUB-TOTAL | [5 empty] | 0
MÃO-DE-OBRA (SEM BDI)
0
0
SUB-TOTAL | [5 empty] | 0
OUTROS - SERVIÇOS (SEM BDI)
SETOP | TER-REA-010 | REATERRO COMPACTADO DE VALA COM EQUIPAMENTO PLACA VIBRATÓRIA | M³ | 1 | 27.7768 | 27.7768
SUB-TOTAL | [5 empty] | 27.7768
Total | [5 empty] | 27.7768
BDI (%) |  |  |  |  | 23.03% | 6.397
TOTAL DO SERVIÇO COM BDI | [5 empty] | 34.1738
5.1.2.9 | ED-51131 | SERVIÇO: CARGA DE MATERIAL DE QUALQUER NATUREZA SOBRE CAMINHÃO MANUAL |  |  |  | M³
DISCRIMINAÇÃO |  |  | UNID. | QUANT. | PREÇO UNIT. | PREÇO TOTAL
MATERIAIS (SEM BDI)
0
SUB-TOTAL | [5 empty] | 0
MÃO-DE-OBRA (SEM BDI)
0
0
SUB-TOTAL | [5 empty] | 0
OUTROS - SERVIÇOS (SEM BDI)
SETOP | TRA-CAR-005 | CARGA DE MATERIAL DE QUALQUER NATUREZA SOBRE CAMINHÃO - MANUAL | UN | 1 | 26.082 | 26.082
SUB-TOTAL | [5 empty] | 26.082
Total | [5 empty] | 26.082
BDI (%) |  |  |  |  | 23.03% | 6.0067
TOTAL DO SERVIÇO COM BDI | [5 empty] | 32.0887
5.1.2.10 | ED-51130 | SERVIÇO:TRANSPORTE DE MATERIAL DE QUALQUER NATUREZA EM CAMINHÃO DMT > 5 KM (DENTRO DO PERÍMETRO URBANO) |  |  |  | M³KM
DISCRIMINAÇÃO |  |  | UNID. | QUANT. | PREÇO UNIT. | PREÇO TOTAL
MATERIAIS (SEM BDI)
0
SUB-TOTAL | [5 empty] | 0
MÃO-DE-OBRA (SEM BDI)
0
0
SUB-TOTAL | [5 empty] | 0
OUTROS - SERVIÇOS (SEM BDI)
SETOP | TRA-CAM-020 | TRANSPORTE DE MATERIAL DE QUALQUER NATUREZA EM CAMINHÃO DMT > 5 KM (DENTRO DO PERÍMETRO URBANO) MANUAL | UN | 1 | 2.8294 | 2.8294
SUB-TOTAL | [5 empty] | 2.8294
Total | [5 empty] | 2.8294
BDI (%) |  |  |  |  | 23.03% | 0.65161
TOTAL DO SERVIÇO COM BDI | [5 empty] | 3.481
5.1.3.1 | ED-51107 | SERVIÇO:ESCAVAÇÃO MANUAL DE VALAS H <= 1,50 M |  |  |  | M³
DISCRIMINAÇÃO |  |  | UNID. | QUANT. | PREÇO UNIT. | PREÇO TOTAL
MATERIAIS (SEM BDI)
0
SUB-TOTAL | [5 empty] | 0
MÃO-DE-OBRA (SEM BDI)
0
0
SUB-TOTAL | [5 empty] | 0
OUTROS - SERVIÇOS (SEM BDI)
SETOP | TER-ESC-035 | ESCAVAÇÃO MANUAL DE VALAS H <= 1,50 M | M³ | 1 | 44.3366 | 44.3366
SUB-TOTAL | [5 empty] | 44.3366
Total | [5 empty] | 44.3366
BDI (%) |  |  |  |  | 23.03% | 10.2107
TOTAL DO SERVIÇO COM BDI | [5 empty] | 54.5473
5.1.3.2 | ED-51094 | SERVIÇO: APILOAMENTO DO FUNDO DE VALAS COM PLACAS |  |  |  | M²
DISCRIMINAÇÃO |  |  | UNID. | QUANT. | PREÇO UNIT. | PREÇO TOTAL
MATERIAIS (SEM BDI)
0
SUB-TOTAL | [5 empty] | 0
MÃO-DE-OBRA (SEM BDI)
0
0
SUB-TOTAL | [5 empty] | 0
OUTROS - SERVIÇOS (SEM BDI)
SETOP | TER-ESC-035 | APILOAMENTO DO FUNDO DE VALAS COM PLACAS | M² | 1 | 7.8203 | 7.8203
SUB-TOTAL | [5 empty] | 7.8203
Total | [5 empty] | 7.8203
BDI (%) |  |  |  |  | 23.03% | 1.801
TOTAL DO SERVIÇO COM BDI | [5 empty] | 9.6213
5.1.3.3 | ED-49785 | SERVIÇO: FORNECIMENTO E LANÇAMENTO DE CONCRETO NÃO ESTRUTURAL VIRADO EM OBRA FCK >= 9 MPA, BRITA 1 E 2 |  |  |  | M³
DISCRIMINAÇÃO |  |  | UNID. | QUANT. | PREÇO UNIT. | PREÇO TOTAL
MATERIAIS (SEM BDI)
0
SUB-TOTAL | [5 empty] | 0
MÃO-DE-OBRA (SEM BDI)
0
[6 empty] | 0 | 5
6
SUB-TOTAL | [5 empty] | 0 | 7
OUTROS - SERVIÇOS (SEM BDI) | [6 empty] | 8
SETOP | FUN-CON-040 | FORNECIMENTO E LANÇAMENTO DE CONCRETO NÃO ESTRUTURAL VIRADO EM OBRA FCK >= 9 MPA, BRITA 1 E 2 | M³ | 1 | 339.0089 | 339.0089 | 9
SUB-TOTAL | [5 empty] | 339.0089 | 10
Total | [5 empty] | 339.0089 | 11
BDI (%) |  |  |  |  | 23.03% | 78.0738 | 12
TOTAL DO SERVIÇO COM BDI | [5 empty] | 417.0827 | 13
14
5.1.3.4 | ED-8398 | SERVIÇO: FORMA E DESFORMA DE COMPENSADO PLASTIFICADO ESPESSURA 12 MM, EXCLUSIVE ESCORAMENTO (3X) |  |  |  | M² | 15
16
DISCRIMINAÇÃO |  |  | UNID. | QUANT. | PREÇO UNIT. | PREÇO TOTAL | 17
MATERIAIS (SEM BDI) | [6 empty] | 18
[6 empty] | 0 | 19
SUB-TOTAL | [5 empty] | 0 | 20
MÃO-DE-OBRA (SEM BDI) | [6 empty] | 21
[6 empty] | 0 | 22
[6 empty] | 0 | 23
24
SUB-TOTAL | [5 empty] | 0 | 25
OUTROS - SERVIÇOS (SEM BDI) | [6 empty] | 26
SETOP | ED-8398 | FORMA E DESFORMA DE COMPENSADO PLASTIFICADO, ESP. 12MM, REAPROVEITAMENTO (3X), EXCLUSIVE ESCORAMENTO | M² | 1 | 38.8502 | 38.8502 | 27
SUB-TOTAL | [5 empty] | 38.8502 | 28
Total | [5 empty] | 38.8502 | 29
BDI (%) |  |  |  |  | 23.03% | 8.9472 | 30
TOTAL DO SERVIÇO COM BDI | [5 empty] | 47.7974 | 31
32
5.1.3.5 | ED-48295 | SERVIÇO: CORTE, DOBRA E ARMAÇÃO DE AÇO CA-50 D <= 12,5 MM |  |  |  | KG | 33
34
DISCRIMINAÇÃO |  |  | UNID. | QUANT. | PREÇO UNIT. | PREÇO TOTAL | 35
MATERIAIS (SEM BDI) | [6 empty] | 36
[6 empty] | 0 | 37
SUB-TOTAL | [5 empty] | 0 | 38
MÃO-DE-OBRA (SEM BDI) | [6 empty] | 39
[6 empty] | 0 | 40
[6 empty] | 0 | 41
42
SUB-TOTAL | [5 empty] | 0 | 43
OUTROS - SERVIÇOS (SEM BDI) | [6 empty] | 44
SETOP | ARM-AÇO-005 | CORTE, DOBRA E MONTAGEM DE AÇO CA-50 DIÂMETRO (6,3MM A 12,5MM) | KG | 1 | 6.7934 | 6.7934 | 45
SUB-TOTAL | [5 empty] | 6.7934 | 46
Total | [5 empty] | 6.7934 | 47
BDI (%) |  |  |  |  | 23.03% | 1.5645 | 48
TOTAL DO SERVIÇO COM BDI | [5 empty] | 8.3579 | 49
50
5.1.3.6 | ED-48296 | SERVIÇO: CORTE, DOBRA E ARMAÇÃO DE AÇO CA-50 D > 12,5 MM |  |  |  | KG | 51
52
DISCRIMINAÇÃO |  |  | UNID. | QUANT. | PREÇO UNIT. | PREÇO TOTAL | 53
MATERIAIS (SEM BDI) | [6 empty] | 54
[6 empty] | 0 | 55
SUB-TOTAL | [5 empty] | 0 | 56
MÃO-DE-OBRA (SEM BDI) | [6 empty] | 57
[6 empty] | 0 | 58
[6 empty] | 0 | 59
60
SUB-TOTAL | [5 empty] | 0 | 61
OUTROS - SERVIÇOS (SEM BDI) | [6 empty] | 62
SETOP | ARM-AÇO-010 | CORTE, DOBRA E ARMAÇÃO DE AÇO CA-50 D > 12,5 MM | KG | 1 | 6.2835 | 6.2835 | 63
SUB-TOTAL | [5 empty] | 6.2835 | 64
Total | [5 empty] | 6.2835 | 65
BDI (%) |  |  |  |  | 23.03% | 1.4471 | 66
TOTAL DO SERVIÇO COM BDI | [5 empty] | 7.7306 | 67
68
5.1.3.7 | ED-48297 | SERVIÇO: CORTE, DOBRA E ARMAÇÃO DE AÇO CA-60 |  |  |  | KG
DISCRIMINAÇÃO |  |  | UNID. | QUANT. | PREÇO UNIT. | PREÇO TOTAL
MATERIAIS (SEM BDI)
0
SUB-TOTAL | [5 empty] | 0
MÃO-DE-OBRA (SEM BDI)
0
0
SUB-TOTAL | [5 empty] | 0
OUTROS - SERVIÇOS (SEM BDI)
SETOP | ARM-AÇO-015 | CORTE, DOBRA E ARMAÇÃO DE AÇO CA-60 | KG | 1 | 6.6282 | 6.6282
SUB-TOTAL | [5 empty] | 6.6282
Total | [5 empty] | 6.6282
BDI (%) |  |  |  |  | 23.03% | 1.5265
TOTAL DO SERVIÇO COM BDI | [5 empty] | 8.1547
5.1.3.8 | ED-49805 | SERVIÇO:FORNECIMENTO DE CONCRETO ESTRUTURAL, USINADO BOMBEADO, COM FCK 25 MPA, INCLUSIVE LANÇAMENTO, ADENSAMENTO E ACABAMENTO (FUNDAÇÃO) |  |  |  | M³
DISCRIMINAÇÃO |  |  | UNID. | QUANT. | PREÇO UNIT. | PREÇO TOTAL
MATERIAIS (SEM BDI)
0
SUB-TOTAL | [5 empty] | 0
MÃO-DE-OBRA (SEM BDI)
0
0
SUB-TOTAL | [5 empty] | 0
OUTROS - SERVIÇOS (SEM BDI)
SETOP | FUN-CON-135 | FORNECIMENTO DE CONCRETO ESTRUTURAL, USINADO BOMBEADO, COM FCK 25 MPA, INCLUSIVE LANÇAMENTO, ADENSAMENTO E ACABAMENTO (FUNDAÇÃO) | M³ | 1 | 284.3027 | 284.3027
SUB-TOTAL | [5 empty] | 284.3027
Total | [5 empty] | 284.3027
BDI (%) |  |  |  |  | 23.03% | 65.4749
TOTAL DO SERVIÇO COM BDI | [5 empty] | 349.7776
5.1.3.9 | ED-51121 | SERVIÇO: REATERRO COMPACTADO DE VALA COM EQUIPAMENTO PLACA VIBRATÓRIA |  |  |  | M³
DISCRIMINAÇÃO |  |  | UNID. | QUANT. | PREÇO UNIT. | PREÇO TOTAL
MATERIAIS (SEM BDI)
0
SUB-TOTAL | [5 empty] | 0
MÃO-DE-OBRA (SEM BDI)
0
0
SUB-TOTAL | [5 empty] | 0
OUTROS - SERVIÇOS (SEM BDI)
SETOP | TER-REA-010 | REATERRO COMPACTADO DE VALA COM EQUIPAMENTO PLACA VIBRATÓRIA | M³ | 1 | 27.7768 | 27.7768
SUB-TOTAL | [5 empty] | 27.7768
Total | [5 empty] | 27.7768 | 69
BDI (%) |  |  |  |  | 23.03% | 6.397 | 70
TOTAL DO SERVIÇO COM BDI | [5 empty] | 34.1738 | 71
5.1.3.10 | ED-51131 | SERVIÇO: CARGA DE MATERIAL DE QUALQUER NATUREZA SOBRE CAMINHÃO MANUAL |  |  |  | M³
DISCRIMINAÇÃO |  |  | UNID. | QUANT. | PREÇO UNIT. | PREÇO TOTAL
MATERIAIS (SEM BDI)
0
SUB-TOTAL | [5 empty] | 0
MÃO-DE-OBRA (SEM BDI)
0
0
SUB-TOTAL | [5 empty] | 0
OUTROS - SERVIÇOS (SEM BDI)
SETOP | TRA-CAR-005 | CARGA DE MATERIAL DE QUALQUER NATUREZA SOBRE CAMINHÃO - MANUAL | UN | 1 | 26.082 | 26.082
SUB-TOTAL | [5 empty] | 26.082
Total | [5 empty] | 26.082
BDI (%) |  |  |  |  | 23.03% | 6.0067
TOTAL DO SERVIÇO COM BDI | [5 empty] | 32.0887
5.1.3.11 | ED-51130 | SERVIÇO:TRANSPORTE DE MATERIAL DE QUALQUER NATUREZA EM CAMINHÃO DMT > 5 KM (DENTRO DO PERÍMETRO URBANO) |  |  |  | M³KM
DISCRIMINAÇÃO |  |  | UNID. | QUANT. | PREÇO UNIT. | PREÇO TOTAL
MATERIAIS (SEM BDI)
0
SUB-TOTAL | [5 empty] | 0
MÃO-DE-OBRA (SEM BDI)
0
0
SUB-TOTAL | [5 empty] | 0
OUTROS - SERVIÇOS (SEM BDI)
SETOP | TRA-CAM-020 | TRANSPORTE DE MATERIAL DE QUALQUER NATUREZA EM CAMINHÃO DMT > 5 KM (DENTRO DO PERÍMETRO URBANO) MANUAL | UN | 1 | 2.8294 | 2.8294
SUB-TOTAL | [5 empty] | 2.8294
Total | [5 empty] | 2.8294
BDI (%) |  |  |  |  | 23.03% | 0.65161
TOTAL DO SERVIÇO COM BDI | [5 empty] | 3.481
5.1.4.1 | ED-51107 | SERVIÇO:ESCAVAÇÃO MANUAL DE VALAS H <= 1,50 M |  |  |  | M³
DISCRIMINAÇÃO |  |  | UNID. | QUANT. | PREÇO UNIT. | PREÇO TOTAL
MATERIAIS (SEM BDI)
0
SUB-TOTAL | [5 empty] | 0
MÃO-DE-OBRA (SEM BDI)
0
0
SUB-TOTAL | [5 empty] | 0
OUTROS - SERVIÇOS (SEM BDI)
SETOP | TER-ESC-035 | ESCAVAÇÃO MANUAL DE VALAS H <= 1,50 M | M³ | 1 | 44.3366 | 44.3366
SUB-TOTAL | [5 empty] | 44.3366
Total | [5 empty] | 44.3366
BDI (%) |  |  |  |  | 23.03% | 10.2107
TOTAL DO SERVIÇO COM BDI | [5 empty] | 54.5473
5.1.4.2 | ED-51094 | SERVIÇO: APILOAMENTO DO FUNDO DE VALAS COM PLACAS |  |  |  | M²
DISCRIMINAÇÃO |  |  | UNID. | QUANT. | PREÇO UNIT. | PREÇO TOTAL
MATERIAIS (SEM BDI)
0
SUB-TOTAL | [5 empty] | 0
MÃO-DE-OBRA (SEM BDI)
0
0
SUB-TOTAL | [5 empty] | 0
OUTROS - SERVIÇOS (SEM BDI)
SETOP | TER-ESC-035 | APILOAMENTO DO FUNDO DE VALAS COM PLACAS | M² | 1 | 7.8203 | 7.8203
SUB-TOTAL | [5 empty] | 7.8203
Total | [5 empty] | 7.8203
BDI (%) |  |  |  |  | 23.03% | 1.801
TOTAL DO SERVIÇO COM BDI | [5 empty] | 9.6213
5.1.4.3 | ED-49785 | SERVIÇO: FORNECIMENTO E LANÇAMENTO DE CONCRETO NÃO ESTRUTURAL VIRADO EM OBRA FCK >= 9 MPA, BRITA 1 E 2 |  |  |  | M³
DISCRIMINAÇÃO |  |  | UNID. | QUANT. | PREÇO UNIT. | PREÇO TOTAL
MATERIAIS (SEM BDI)
0
SUB-TOTAL | [5 empty] | 0
MÃO-DE-OBRA (SEM BDI)
0
0
SUB-TOTAL | [5 empty] | 0
OUTROS - SERVIÇOS (SEM BDI)
SETOP | FUN-CON-040 | FORNECIMENTO E LANÇAMENTO DE CONCRETO NÃO ESTRUTURAL VIRADO EM OBRA FCK >= 9 MPA, BRITA 1 E 2 | M³ | 1 | 339.0089 | 339.0089
SUB-TOTAL | [5 empty] | 339.0089
Total | [5 empty] | 339.0089
BDI (%) |  |  |  |  | 23.03% | 78.0738
TOTAL DO SERVIÇO COM BDI | [5 empty] | 417.0827
5.1.4.4 | ED-8398 | SERVIÇO: FORNECIMENTO E LANÇAMENTO DE CONCRETO NÃO ESTRUTURAL VIRADO EM OBRA FCK >= 9 MPA, BRITA 1 E 2 |  |  |  | M²
DISCRIMINAÇÃO |  |  | UNID. | QUANT. | PREÇO UNIT. | PREÇO TOTAL
MATERIAIS (SEM BDI)
0
SUB-TOTAL | [5 empty] | 0
MÃO-DE-OBRA (SEM BDI)
0
0
SUB-TOTAL | [5 empty] | 0
OUTROS - SERVIÇOS (SEM BDI)
SETOP | ED-8398 | FORMA E DESFORMA DE COMPENSADO PLASTIFICADO, ESP. 12MM, REAPROVEITAMENTO (3X), EXCLUSIVE ESCORAMENTO | M² | 1 | 38.8502 | 38.8502
SUB-TOTAL | [5 empty] | 38.8502
Total | [5 empty] | 38.8502
BDI (%) |  |  |  |  | 23.03% | 8.9472
TOTAL DO SERVIÇO COM BDI | [5 empty] | 47.7974
5.1.4.5 | ED-48295 | SERVIÇO: CORTE, DOBRA E ARMAÇÃO DE AÇO CA-50 D <= 12,5 MM |  |  |  | KG
DISCRIMINAÇÃO |  |  | UNID. | QUANT. | PREÇO UNIT. | PREÇO TOTAL
MATERIAIS (SEM BDI)
0
SUB-TOTAL | [5 empty] | 0
MÃO-DE-OBRA (SEM BDI)
0
0
SUB-TOTAL | [5 empty] | 0
OUTROS - SERVIÇOS (SEM BDI)
SETOP | ARM-AÇO-005 | CORTE, DOBRA E MONTAGEM DE AÇO CA-50 DIÂMETRO (6,3MM A 12,5MM) | KG | 1 | 6.7934 | 6.7934
SUB-TOTAL | [5 empty] | 6.7934
Total | [5 empty] | 6.7934
BDI (%) |  |  |  |  | 23.03% | 1.5645
TOTAL DO SERVIÇO COM BDI | [5 empty] | 8.3579
5.1.4.6 | ED-48297 | SERVIÇO: CORTE, DOBRA E ARMAÇÃO DE AÇO CA-60 |  |  |  | KG
DISCRIMINAÇÃO |  |  | UNID. | QUANT. | PREÇO UNIT. | PREÇO TOTAL
MATERIAIS (SEM BDI)
0
SUB-TOTAL | [5 empty] | 0
MÃO-DE-OBRA (SEM BDI)
0
0
SUB-TOTAL | [5 empty] | 0
OUTROS - SERVIÇOS (SEM BDI)
SETOP | ARM-AÇO-015 | CORTE, DOBRA E ARMAÇÃO DE AÇO CA-60 | KG | 1 | 6.6282 | 6.6282
SUB-TOTAL | [5 empty] | 6.6282
Total | [5 empty] | 6.6282
BDI (%) |  |  |  |  | 23.03% | 1.5265
TOTAL DO SERVIÇO COM BDI | [5 empty] | 8.1547
5.1.4.7 | ED-49805 | SERVIÇO:FORNECIMENTO DE CONCRETO ESTRUTURAL, USINADO BOMBEADO, COM FCK 25 MPA, INCLUSIVE LANÇAMENTO, ADENSAMENTO E ACABAMENTO (FUNDAÇÃO) |  |  |  | M³
DISCRIMINAÇÃO |  |  | UNID. | QUANT. | PREÇO UNIT. | PREÇO TOTAL
MATERIAIS (SEM BDI)
0
SUB-TOTAL | [5 empty] | 0
MÃO-DE-OBRA (SEM BDI)
0
0
SUB-TOTAL | [5 empty] | 0
OUTROS - SERVIÇOS (SEM BDI)
SETOP | FUN-CON-135 | FORNECIMENTO DE CONCRETO ESTRUTURAL, USINADO BOMBEADO, COM FCK 25 MPA, INCLUSIVE LANÇAMENTO, ADENSAMENTO E ACABAMENTO (FUNDAÇÃO) | M³ | 1 | 284.3027 | 284.3027
SUB-TOTAL | [5 empty] | 284.3027
Total | [5 empty] | 284.3027
BDI (%) |  |  |  |  | 23.03% | 65.4749
TOTAL DO SERVIÇO COM BDI | [5 empty] | 349.7776
5.1.4.8 | ED-51121 | SERVIÇO: REATERRO COMPACTADO DE VALA COM EQUIPAMENTO PLACA VIBRATÓRIA |  |  |  | M³
DISCRIMINAÇÃO |  |  | UNID. | QUANT. | PREÇO UNIT. | PREÇO TOTAL
MATERIAIS (SEM BDI)
0
SUB-TOTAL | [5 empty] | 0
MÃO-DE-OBRA (SEM BDI)
0
0
SUB-TOTAL | [5 empty] | 0
OUTROS - SERVIÇOS (SEM BDI)
SETOP | TER-REA-010 | REATERRO COMPACTADO DE VALA COM EQUIPAMENTO PLACA VIBRATÓRIA | M³ | 1 | 27.7768 | 27.7768
SUB-TOTAL | [5 empty] | 27.7768
Total | [5 empty] | 27.7768
BDI (%) |  |  |  |  | 23.03% | 6.397
TOTAL DO SERVIÇO COM BDI | [5 empty] | 34.1738
5.1.4.9 | ED-51131 | SERVIÇO: CARGA DE MATERIAL DE QUALQUER NATUREZA SOBRE CAMINHÃO MANUAL |  |  |  | M³
DISCRIMINAÇÃO |  |  | UNID. | QUANT. | PREÇO UNIT. | PREÇO TOTAL
MATERIAIS (SEM BDI)
0
SUB-TOTAL | [5 empty] | 0
MÃO-DE-OBRA (SEM BDI)
0
0
SUB-TOTAL | [5 empty] | 0
OUTROS - SERVIÇOS (SEM BDI)
SETOP | TRA-CAR-005 | CARGA DE MATERIAL DE QUALQUER NATUREZA SOBRE CAMINHÃO - MANUAL | UN | 1 | 26.082 | 26.082
SUB-TOTAL | [5 empty] | 26.082
Total | [5 empty] | 26.082
BDI (%) |  |  |  |  | 23.03% | 6.0067
TOTAL DO SERVIÇO COM BDI | [5 empty] | 32.0887
5.1.4.10 | ED-51130 | SERVIÇO:TRANSPORTE DE MATERIAL DE QUALQUER NATUREZA EM CAMINHÃO DMT > 5 KM (DENTRO DO PERÍMETRO URBANO) |  |  |  | M³KM
DISCRIMINAÇÃO |  |  | UNID. | QUANT. | PREÇO UNIT. | PREÇO TOTAL
MATERIAIS (SEM BDI)
0
SUB-TOTAL | [5 empty] | 0
MÃO-DE-OBRA (SEM BDI)
0
0
SUB-TOTAL | [5 empty] | 0
OUTROS - SERVIÇOS (SEM BDI)
SETOP | TRA-CAM-020 | TRANSPORTE DE MATERIAL DE QUALQUER NATUREZA EM CAMINHÃO DMT > 5 KM (DENTRO DO PERÍMETRO URBANO) MANUAL | UN | 1 | 2.8294 | 2.8294
SUB-TOTAL | [5 empty] | 2.8294
Total | [5 empty] | 2.8294
BDI (%) |  |  |  |  | 23.03% | 0.65161
TOTAL DO SERVIÇO COM BDI | [5 empty] | 3.481
5.2.1 | ED-51107 | SERVIÇO:ESCAVAÇÃO MANUAL DE VALAS H <= 1,50 M |  |  |  | M³
DISCRIMINAÇÃO |  |  | UNID. | QUANT. | PREÇO UNIT. | PREÇO TOTAL
MATERIAIS (SEM BDI)
0
SUB-TOTAL | [5 empty] | 0
MÃO-DE-OBRA (SEM BDI)
0
0
SUB-TOTAL | [5 empty] | 0
OUTROS - SERVIÇOS (SEM BDI)
SETOP | TER-ESC-035 | ESCAVAÇÃO MANUAL DE VALAS H <= 1,50 M | M³ | 1 | 44.3366 | 44.3366
SUB-TOTAL | [5 empty] | 44.3366
Total | [5 empty] | 44.3366
BDI (%) |  |  |  |  | 23.03% | 10.2107
TOTAL DO SERVIÇO COM BDI | [5 empty] | 54.5473
5.2.2 | ED-51094 | SERVIÇO: APILOAMENTO DO FUNDO DE VALAS COM PLACAS |  |  |  | M²
DISCRIMINAÇÃO |  |  | UNID. | QUANT. | PREÇO UNIT. | PREÇO TOTAL
MATERIAIS (SEM BDI)
0
SUB-TOTAL | [5 empty] | 0
MÃO-DE-OBRA (SEM BDI)
0
0
SUB-TOTAL | [5 empty] | 0
OUTROS - SERVIÇOS (SEM BDI)
SETOP | TER-ESC-035 | APILOAMENTO DO FUNDO DE VALAS COM PLACAS | M² | 1 | 7.8203 | 7.8203
SUB-TOTAL | [5 empty] | 7.8203
Total | [5 empty] | 7.8203
BDI (%) |  |  |  |  | 23.03% | 1.801
TOTAL DO SERVIÇO COM BDI | [5 empty] | 9.6213
5.2.3 | ED-49785 | SERVIÇO: FORNECIMENTO E LANÇAMENTO DE CONCRETO NÃO ESTRUTURAL VIRADO EM OBRA FCK >= 9 MPA, BRITA 1 E 2 |  |  |  | M³
DISCRIMINAÇÃO |  |  | UNID. | QUANT. | PREÇO UNIT. | PREÇO TOTAL
MATERIAIS (SEM BDI)
0
SUB-TOTAL | [5 empty] | 0
MÃO-DE-OBRA (SEM BDI)
0
0
SUB-TOTAL | [5 empty] | 0
OUTROS - SERVIÇOS (SEM BDI)
SETOP | FUN-CON-040 | FORNECIMENTO E LANÇAMENTO DE CONCRETO NÃO ESTRUTURAL VIRADO EM OBRA FCK >= 9 MPA, BRITA 1 E 2 | M³ | 1 | 339.0089 | 339.0089
SUB-TOTAL | [5 empty] | 339.0089
Total | [5 empty] | 339.0089
BDI (%) |  |  |  |  | 23.03% | 78.0738
TOTAL DO SERVIÇO COM BDI | [5 empty] | 417.0827
5.2.4 | ED-8398 | SERVIÇO: FORMA E DESFORMA DE COMPENSADO PLASTIFICADO ESPESSURA 12 MM, EXCLUSIVE ESCORAMENTO (3X) |  |  |  | M²
DISCRIMINAÇÃO |  |  | UNID. | QUANT. | PREÇO UNIT. | PREÇO TOTAL
MATERIAIS (SEM BDI)
0
SUB-TOTAL | [5 empty] | 0
MÃO-DE-OBRA (SEM BDI)
0
0
SUB-TOTAL | [5 empty] | 0
OUTROS - SERVIÇOS (SEM BDI)
SETOP | ED-8398 | FORMA E DESFORMA DE COMPENSADO PLASTIFICADO, ESP. 12MM, REAPROVEITAMENTO (3X), EXCLUSIVE ESCORAMENTO | M² | 1 | 38.8502 | 38.8502
SUB-TOTAL | [5 empty] | 38.8502
Total | [5 empty] | 38.8502
BDI (%) |  |  |  |  | 23.03% | 8.9472
TOTAL DO SERVIÇO COM BDI | [5 empty] | 47.7974
5.2.5 | ED-48295 | SERVIÇO: CORTE, DOBRA E ARMAÇÃO DE AÇO CA-50 D <= 12,5 MM |  |  |  | KG
DISCRIMINAÇÃO |  |  | UNID. | QUANT. | PREÇO UNIT. | PREÇO TOTAL
MATERIAIS (SEM BDI)
0
SUB-TOTAL | [5 empty] | 0
MÃO-DE-OBRA (SEM BDI)
0
0
SUB-TOTAL | [5 empty] | 0
OUTROS - SERVIÇOS (SEM BDI)
SETOP | ARM-AÇO-005 | CORTE, DOBRA E MONTAGEM DE AÇO CA-50 DIÂMETRO (6,3MM A 12,5MM) | KG | 1 | 6.7934 | 6.7934
SUB-TOTAL | [5 empty] | 6.7934
Total | [5 empty] | 6.7934
BDI (%) |  |  |  |  | 23.03% | 1.5645
TOTAL DO SERVIÇO COM BDI | [5 empty] | 8.3579
5.2.6 | ED-48297 | SERVIÇO: CORTE, DOBRA E ARMAÇÃO DE AÇO CA-60 |  |  |  | KG
DISCRIMINAÇÃO |  |  | UNID. | QUANT. | PREÇO UNIT. | PREÇO TOTAL
MATERIAIS (SEM BDI)
0
SUB-TOTAL | [5 empty] | 0
MÃO-DE-OBRA (SEM BDI)
0
0
SUB-TOTAL | [5 empty] | 0
OUTROS - SERVIÇOS (SEM BDI)
SETOP | ARM-AÇO-015 | CORTE, DOBRA E ARMAÇÃO DE AÇO CA-60 | KG | 1 | 6.6282 | 6.6282
SUB-TOTAL | [5 empty] | 6.6282
Total | [5 empty] | 6.6282
BDI (%) |  |  |  |  | 23.03% | 1.5265
TOTAL DO SERVIÇO COM BDI | [5 empty] | 8.1547
5.2.7 | ED-49805 | SERVIÇO:FORNECIMENTO DE CONCRETO ESTRUTURAL, USINADO BOMBEADO, COM FCK 25 MPA, INCLUSIVE LANÇAMENTO, ADENSAMENTO E ACABAMENTO (FUNDAÇÃO) |  |  |  | M³
DISCRIMINAÇÃO |  |  | UNID. | QUANT. | PREÇO UNIT. | PREÇO TOTAL
MATERIAIS (SEM BDI)
0
SUB-TOTAL | [5 empty] | 0
MÃO-DE-OBRA (SEM BDI)
0
0
SUB-TOTAL | [5 empty] | 0
OUTROS - SERVIÇOS (SEM BDI)
SETOP | FUN-CON-135 | FORNECIMENTO DE CONCRETO ESTRUTURAL, USINADO BOMBEADO, COM FCK 25 MPA, INCLUSIVE LANÇAMENTO, ADENSAMENTO E ACABAMENTO (FUNDAÇÃO) | M³ | 1 | 284.3027 | 284.3027
SUB-TOTAL | [5 empty] | 284.3027
Total | [5 empty] | 284.3027
BDI (%) |  |  |  |  | 23.03% | 65.4749
TOTAL DO SERVIÇO COM BDI | [5 empty] | 349.7776
5.2.8 | ED-51121 | SERVIÇO: REATERRO COMPACTADO DE VALA COM EQUIPAMENTO PLACA VIBRATÓRIA |  |  |  | M³
DISCRIMINAÇÃO |  |  | UNID. | QUANT. | PREÇO UNIT. | PREÇO TOTAL
MATERIAIS (SEM BDI)
0
SUB-TOTAL | [5 empty] | 0
MÃO-DE-OBRA (SEM BDI)
0
0
SUB-TOTAL | [5 empty] | 0
OUTROS - SERVIÇOS (SEM BDI)
SETOP | TER-REA-010 | REATERRO COMPACTADO DE VALA COM EQUIPAMENTO PLACA VIBRATÓRIA | M³ | 1 | 27.7768 | 27.7768
SUB-TOTAL | [5 empty] | 27.7768
Total | [5 empty] | 27.7768
BDI (%) |  |  |  |  | 23.03% | 6.397
TOTAL DO SERVIÇO COM BDI | [5 empty] | 34.1738
5.2.9 | ED-51131 | SERVIÇO: CARGA DE MATERIAL DE QUALQUER NATUREZA SOBRE CAMINHÃO MANUAL |  |  |  | M³
DISCRIMINAÇÃO |  |  | UNID. | QUANT. | PREÇO UNIT. | PREÇO TOTAL
MATERIAIS (SEM BDI)
0
SUB-TOTAL | [5 empty] | 0
MÃO-DE-OBRA (SEM BDI)
0
0
SUB-TOTAL | [5 empty] | 0
OUTROS - SERVIÇOS (SEM BDI)
SETOP | TRA-CAR-005 | CARGA DE MATERIAL DE QUALQUER NATUREZA SOBRE CAMINHÃO - MANUAL | UN | 1 | 26.082 | 26.082
SUB-TOTAL | [5 empty] | 26.082
Total | [5 empty] | 26.082
BDI (%) |  |  |  |  | 23.03% | 6.0067
TOTAL DO SERVIÇO COM BDI | [5 empty] | 32.0887
5.2.10 | ED-51130 | SERVIÇO:TRANSPORTE DE MATERIAL DE QUALQUER NATUREZA EM CAMINHÃO DMT > 5 KM (DENTRO DO PERÍMETRO URBANO) |  |  |  | M³KM
DISCRIMINAÇÃO |  |  | UNID. | QUANT. | PREÇO UNIT. | PREÇO TOTAL
MATERIAIS (SEM BDI)
0
SUB-TOTAL | [5 empty] | 0
MÃO-DE-OBRA (SEM BDI)
0
0
SUB-TOTAL | [5 empty] | 0
OUTROS - SERVIÇOS (SEM BDI)
SETOP | TRA-CAM-020 | TRANSPORTE DE MATERIAL DE QUALQUER NATUREZA EM CAMINHÃO DMT > 5 KM (DENTRO DO PERÍMETRO URBANO) MANUAL | UN | 1 | 2.8294 | 2.8294
SUB-TOTAL | [5 empty] | 2.8294
Total | [5 empty] | 2.8294
BDI (%) |  |  |  |  | 23.03% | 0.65161
TOTAL DO SERVIÇO COM BDI | [5 empty] | 3.481
5.3.1.1 | ED-51099 | SERVIÇO: COMPACTAÇÃO DE VALAS OU ÁREAS, MANUALMENTE A 98% DO PN, COM PLACA VIBRATÓRIA |  |  |  | M³
DISCRIMINAÇÃO |  |  | UNID. | QUANT. | PREÇO UNIT. | PREÇO TOTAL
MATERIAIS (SEM BDI)
0
SUB-TOTAL | [5 empty] | 0
MÃO-DE-OBRA (SEM BDI)
0
0
SUB-TOTAL | [5 empty] | 0
OUTROS - SERVIÇOS (SEM BDI)
SETOP | TER-COM-005 | COMPACTAÇÃO DE VALAS OU ÁREAS, MANUALMENTE A 95% DO PN, COM PLACA VIBRATÓRIA | UN | 1 | 33.4499 | 33.4499
SUB-TOTAL | [5 empty] | 33.4499
Total | [5 empty] | 33.4499
BDI (%) |  |  |  |  | 23.03% | 7.7035
TOTAL DO SERVIÇO COM BDI | [5 empty] | 41.1534
5.3.1.2 | ED-50600 | SERVIÇO: APLICAÇÃO DE LONA PRETA, ESP. 150 MICRAS, INCLUSIVE FORNECIMENTO |  |  |  | M²
DISCRIMINAÇÃO |  |  | UNID. | QUANT. | PREÇO UNIT. | PREÇO TOTAL
MATERIAIS (SEM BDI)
0
SUB-TOTAL | [5 empty] | 0
MÃO-DE-OBRA (SEM BDI)
0
0
SUB-TOTAL | [5 empty] | 0
OUTROS - SERVIÇOS (SEM BDI)
SETOP | PIS-LON-005 | APLICAÇÃO DE LONA PRETA, ESP. 150 MICRAS, INCLUSIVE FORNECIMENTO | UN | 1 | 2.0323 | 2.0323
SUB-TOTAL | [5 empty] | 2.0323
Total | [5 empty] | 2.0323
BDI (%) |  |  |  |  | 23.03% | 0.46803
TOTAL DO SERVIÇO COM BDI | [5 empty] | 2.5003
5.3.1.3 | ED-48299 | SERVIÇO: ARMADURA DE TELA DE AÇO CA-60 B SOLDADA TIPO Q-138 (DIÂMETRO DO FIO: 4,20 MM / DIMENSÕES DA TRAMA: 100 X 100 MM / TIPO DA MALHA: QUADRANGULAR ) |  |  |  | KG
DISCRIMINAÇÃO |  |  | UNID. | QUANT. | PREÇO UNIT. | PREÇO TOTAL
MATERIAIS (SEM BDI)
0
SUB-TOTAL | [5 empty] | 0
MÃO-DE-OBRA (SEM BDI)
0
0
SUB-TOTAL | [5 empty] | 0
OUTROS - SERVIÇOS (SEM BDI)
SETOP | ARM-TEL-005 | APLICAÇÃO DE LONA PRETA, ESP. 150 MICRAS, INCLUSIVE FORNECIMENTO | KG | 1 | 8.2799 | 8.2799
SUB-TOTAL | [5 empty] | 8.2799
Total | [5 empty] | 8.2799
BDI (%) |  |  |  |  | 23.03% | 1.9069
TOTAL DO SERVIÇO COM BDI | [5 empty] | 10.1868
5.3.1.4 | 6.4.03 | SERVIÇO: FORNECIMENTO E COLOCACAO DE TELA Q-196 |  |  |  | KG
DISCRIMINAÇÃO |  |  | UNID. | QUANT. | PREÇO UNIT. | PREÇO TOTAL
MATERIAIS (SEM BDI)
0
SUB-TOTAL | [5 empty] | 0
MÃO-DE-OBRA (SEM BDI)
0
0
SUB-TOTAL | [5 empty] | 0
OUTROS - SERVIÇOS (SEM BDI)
SUDECAP | 6.4.03 | FORNECIMENTO E COLOCACAO DE TELA Q-196 | KG | 1 | 7.9137 | 7.9137
SUB-TOTAL | [5 empty] | 7.9137
Total | [5 empty] | 7.9137
BDI (%) |  |  |  |  | 23.03% | 1.8225
TOTAL DO SERVIÇO COM BDI | [5 empty] | 9.7362
5.3.1.5 | EST-004 | SERVIÇO: FORNECIMENTO E COLOCACAO DE TELA Q-246 |  |  |  | KG
DISCRIMINAÇÃO |  |  | UNID. | QUANT. | PREÇO UNIT. DE CUSTO | PREÇO TOTAL DE CUSTO
MATERIAIS (SEM BDI)
COTAÇÃO |  | TELA Q-246 | KG | 1.03 | 5.73 | 5.9019
MATED-11333 | SETOP | ARAME RECOZIDO (BITOLA: 18 BWG / DIÂMETRO DO FIO: 1,25 MM /MASSA LINEAR: 0,01 KG/M) | KG | 0.01 | 7.7474 | 0.077474
MATED-9297 | SETOP | ESPAÇADOR/DISTANCIADOR ( MATERIAL: PLÁSTICO/ COBRIMENTO: 30MM/TIPO: PINO/ BITOLA AÇO: MENOR OU IGUAL 12,5MM) | UN | 5 | 0.22 | 1.1
SUB-TOTAL | [5 empty] | 7.0794
MÃO-DE-OBRA (SEM BDI)
ED-50360 | SETOP | AJUDANTE DE ARMADOR COM ENCARGOS COMPLEMENTARES | H | 0.0798 | 13.6059 | 1.0858
ED-50375 | SETOP | ARMADOR COM ENCARGOS COMPLEMENTARES | H | 0.04 | 18.1294 | 0.72518
SUB-TOTAL | [5 empty] | 1.8109
OUTROS - SERVIÇOS (SEM BDI)
SUB-TOTAL
Total | [5 empty] | 8.8903
BDI (%) |  |  |  |  | 23.03% | 2.0474
TOTAL DO SERVIÇO COM BDI | [5 empty] | 10.9377
5.3.1.6 | ED-49638 | SERVIÇO:FORNECIMENTO DE CONCRETO ESTRUTURAL, USINADO BOMBEADO, COM FCK 25 MPA, INCLUSIVE LANÇAMENTO, ADENSAMENTO E ACABAMENTO |  |  |  | M³
DISCRIMINAÇÃO |  |  | UNID. | QUANT. | PREÇO UNIT. | PREÇO TOTAL
MATERIAIS (SEM BDI)
0
SUB-TOTAL | [5 empty] | 0
MÃO-DE-OBRA (SEM BDI)
0
0
SUB-TOTAL | [5 empty] | 0
OUTROS - SERVIÇOS (SEM BDI)
SETOP | EST-CON-115 | FORNECIMENTO DE CONCRETO ESTRUTURAL, USINADO BOMBEADO, COM FCK 25 MPA, INCLUSIVE LANÇAMENTO, ADENSAMENTO E ACABAMENTO | M³ | 1 | 293.7101 | 293.7101
SUB-TOTAL | [5 empty] | 293.7101
Total | [5 empty] | 293.7101
BDI (%) |  |  |  |  | 23.03% | 67.6414
TOTAL DO SERVIÇO COM BDI | [5 empty] | 361.3515
5.3.1.7 | ED-49813 | SERVIÇO:LASTRO DE BRITA, CAMADA 5CM, APILOADO MANUALMENTE |  |  |  | M³
DISCRIMINAÇÃO |  |  | UNID. | QUANT. | PREÇO UNIT. | PREÇO TOTAL
MATERIAIS (SEM BDI)
0
SUB-TOTAL | [5 empty] | 0
MÃO-DE-OBRA (SEM BDI)
0
0
SUB-TOTAL | [5 empty] | 0
OUTROS - SERVIÇOS (SEM BDI)
SETOP | FUN-LAS-010 | LASTRO DE BRITA 2 OU 3 APILOADO MANUALMENTE | M³ | 1 | 79.6177 | 79.6177
SUB-TOTAL | [5 empty] | 79.6177
Total | [5 empty] | 79.6177
BDI (%) |  |  |  |  | 23.03% | 18.336
TOTAL DO SERVIÇO COM BDI | [5 empty] | 97.9536
5.3.1.8 | ED-50619 | SERVIÇO:POLIMENTO MECÂNICO DE PISO EM CONCRETO COM NIVELAMENTO A LASER (NÍVEL ZERO) |  |  |  | M²
DISCRIMINAÇÃO |  |  | UNID. | QUANT. | PREÇO UNIT. | PREÇO TOTAL
MATERIAIS (SEM BDI)
0
SUB-TOTAL | [5 empty] | 0
MÃO-DE-OBRA (SEM BDI)
0
0
SUB-TOTAL | [5 empty] | 0
OUTROS - SERVIÇOS (SEM BDI)
SETOP | PIS-POL-010 | POLIMENTO MECÂNICO DE PISO EM CONCRETO COM NIVELAMENTO A LASER (NÍVEL ZERO) | M² | 1 | 12.8112 | 12.8112
SUB-TOTAL | [5 empty] | 12.8112
Total | [5 empty] | 12.8112
BDI (%) |  |  |  |  | 23.03% | 2.9504
TOTAL DO SERVIÇO COM BDI | [5 empty] | 15.7616
5.3.1.9 | 2.12.01 | SERVIÇO:EXECUÇÃO DE JUNTAS DE DILATAÇÃO COM SERRA CLIPER PARA PISOS DE GARAGEM |  |  |  | M
DISCRIMINAÇÃO |  |  | UNID. | QUANT. | PREÇO UNIT. | PREÇO TOTAL
MATERIAIS (SEM BDI)
0
SUB-TOTAL | [5 empty] | 0
MÃO-DE-OBRA (SEM BDI)
0
0
SUB-TOTAL | [5 empty] | 0
OUTROS - SERVIÇOS (SEM BDI)
SUDECAP | 2.12.01 | CORTE MECAN. C/ SERRA CIRCULAR EM CONCRETO/ASFALTO | M | 1 | 1.7307 | 1.7307
SUB-TOTAL | [5 empty] | 1.7307
Total | [5 empty] | 1.7307
BDI (%) |  |  |  |  | 23.03% | 0.39857
TOTAL DO SERVIÇO COM BDI | [5 empty] | 2.1292
5.3.1.10 | EST-001 | SERVIÇO:JUNTA DE MOVIMENTAÇÃO (JM) COM SELANTE POLIURETANO 2X1CM COM EPS 20MM |  |  |  | M
DISCRIMINAÇÃO |  |  | UNID. | QUANT. | PREÇO UNIT. | PREÇO TOTAL
MATERIAIS (SEM BDI)
MATED-8151 | SETOP | SELANTE ELASTICO MONOCOMPONENTE A BASE DE POLIURETANO PARA JUNTAS DIVERSAS - 310ML | UN | 0.64491 | 19.7992 | 12.7687
SUB-TOTAL | [5 empty] | 12.7687
MÃO-DE-OBRA (SEM BDI)
ED-50381 | SETOP | PEDREIRO COM ENCARGOS COMPLEMENTARES | H | 0.33 | 18.259 | 6.0255
ED-50367 | SETOP | SERVENTE COM ENCARGOS COMPLEMENTARES | H | 0.1 | 13.04 | 1.304
SUB-TOTAL | [5 empty] | 7.3295
OUTROS - SERVIÇOS (SEM BDI)
ED-50235 | SETOP | TRATAMENTO DE JUNTA DE DILATAÇÃO COM ISOPOR, ESP. 20 MM, PROFUNDIDADE DE 10-15CM, EXCLUSIVE SELANTE | M | 1 | 0.77748 | 0.77748
SUB-TOTAL | [5 empty] | 0.77748
Total | [5 empty] | 20.8757
BDI (%) |  |  |  |  | 23.03% | 4.8077
TOTAL DO SERVIÇO COM BDI | [5 empty] | 25.6833
5.3.2.1.1 | ED-8398 | SERVIÇO: FORMA E DESFORMA DE COMPENSADO PLASTIFICADO ESPESSURA 12 MM, EXCLUSIVE ESCORAMENTO (3X) |  |  |  | M²
DISCRIMINAÇÃO |  |  | UNID. | QUANT. | PREÇO UNIT. | PREÇO TOTAL
MATERIAIS (SEM BDI)
0
SUB-TOTAL | [5 empty] | 0
MÃO-DE-OBRA (SEM BDI)
0
0
SUB-TOTAL | [5 empty] | 0
OUTROS - SERVIÇOS (SEM BDI)
SETOP | ED-8398 | FORMA E DESFORMA DE COMPENSADO PLASTIFICADO, ESP. 12MM, REAPROVEITAMENTO (3X), EXCLUSIVE ESCORAMENTO | M² | 1 | 38.8502 | 38.8502
SUB-TOTAL | [5 empty] | 38.8502
Total | [5 empty] | 38.8502
BDI (%) |  |  |  |  | 23.03% | 8.9472
TOTAL DO SERVIÇO COM BDI | [5 empty] | 47.7974
5.3.2.1.2 | ED-49638 | SERVIÇO:FORNECIMENTO DE CONCRETO ESTRUTURAL, USINADO BOMBEADO, COM FCK 25 MPA, INCLUSIVE LANÇAMENTO, ADENSAMENTO E ACABAMENTO |  |  |  | M³
DISCRIMINAÇÃO |  |  | UNID. | QUANT. | PREÇO UNIT. | PREÇO TOTAL
MATERIAIS (SEM BDI)
0
SUB-TOTAL | [5 empty] | 0
MÃO-DE-OBRA (SEM BDI)
0
0
SUB-TOTAL | [5 empty] | 0
OUTROS - SERVIÇOS (SEM BDI)
SETOP | EST-CON-115 | FORNECIMENTO DE CONCRETO ESTRUTURAL, USINADO BOMBEADO, COM FCK 25 MPA, INCLUSIVE LANÇAMENTO, ADENSAMENTO E ACABAMENTO | M³ | 1 | 293.7101 | 293.7101
SUB-TOTAL | [5 empty] | 293.7101
Total | [5 empty] | 293.7101
BDI (%) |  |  |  |  | 23.03% | 67.6414
TOTAL DO SERVIÇO COM BDI | [5 empty] | 361.3515
5.3.2.2.1 | ED-8398 | SERVIÇO: FORMA E DESFORMA DE COMPENSADO PLASTIFICADO ESPESSURA 12 MM, EXCLUSIVE ESCORAMENTO (3X) |  |  |  | M²
DISCRIMINAÇÃO |  |  | UNID. | QUANT. | PREÇO UNIT. | PREÇO TOTAL
MATERIAIS (SEM BDI)
0
SUB-TOTAL | [5 empty] | 0
MÃO-DE-OBRA (SEM BDI)
0
0
SUB-TOTAL | [5 empty] | 0
OUTROS - SERVIÇOS (SEM BDI)
SETOP | ED-8398 | FORMA E DESFORMA DE COMPENSADO PLASTIFICADO, ESP. 12MM, REAPROVEITAMENTO (3X), EXCLUSIVE ESCORAMENTO | M² | 1 | 38.8502 | 38.8502
SUB-TOTAL | [5 empty] | 38.8502
Total | [5 empty] | 38.8502
BDI (%) |  |  |  |  | 23.03% | 8.9472
TOTAL DO SERVIÇO COM BDI | [5 empty] | 47.7974
5.3.2.2.2 | ED-49638 | SERVIÇO:FORNECIMENTO DE CONCRETO ESTRUTURAL, USINADO BOMBEADO, COM FCK 25 MPA, INCLUSIVE LANÇAMENTO, ADENSAMENTO E ACABAMENTO |  |  |  | M³
DISCRIMINAÇÃO |  |  | UNID. | QUANT. | PREÇO UNIT. | PREÇO TOTAL
MATERIAIS (SEM BDI)
0
SUB-TOTAL | [5 empty] | 0
MÃO-DE-OBRA (SEM BDI)
0
0
SUB-TOTAL | [5 empty] | 0
OUTROS - SERVIÇOS (SEM BDI)
SETOP | EST-CON-115 | FORNECIMENTO DE CONCRETO ESTRUTURAL, USINADO BOMBEADO, COM FCK 25 MPA, INCLUSIVE LANÇAMENTO, ADENSAMENTO E ACABAMENTO | M³ | 1 | 293.7101 | 293.7101
SUB-TOTAL | [5 empty] | 293.7101
Total | [5 empty] | 293.7101
BDI (%) |  |  |  |  | 23.03% | 67.6414
TOTAL DO SERVIÇO COM BDI | [5 empty] | 361.3515
5.3.2.3.1 | ED-8398 | SERVIÇO: FORMA E DESFORMA DE COMPENSADO PLASTIFICADO ESPESSURA 12 MM, EXCLUSIVE ESCORAMENTO (3X) |  |  |  | M²
DISCRIMINAÇÃO |  |  | UNID. | QUANT. | PREÇO UNIT. | PREÇO TOTAL
MATERIAIS (SEM BDI)
0
SUB-TOTAL | [5 empty] | 0
MÃO-DE-OBRA (SEM BDI)
0
0
SUB-TOTAL | [5 empty] | 0
OUTROS - SERVIÇOS (SEM BDI)
SETOP | ED-8398 | FORMA E DESFORMA DE COMPENSADO PLASTIFICADO, ESP. 12MM, REAPROVEITAMENTO (3X), EXCLUSIVE ESCORAMENTO | M² | 1 | 38.8502 | 38.8502
SUB-TOTAL | [5 empty] | 38.8502
Total | [5 empty] | 38.8502
BDI (%) |  |  |  |  | 23.03% | 8.9472
TOTAL DO SERVIÇO COM BDI | [5 empty] | 47.7974
5.3.2.3.2 | ED-49638 | SERVIÇO:FORNECIMENTO DE CONCRETO ESTRUTURAL, USINADO BOMBEADO, COM FCK 25 MPA, INCLUSIVE LANÇAMENTO, ADENSAMENTO E ACABAMENTO |  |  |  | M³
DISCRIMINAÇÃO |  |  | UNID. | QUANT. | PREÇO UNIT. | PREÇO TOTAL
MATERIAIS (SEM BDI)
0
SUB-TOTAL | [5 empty] | 0
MÃO-DE-OBRA (SEM BDI)
0
0
SUB-TOTAL | [5 empty] | 0
OUTROS - SERVIÇOS (SEM BDI)
SETOP | EST-CON-115 | FORNECIMENTO DE CONCRETO ESTRUTURAL, USINADO BOMBEADO, COM FCK 25 MPA, INCLUSIVE LANÇAMENTO, ADENSAMENTO E ACABAMENTO | M³ | 1 | 293.7101 | 293.7101
SUB-TOTAL | [5 empty] | 293.7101
Total | [5 empty] | 293.7101
BDI (%) |  |  |  |  | 23.03% | 67.6414
TOTAL DO SERVIÇO COM BDI | [5 empty] | 361.3515
5.3.2.4.1 | ED-8398 | SERVIÇO: FORMA E DESFORMA DE COMPENSADO PLASTIFICADO ESPESSURA 12 MM, EXCLUSIVE ESCORAMENTO (3X) |  |  |  | M²
DISCRIMINAÇÃO |  |  | UNID. | QUANT. | PREÇO UNIT. | PREÇO TOTAL
MATERIAIS (SEM BDI)
0
SUB-TOTAL | [5 empty] | 0
MÃO-DE-OBRA (SEM BDI)
0
0
SUB-TOTAL | [5 empty] | 0
OUTROS - SERVIÇOS (SEM BDI)
SETOP | ED-8398 | FORMA E DESFORMA DE COMPENSADO PLASTIFICADO, ESP. 12MM, REAPROVEITAMENTO (3X), EXCLUSIVE ESCORAMENTO | M² | 1 | 38.8502 | 38.8502
SUB-TOTAL | [5 empty] | 38.8502
Total | [5 empty] | 38.8502
BDI (%) |  |  |  |  | 23.03% | 8.9472
TOTAL DO SERVIÇO COM BDI | [5 empty] | 47.7974
5.3.2.4.2 | ED-49638 | SERVIÇO:FORNECIMENTO DE CONCRETO ESTRUTURAL, USINADO BOMBEADO, COM FCK 25 MPA, INCLUSIVE LANÇAMENTO, ADENSAMENTO E ACABAMENTO |  |  |  | M³
DISCRIMINAÇÃO |  |  | UNID. | QUANT. | PREÇO UNIT. | PREÇO TOTAL
MATERIAIS (SEM BDI)
0
SUB-TOTAL | [5 empty] | 0
MÃO-DE-OBRA (SEM BDI)
0
0
SUB-TOTAL | [5 empty] | 0
OUTROS - SERVIÇOS (SEM BDI)
SETOP | EST-CON-115 | FORNECIMENTO DE CONCRETO ESTRUTURAL, USINADO BOMBEADO, COM FCK 25 MPA, INCLUSIVE LANÇAMENTO, ADENSAMENTO E ACABAMENTO | M³ | 1 | 293.7101 | 293.7101
SUB-TOTAL | [5 empty] | 293.7101
Total | [5 empty] | 293.7101
BDI (%) |  |  |  |  | 23.03% | 67.6414
TOTAL DO SERVIÇO COM BDI | [5 empty] | 361.3515
5.3.2.5.1 | ED-8398 | SERVIÇO: FORMA E DESFORMA DE COMPENSADO PLASTIFICADO ESPESSURA 12 MM, EXCLUSIVE ESCORAMENTO (3X) |  |  |  | M²
DISCRIMINAÇÃO |  |  | UNID. | QUANT. | PREÇO UNIT. | PREÇO TOTAL
MATERIAIS (SEM BDI)
0
SUB-TOTAL | [5 empty] | 0
MÃO-DE-OBRA (SEM BDI)
0
0
SUB-TOTAL | [5 empty] | 0
OUTROS - SERVIÇOS (SEM BDI)
SETOP | ED-8398 | FORMA E DESFORMA DE COMPENSADO PLASTIFICADO, ESP. 12MM, REAPROVEITAMENTO (3X), EXCLUSIVE ESCORAMENTO | M² | 1 | 38.8502 | 38.8502
SUB-TOTAL | [5 empty] | 38.8502
Total | [5 empty] | 38.8502
BDI (%) |  |  |  |  | 23.03% | 8.9472
TOTAL DO SERVIÇO COM BDI | [5 empty] | 47.7974
5.3.2.5.2 | ED-49638 | SERVIÇO:FORNECIMENTO DE CONCRETO ESTRUTURAL, USINADO BOMBEADO, COM FCK 25 MPA, INCLUSIVE LANÇAMENTO, ADENSAMENTO E ACABAMENTO |  |  |  | M³
DISCRIMINAÇÃO |  |  | UNID. | QUANT. | PREÇO UNIT. | PREÇO TOTAL
MATERIAIS (SEM BDI)
0
SUB-TOTAL | [5 empty] | 0
MÃO-DE-OBRA (SEM BDI)
0
0
SUB-TOTAL | [5 empty] | 0
OUTROS - SERVIÇOS (SEM BDI)
SETOP | EST-CON-115 | FORNECIMENTO DE CONCRETO ESTRUTURAL, USINADO BOMBEADO, COM FCK 25 MPA, INCLUSIVE LANÇAMENTO, ADENSAMENTO E ACABAMENTO | M³ | 1 | 293.7101 | 293.7101
SUB-TOTAL | [5 empty] | 293.7101
Total | [5 empty] | 293.7101
BDI (%) |  |  |  |  | 23.03% | 67.6414
TOTAL DO SERVIÇO COM BDI | [5 empty] | 361.3515
5.3.2.6.1 | ED-8398 | SERVIÇO: FORMA E DESFORMA DE COMPENSADO PLASTIFICADO ESPESSURA 12 MM, EXCLUSIVE ESCORAMENTO (3X) |  |  |  | M²
DISCRIMINAÇÃO |  |  | UNID. | QUANT. | PREÇO UNIT. | PREÇO TOTAL
MATERIAIS (SEM BDI)
0
SUB-TOTAL | [5 empty] | 0
MÃO-DE-OBRA (SEM BDI)
0
0
SUB-TOTAL | [5 empty] | 0
OUTROS - SERVIÇOS (SEM BDI)
SETOP | ED-8398 | FORMA E DESFORMA DE COMPENSADO PLASTIFICADO, ESP. 12MM, REAPROVEITAMENTO (3X), EXCLUSIVE ESCORAMENTO | M² | 1 | 38.8502 | 38.8502
SUB-TOTAL | [5 empty] | 38.8502
Total | [5 empty] | 38.8502
BDI (%) |  |  |  |  | 23.03% | 8.9472
TOTAL DO SERVIÇO COM BDI | [5 empty] | 47.7974
5.3.2.6.2 | ED-48295 | SERVIÇO: CORTE, DOBRA E ARMAÇÃO DE AÇO CA-50 D <= 12,5 MM |  |  |  | KG
DISCRIMINAÇÃO |  |  | UNID. | QUANT. | PREÇO UNIT. | PREÇO TOTAL
MATERIAIS (SEM BDI)
0
SUB-TOTAL | [5 empty] | 0
MÃO-DE-OBRA (SEM BDI)
0
0
SUB-TOTAL | [5 empty] | 0
OUTROS - SERVIÇOS (SEM BDI)
SETOP | ARM-AÇO-005 | CORTE, DOBRA E MONTAGEM DE AÇO CA-50 DIÂMETRO (6,3MM A 12,5MM) | KG | 1 | 6.7934 | 6.7934
SUB-TOTAL | [5 empty] | 6.7934
Total | [5 empty] | 6.7934
BDI (%) |  |  |  |  | 23.03% | 1.5645
TOTAL DO SERVIÇO COM BDI | [5 empty] | 8.3579
5.3.2.6.3 | ED-48297 | SERVIÇO: CORTE, DOBRA E ARMAÇÃO DE AÇO CA-60 |  |  |  | KG
DISCRIMINAÇÃO |  |  | UNID. | QUANT. | PREÇO UNIT. | PREÇO TOTAL
MATERIAIS (SEM BDI)
0
SUB-TOTAL | [5 empty] | 0
MÃO-DE-OBRA (SEM BDI)
0
0
SUB-TOTAL | [5 empty] | 0
OUTROS - SERVIÇOS (SEM BDI)
SETOP | ARM-AÇO-015 | CORTE, DOBRA E ARMAÇÃO DE AÇO CA-60 | KG | 1 | 6.6282 | 6.6282
SUB-TOTAL | [5 empty] | 6.6282
Total | [5 empty] | 6.6282
BDI (%) |  |  |  |  | 23.03% | 1.5265
TOTAL DO SERVIÇO COM BDI | [5 empty] | 8.1547
5.3.2.6.4 | ED-49638 | SERVIÇO:FORNECIMENTO DE CONCRETO ESTRUTURAL, USINADO BOMBEADO, COM FCK 25 MPA, INCLUSIVE LANÇAMENTO, ADENSAMENTO E ACABAMENTO |  |  |  | M³
DISCRIMINAÇÃO |  |  | UNID. | QUANT. | PREÇO UNIT. | PREÇO TOTAL
MATERIAIS (SEM BDI)
0
SUB-TOTAL | [5 empty] | 0
MÃO-DE-OBRA (SEM BDI)
0
0
SUB-TOTAL | [5 empty] | 0
OUTROS - SERVIÇOS (SEM BDI)
SETOP | EST-CON-115 | FORNECIMENTO DE CONCRETO ESTRUTURAL, USINADO BOMBEADO, COM FCK 25 MPA, INCLUSIVE LANÇAMENTO, ADENSAMENTO E ACABAMENTO | M³ | 1 | 293.7101 | 293.7101
SUB-TOTAL | [5 empty] | 293.7101
Total | [5 empty] | 293.7101
BDI (%) |  |  |  |  | 23.03% | 67.6414
TOTAL DO SERVIÇO COM BDI | [5 empty] | 361.3515
5.3.2.7.1 | ED-8398 | SERVIÇO: FORMA E DESFORMA DE COMPENSADO PLASTIFICADO ESPESSURA 12 MM, EXCLUSIVE ESCORAMENTO (3X) |  |  |  | M²
DISCRIMINAÇÃO |  |  | UNID. | QUANT. | PREÇO UNIT. | PREÇO TOTAL
MATERIAIS (SEM BDI)
0
SUB-TOTAL | [5 empty] | 0
MÃO-DE-OBRA (SEM BDI)
0
0
SUB-TOTAL | [5 empty] | 0
OUTROS - SERVIÇOS (SEM BDI)
SETOP | ED-8398 | FORMA E DESFORMA DE COMPENSADO PLASTIFICADO, ESP. 12MM, REAPROVEITAMENTO (3X), EXCLUSIVE ESCORAMENTO | M² | 1 | 38.8502 | 38.8502
SUB-TOTAL | [5 empty] | 38.8502
Total | [5 empty] | 38.8502
BDI (%) |  |  |  |  | 23.03% | 8.9472
TOTAL DO SERVIÇO COM BDI | [5 empty] | 47.7974
5.3.2.7.2 | ED-48295 | SERVIÇO: CORTE, DOBRA E ARMAÇÃO DE AÇO CA-50 D <= 12,5 MM |  |  |  | KG
DISCRIMINAÇÃO |  |  | UNID. | QUANT. | PREÇO UNIT. | PREÇO TOTAL
MATERIAIS (SEM BDI)
0
SUB-TOTAL | [5 empty] | 0
MÃO-DE-OBRA (SEM BDI)
0
0
SUB-TOTAL | [5 empty] | 0
OUTROS - SERVIÇOS (SEM BDI)
SETOP | ARM-AÇO-005 | CORTE, DOBRA E MONTAGEM DE AÇO CA-50 DIÂMETRO (6,3MM A 12,5MM) | KG | 1 | 6.7934 | 6.7934
SUB-TOTAL | [5 empty] | 6.7934
Total | [5 empty] | 6.7934
BDI (%) |  |  |  |  | 23.03% | 1.5645
TOTAL DO SERVIÇO COM BDI | [5 empty] | 8.3579
5.3.2.7.3 | ED-48297 | SERVIÇO: CORTE, DOBRA E ARMAÇÃO DE AÇO CA-60 |  |  |  | KG
DISCRIMINAÇÃO |  |  | UNID. | QUANT. | PREÇO UNIT. | PREÇO TOTAL
MATERIAIS (SEM BDI)
0
SUB-TOTAL | [5 empty] | 0
MÃO-DE-OBRA (SEM BDI)
0
0
SUB-TOTAL | [5 empty] | 0
OUTROS - SERVIÇOS (SEM BDI)
SETOP | ARM-AÇO-015 | CORTE, DOBRA E ARMAÇÃO DE AÇO CA-60 | KG | 1 | 6.6282 | 6.6282
SUB-TOTAL | [5 empty] | 6.6282
Total | [5 empty] | 6.6282
BDI (%) |  |  |  |  | 23.03% | 1.5265
TOTAL DO SERVIÇO COM BDI | [5 empty] | 8.1547
5.3.2.7.4 | ED-49638 | SERVIÇO:FORNECIMENTO DE CONCRETO ESTRUTURAL, USINADO BOMBEADO, COM FCK 25 MPA, INCLUSIVE LANÇAMENTO, ADENSAMENTO E ACABAMENTO |  |  |  | M³
DISCRIMINAÇÃO |  |  | UNID. | QUANT. | PREÇO UNIT. | PREÇO TOTAL
MATERIAIS (SEM BDI)
0
SUB-TOTAL | [5 empty] | 0
MÃO-DE-OBRA (SEM BDI)
0
0
SUB-TOTAL | [5 empty] | 0
OUTROS - SERVIÇOS (SEM BDI)
SETOP | EST-CON-115 | FORNECIMENTO DE CONCRETO ESTRUTURAL, USINADO BOMBEADO, COM FCK 25 MPA, INCLUSIVE LANÇAMENTO, ADENSAMENTO E ACABAMENTO | M³ | 1 | 293.7101 | 293.7101
SUB-TOTAL | [5 empty] | 293.7101
Total | [5 empty] | 293.7101
BDI (%) |  |  |  |  | 23.03% | 67.6414
TOTAL DO SERVIÇO COM BDI | [5 empty] | 361.3515
5.3.2.8.1 | ED-48295 | SERVIÇO: CORTE, DOBRA E ARMAÇÃO DE AÇO CA-50 D <= 12,5 MM |  |  |  | KG
DISCRIMINAÇÃO |  |  | UNID. | QUANT. | PREÇO UNIT. | PREÇO TOTAL
MATERIAIS (SEM BDI)
0
SUB-TOTAL | [5 empty] | 0
MÃO-DE-OBRA (SEM BDI)
0
0
SUB-TOTAL | [5 empty] | 0
OUTROS - SERVIÇOS (SEM BDI)
SETOP | ARM-AÇO-005 | CORTE, DOBRA E MONTAGEM DE AÇO CA-50 DIÂMETRO (6,3MM A 12,5MM) | KG | 1 | 6.7934 | 6.7934
SUB-TOTAL | [5 empty] | 6.7934
Total | [5 empty] | 6.7934
BDI (%) |  |  |  |  | 23.03% | 1.5645
TOTAL DO SERVIÇO COM BDI | [5 empty] | 8.3579
5.3.2.8.2 | ED-48296 | SERVIÇO: CORTE, DOBRA E ARMAÇÃO DE AÇO CA-50 D > 12,5 MM |  |  |  | KG
DISCRIMINAÇÃO |  |  | UNID. | QUANT. | PREÇO UNIT. | PREÇO TOTAL
MATERIAIS (SEM BDI)
0
SUB-TOTAL | [5 empty] | 0
MÃO-DE-OBRA (SEM BDI)
0
0
SUB-TOTAL | [5 empty] | 0
OUTROS - SERVIÇOS (SEM BDI)
SETOP | ARM-AÇO-010 | CORTE, DOBRA E ARMAÇÃO DE AÇO CA-50 D > 12,5 MM | KG | 1 | 6.2835 | 6.2835
SUB-TOTAL | [5 empty] | 6.2835
Total | [5 empty] | 6.2835
BDI (%) |  |  |  |  | 23.03% | 1.4471
TOTAL DO SERVIÇO COM BDI | [5 empty] | 7.7306
5.3.2.8.3 | ED-48297 | SERVIÇO: CORTE, DOBRA E ARMAÇÃO DE AÇO CA-60 |  |  |  | KG
DISCRIMINAÇÃO |  |  | UNID. | QUANT. | PREÇO UNIT. | PREÇO TOTAL
MATERIAIS (SEM BDI)
0
SUB-TOTAL | [5 empty] | 0
MÃO-DE-OBRA (SEM BDI)
0
0
SUB-TOTAL | [5 empty] | 0
OUTROS - SERVIÇOS (SEM BDI)
SETOP | ARM-AÇO-015 | CORTE, DOBRA E ARMAÇÃO DE AÇO CA-60 | KG | 1 | 6.6282 | 6.6282
SUB-TOTAL | [5 empty] | 6.6282
Total | [5 empty] | 6.6282
BDI (%) |  |  |  |  | 23.03% | 1.5265
TOTAL DO SERVIÇO COM BDI | [5 empty] | 8.1547
5.3.3.1.1 | ED-8398 | SERVIÇO: FORMA E DESFORMA DE COMPENSADO PLASTIFICADO ESPESSURA 12 MM, EXCLUSIVE ESCORAMENTO (3X) |  |  |  | M²
DISCRIMINAÇÃO |  |  | UNID. | QUANT. | PREÇO UNIT. | PREÇO TOTAL
MATERIAIS (SEM BDI)
0
SUB-TOTAL | [5 empty] | 0
MÃO-DE-OBRA (SEM BDI)
0
0
SUB-TOTAL | [5 empty] | 0
OUTROS - SERVIÇOS (SEM BDI)
SETOP | ED-8398 | FORMA E DESFORMA DE COMPENSADO PLASTIFICADO, ESP. 12MM, REAPROVEITAMENTO (3X), EXCLUSIVE ESCORAMENTO | M² | 1 | 38.8502 | 38.8502
SUB-TOTAL | [5 empty] | 38.8502
Total | [5 empty] | 38.8502
BDI (%) |  |  |  |  | 23.03% | 8.9472
TOTAL DO SERVIÇO COM BDI | [5 empty] | 47.7974
5.3.3.1.2 | ED-48295 | SERVIÇO: CORTE, DOBRA E ARMAÇÃO DE AÇO CA-50 D <= 12,5 MM |  |  |  | KG
DISCRIMINAÇÃO |  |  | UNID. | QUANT. | PREÇO UNIT. | PREÇO TOTAL
MATERIAIS (SEM BDI)
0
SUB-TOTAL | [5 empty] | 0
MÃO-DE-OBRA (SEM BDI)
0
0
SUB-TOTAL | [5 empty] | 0
OUTROS - SERVIÇOS (SEM BDI)
SETOP | ARM-AÇO-005 | CORTE, DOBRA E MONTAGEM DE AÇO CA-50 DIÂMETRO (6,3MM A 12,5MM) | KG | 1 | 6.7934 | 6.7934
SUB-TOTAL | [5 empty] | 6.7934
Total | [5 empty] | 6.7934
BDI (%) |  |  |  |  | 23.03% | 1.5645
TOTAL DO SERVIÇO COM BDI | [5 empty] | 8.3579
5.3.3.1.3 | ED-48296 | SERVIÇO: CORTE, DOBRA E ARMAÇÃO DE AÇO CA-50 D > 12,5 MM |  |  |  | KG
DISCRIMINAÇÃO |  |  | UNID. | QUANT. | PREÇO UNIT. | PREÇO TOTAL
MATERIAIS (SEM BDI)
0
SUB-TOTAL | [5 empty] | 0
MÃO-DE-OBRA (SEM BDI)
0
0
SUB-TOTAL | [5 empty] | 0
OUTROS - SERVIÇOS (SEM BDI)
SETOP | ARM-AÇO-010 | CORTE, DOBRA E ARMAÇÃO DE AÇO CA-50 D > 12,5 MM | KG | 1 | 6.2835 | 6.2835
SUB-TOTAL | [5 empty] | 6.2835
Total | [5 empty] | 6.2835
BDI (%) |  |  |  |  | 23.03% | 1.4471
TOTAL DO SERVIÇO COM BDI | [5 empty] | 7.7306
5.3.3.1.4 | ED-49638 | SERVIÇO:FORNECIMENTO DE CONCRETO ESTRUTURAL, USINADO BOMBEADO, COM FCK 25 MPA, INCLUSIVE LANÇAMENTO, ADENSAMENTO E ACABAMENTO |  |  |  | M³
DISCRIMINAÇÃO |  |  | UNID. | QUANT. | PREÇO UNIT. | PREÇO TOTAL
MATERIAIS (SEM BDI)
0
SUB-TOTAL | [5 empty] | 0
MÃO-DE-OBRA (SEM BDI)
0
0
SUB-TOTAL | [5 empty] | 0
OUTROS - SERVIÇOS (SEM BDI)
SETOP | EST-CON-115 | FORNECIMENTO DE CONCRETO ESTRUTURAL, USINADO BOMBEADO, COM FCK 25 MPA, INCLUSIVE LANÇAMENTO, ADENSAMENTO E ACABAMENTO | M³ | 1 | 293.7101 | 293.7101
SUB-TOTAL | [5 empty] | 293.7101
Total | [5 empty] | 293.7101
BDI (%) |  |  |  |  | 23.03% | 67.6414
TOTAL DO SERVIÇO COM BDI | [5 empty] | 361.3515
5.3.3.2.1 | ED-8398 | SERVIÇO: FORMA E DESFORMA DE COMPENSADO PLASTIFICADO ESPESSURA 12 MM, EXCLUSIVE ESCORAMENTO (3X) |  |  |  | M²
DISCRIMINAÇÃO |  |  | UNID. | QUANT. | PREÇO UNIT. | PREÇO TOTAL
MATERIAIS (SEM BDI)
0
SUB-TOTAL | [5 empty] | 0
MÃO-DE-OBRA (SEM BDI)
0
0
SUB-TOTAL | [5 empty] | 0
OUTROS - SERVIÇOS (SEM BDI)
SETOP | ED-8398 | FORMA E DESFORMA DE COMPENSADO PLASTIFICADO, ESP. 12MM, REAPROVEITAMENTO (3X), EXCLUSIVE ESCORAMENTO | M² | 1 | 38.8502 | 38.8502
SUB-TOTAL | [5 empty] | 38.8502
Total | [5 empty] | 38.8502
BDI (%) |  |  |  |  | 23.03% | 8.9472
TOTAL DO SERVIÇO COM BDI | [5 empty] | 47.7974
5.3.3.2.2 | ED-48295 | SERVIÇO: CORTE, DOBRA E ARMAÇÃO DE AÇO CA-50 D <= 12,5 MM |  |  |  | KG
DISCRIMINAÇÃO |  |  | UNID. | QUANT. | PREÇO UNIT. | PREÇO TOTAL
MATERIAIS (SEM BDI)
0
SUB-TOTAL | [5 empty] | 0
MÃO-DE-OBRA (SEM BDI)
0
0
SUB-TOTAL | [5 empty] | 0
OUTROS - SERVIÇOS (SEM BDI)
SETOP | ARM-AÇO-005 | CORTE, DOBRA E MONTAGEM DE AÇO CA-50 DIÂMETRO (6,3MM A 12,5MM) | KG | 1 | 6.7934 | 6.7934
SUB-TOTAL | [5 empty] | 6.7934
Total | [5 empty] | 6.7934
BDI (%) |  |  |  |  | 23.03% | 1.5645
TOTAL DO SERVIÇO COM BDI | [5 empty] | 8.3579
5.3.3.2.3 | ED-48296 | SERVIÇO: CORTE, DOBRA E ARMAÇÃO DE AÇO CA-50 D > 12,5 MM |  |  |  | KG
DISCRIMINAÇÃO |  |  | UNID. | QUANT. | PREÇO UNIT. | PREÇO TOTAL
MATERIAIS (SEM BDI)
0
SUB-TOTAL | [5 empty] | 0
MÃO-DE-OBRA (SEM BDI)
0
0
SUB-TOTAL | [5 empty] | 0
OUTROS - SERVIÇOS (SEM BDI)
SETOP | ARM-AÇO-010 | CORTE, DOBRA E ARMAÇÃO DE AÇO CA-50 D > 12,5 MM | KG | 1 | 6.2835 | 6.2835
SUB-TOTAL | [5 empty] | 6.2835
Total | [5 empty] | 6.2835
BDI (%) |  |  |  |  | 23.03% | 1.4471
TOTAL DO SERVIÇO COM BDI | [5 empty] | 7.7306
5.3.3.2.4 | ED-48297 | SERVIÇO: CORTE, DOBRA E ARMAÇÃO DE AÇO CA-60 |  |  |  | KG
DISCRIMINAÇÃO |  |  | UNID. | QUANT. | PREÇO UNIT. | PREÇO TOTAL
MATERIAIS (SEM BDI)
0
SUB-TOTAL | [5 empty] | 0
MÃO-DE-OBRA (SEM BDI)
0
0
SUB-TOTAL | [5 empty] | 0
OUTROS - SERVIÇOS (SEM BDI)
SETOP | ARM-AÇO-015 | CORTE, DOBRA E ARMAÇÃO DE AÇO CA-60 | KG | 1 | 6.6282 | 6.6282
SUB-TOTAL | [5 empty] | 6.6282
Total | [5 empty] | 6.6282
BDI (%) |  |  |  |  | 23.03% | 1.5265
TOTAL DO SERVIÇO COM BDI | [5 empty] | 8.1547
5.3.3.2.5 | ED-49638 | SERVIÇO:FORNECIMENTO DE CONCRETO ESTRUTURAL, USINADO BOMBEADO, COM FCK 25 MPA, INCLUSIVE LANÇAMENTO, ADENSAMENTO E ACABAMENTO |  |  |  | M³
DISCRIMINAÇÃO |  |  | UNID. | QUANT. | PREÇO UNIT. | PREÇO TOTAL
MATERIAIS (SEM BDI)
0
SUB-TOTAL | [5 empty] | 0
MÃO-DE-OBRA (SEM BDI)
0
0
SUB-TOTAL | [5 empty] | 0
OUTROS - SERVIÇOS (SEM BDI)
SETOP | EST-CON-115 | FORNECIMENTO DE CONCRETO ESTRUTURAL, USINADO BOMBEADO, COM FCK 25 MPA, INCLUSIVE LANÇAMENTO, ADENSAMENTO E ACABAMENTO | M³ | 1 | 293.7101 | 293.7101
SUB-TOTAL | [5 empty] | 293.7101
Total | [5 empty] | 293.7101
BDI (%) |  |  |  |  | 23.03% | 67.6414
TOTAL DO SERVIÇO COM BDI | [5 empty] | 361.3515
5.3.3.3.1 | ED-8398 | SERVIÇO: FORMA E DESFORMA DE COMPENSADO PLASTIFICADO ESPESSURA 12 MM, EXCLUSIVE ESCORAMENTO (3X) |  |  |  | M²
DISCRIMINAÇÃO |  |  | UNID. | QUANT. | PREÇO UNIT. | PREÇO TOTAL
MATERIAIS (SEM BDI)
0
SUB-TOTAL | [5 empty] | 0
MÃO-DE-OBRA (SEM BDI)
0
0
SUB-TOTAL | [5 empty] | 0
OUTROS - SERVIÇOS (SEM BDI)
SETOP | ED-8398 | FORMA E DESFORMA DE COMPENSADO PLASTIFICADO, ESP. 12MM, REAPROVEITAMENTO (3X), EXCLUSIVE ESCORAMENTO | M² | 1 | 38.8502 | 38.8502
SUB-TOTAL | [5 empty] | 38.8502
Total | [5 empty] | 38.8502
BDI (%) |  |  |  |  | 23.03% | 8.9472
TOTAL DO SERVIÇO COM BDI | [5 empty] | 47.7974
5.3.3.2.2 | ED-48295 | SERVIÇO: CORTE, DOBRA E ARMAÇÃO DE AÇO CA-50 D <= 12,5 MM |  |  |  | KG
DISCRIMINAÇÃO |  |  | UNID. | QUANT. | PREÇO UNIT. | PREÇO TOTAL
MATERIAIS (SEM BDI)
0
SUB-TOTAL | [5 empty] | 0
MÃO-DE-OBRA (SEM BDI)
0
0
SUB-TOTAL | [5 empty] | 0
OUTROS - SERVIÇOS (SEM BDI)
SETOP | ARM-AÇO-005 | CORTE, DOBRA E MONTAGEM DE AÇO CA-50 DIÂMETRO (6,3MM A 12,5MM) | KG | 1 | 6.7934 | 6.7934
SUB-TOTAL | [5 empty] | 6.7934
Total | [5 empty] | 6.7934
BDI (%) |  |  |  |  | 23.03% | 1.5645
TOTAL DO SERVIÇO COM BDI | [5 empty] | 8.3579
5.3.3.2.3 | ED-48297 | SERVIÇO: CORTE, DOBRA E ARMAÇÃO DE AÇO CA-60 |  |  |  | KG
DISCRIMINAÇÃO |  |  | UNID. | QUANT. | PREÇO UNIT. | PREÇO TOTAL
MATERIAIS (SEM BDI)
0
SUB-TOTAL | [5 empty] | 0
MÃO-DE-OBRA (SEM BDI)
0
0
SUB-TOTAL | [5 empty] | 0
OUTROS - SERVIÇOS (SEM BDI)
SETOP | ARM-AÇO-015 | CORTE, DOBRA E ARMAÇÃO DE AÇO CA-60 | KG | 1 | 6.6282 | 6.6282
SUB-TOTAL | [5 empty] | 6.6282
Total | [5 empty] | 6.6282
BDI (%) |  |  |  |  | 23.03% | 1.5265
TOTAL DO SERVIÇO COM BDI | [5 empty] | 8.1547
5.3.3.2.4 | ED-49638 | SERVIÇO:FORNECIMENTO DE CONCRETO ESTRUTURAL, USINADO BOMBEADO, COM FCK 25 MPA, INCLUSIVE LANÇAMENTO, ADENSAMENTO E ACABAMENTO |  |  |  | M³
DISCRIMINAÇÃO |  |  | UNID. | QUANT. | PREÇO UNIT. | PREÇO TOTAL
MATERIAIS (SEM BDI)
0
SUB-TOTAL | [5 empty] | 0
MÃO-DE-OBRA (SEM BDI)
0
0
SUB-TOTAL | [5 empty] | 0
OUTROS - SERVIÇOS (SEM BDI)
SETOP | EST-CON-115 | FORNECIMENTO DE CONCRETO ESTRUTURAL, USINADO BOMBEADO, COM FCK 25 MPA, INCLUSIVE LANÇAMENTO, ADENSAMENTO E ACABAMENTO | M³ | 1 | 293.7101 | 293.7101
SUB-TOTAL | [5 empty] | 293.7101
Total | [5 empty] | 293.7101
BDI (%) |  |  |  |  | 23.03% | 67.6414
TOTAL DO SERVIÇO COM BDI | [5 empty] | 361.3515
5.3.3.4.1 | ED-8398 | SERVIÇO: FORMA E DESFORMA DE COMPENSADO PLASTIFICADO ESPESSURA 12 MM, EXCLUSIVE ESCORAMENTO (3X) |  |  |  | M²
DISCRIMINAÇÃO |  |  | UNID. | QUANT. | PREÇO UNIT. | PREÇO TOTAL
MATERIAIS (SEM BDI)
0
SUB-TOTAL | [5 empty] | 0
MÃO-DE-OBRA (SEM BDI)
0
0
SUB-TOTAL | [5 empty] | 0
OUTROS - SERVIÇOS (SEM BDI)
SETOP | ED-8398 | FORMA E DESFORMA DE COMPENSADO PLASTIFICADO, ESP. 12MM, REAPROVEITAMENTO (3X), EXCLUSIVE ESCORAMENTO | M² | 1 | 38.8502 | 38.8502
SUB-TOTAL | [5 empty] | 38.8502
Total | [5 empty] | 38.8502
BDI (%) |  |  |  |  | 23.03% | 8.9472
TOTAL DO SERVIÇO COM BDI | [5 empty] | 47.7974
5.3.3.4.2 | ED-48295 | SERVIÇO: CORTE, DOBRA E ARMAÇÃO DE AÇO CA-50 D <= 12,5 MM |  |  |  | KG
DISCRIMINAÇÃO |  |  | UNID. | QUANT. | PREÇO UNIT. | PREÇO TOTAL
MATERIAIS (SEM BDI)
0
SUB-TOTAL | [5 empty] | 0
MÃO-DE-OBRA (SEM BDI)
0
0
SUB-TOTAL | [5 empty] | 0
OUTROS - SERVIÇOS (SEM BDI)
SETOP | ARM-AÇO-005 | CORTE, DOBRA E MONTAGEM DE AÇO CA-50 DIÂMETRO (6,3MM A 12,5MM) | KG | 1 | 6.7934 | 6.7934
SUB-TOTAL | [5 empty] | 6.7934
Total | [5 empty] | 6.7934
BDI (%) |  |  |  |  | 23.03% | 1.5645
TOTAL DO SERVIÇO COM BDI | [5 empty] | 8.3579
5.3.3.4.3 | ED-48296 | SERVIÇO: CORTE, DOBRA E ARMAÇÃO DE AÇO CA-50 D > 12,5 MM |  |  |  | KG
DISCRIMINAÇÃO |  |  | UNID. | QUANT. | PREÇO UNIT. | PREÇO TOTAL
MATERIAIS (SEM BDI)
0
SUB-TOTAL | [5 empty] | 0
MÃO-DE-OBRA (SEM BDI)
0
0
SUB-TOTAL | [5 empty] | 0
OUTROS - SERVIÇOS (SEM BDI)
SETOP | ARM-AÇO-010 | CORTE, DOBRA E ARMAÇÃO DE AÇO CA-50 D > 12,5 MM | KG | 1 | 6.2835 | 6.2835
SUB-TOTAL | [5 empty] | 6.2835
Total | [5 empty] | 6.2835
BDI (%) |  |  |  |  | 23.03% | 1.4471
TOTAL DO SERVIÇO COM BDI | [5 empty] | 7.7306
5.3.3.4.4 | ED-48297 | SERVIÇO: CORTE, DOBRA E ARMAÇÃO DE AÇO CA-60 |  |  |  | KG
DISCRIMINAÇÃO |  |  | UNID. | QUANT. | PREÇO UNIT. | PREÇO TOTAL
MATERIAIS (SEM BDI)
0
SUB-TOTAL | [5 empty] | 0
MÃO-DE-OBRA (SEM BDI)
0
0
SUB-TOTAL | [5 empty] | 0
OUTROS - SERVIÇOS (SEM BDI)
SETOP | ARM-AÇO-015 | CORTE, DOBRA E ARMAÇÃO DE AÇO CA-60 | KG | 1 | 6.6282 | 6.6282
SUB-TOTAL | [5 empty] | 6.6282
Total | [5 empty] | 6.6282
BDI (%) |  |  |  |  | 23.03% | 1.5265
TOTAL DO SERVIÇO COM BDI | [5 empty] | 8.1547
5.3.3.4.5 | ED-49638 | SERVIÇO:FORNECIMENTO DE CONCRETO ESTRUTURAL, USINADO BOMBEADO, COM FCK 25 MPA, INCLUSIVE LANÇAMENTO, ADENSAMENTO E ACABAMENTO |  |  |  | M³
DISCRIMINAÇÃO |  |  | UNID. | QUANT. | PREÇO UNIT. | PREÇO TOTAL
MATERIAIS (SEM BDI)
0
SUB-TOTAL | [5 empty] | 0
MÃO-DE-OBRA (SEM BDI)
0
0
SUB-TOTAL | [5 empty] | 0
OUTROS - SERVIÇOS (SEM BDI)
SETOP | EST-CON-115 | FORNECIMENTO DE CONCRETO ESTRUTURAL, USINADO BOMBEADO, COM FCK 25 MPA, INCLUSIVE LANÇAMENTO, ADENSAMENTO E ACABAMENTO | M³ | 1 | 293.7101 | 293.7101
SUB-TOTAL | [5 empty] | 293.7101
Total | [5 empty] | 293.7101
BDI (%) |  |  |  |  | 23.03% | 67.6414
TOTAL DO SERVIÇO COM BDI | [5 empty] | 361.3515
5.3.3.5.1 | ED-8398 | SERVIÇO: FORMA E DESFORMA DE COMPENSADO PLASTIFICADO ESPESSURA 12 MM, EXCLUSIVE ESCORAMENTO (3X) |  |  |  | M²
DISCRIMINAÇÃO |  |  | UNID. | QUANT. | PREÇO UNIT. | PREÇO TOTAL
MATERIAIS (SEM BDI)
0
SUB-TOTAL | [5 empty] | 0
MÃO-DE-OBRA (SEM BDI)
0
0
SUB-TOTAL | [5 empty] | 0
OUTROS - SERVIÇOS (SEM BDI)
SETOP | ED-8398 | FORMA E DESFORMA DE COMPENSADO PLASTIFICADO, ESP. 12MM, REAPROVEITAMENTO (3X), EXCLUSIVE ESCORAMENTO | M² | 1 | 38.8502 | 38.8502
SUB-TOTAL | [5 empty] | 38.8502
Total | [5 empty] | 38.8502
BDI (%) |  |  |  |  | 23.03% | 8.9472
TOTAL DO SERVIÇO COM BDI | [5 empty] | 47.7974
5.3.3.5.2 | ED-48295 | SERVIÇO: CORTE, DOBRA E ARMAÇÃO DE AÇO CA-50 D <= 12,5 MM |  |  |  | KG
DISCRIMINAÇÃO |  |  | UNID. | QUANT. | PREÇO UNIT. | PREÇO TOTAL
MATERIAIS (SEM BDI)
0
SUB-TOTAL | [5 empty] | 0
MÃO-DE-OBRA (SEM BDI)
0
0
SUB-TOTAL | [5 empty] | 0
OUTROS - SERVIÇOS (SEM BDI)
SETOP | ARM-AÇO-005 | CORTE, DOBRA E MONTAGEM DE AÇO CA-50 DIÂMETRO (6,3MM A 12,5MM) | KG | 1 | 6.7934 | 6.7934
SUB-TOTAL | [5 empty] | 6.7934
Total | [5 empty] | 6.7934
BDI (%) |  |  |  |  | 23.03% | 1.5645
TOTAL DO SERVIÇO COM BDI | [5 empty] | 8.3579
5.3.3.5.3 | ED-48296 | SERVIÇO: CORTE, DOBRA E ARMAÇÃO DE AÇO CA-50 D > 12,5 MM |  |  |  | KG
DISCRIMINAÇÃO |  |  | UNID. | QUANT. | PREÇO UNIT. | PREÇO TOTAL
MATERIAIS (SEM BDI)
0
SUB-TOTAL | [5 empty] | 0
MÃO-DE-OBRA (SEM BDI)
0
0
SUB-TOTAL | [5 empty] | 0
OUTROS - SERVIÇOS (SEM BDI)
SETOP | ARM-AÇO-010 | CORTE, DOBRA E ARMAÇÃO DE AÇO CA-50 D > 12,5 MM | KG | 1 | 6.2835 | 6.2835
SUB-TOTAL | [5 empty] | 6.2835
Total | [5 empty] | 6.2835
BDI (%) |  |  |  |  | 23.03% | 1.4471
TOTAL DO SERVIÇO COM BDI | [5 empty] | 7.7306
5.3.3.5.4 | ED-48297 | SERVIÇO: CORTE, DOBRA E ARMAÇÃO DE AÇO CA-60 |  |  |  | KG
DISCRIMINAÇÃO |  |  | UNID. | QUANT. | PREÇO UNIT. | PREÇO TOTAL
MATERIAIS (SEM BDI)
0
SUB-TOTAL | [5 empty] | 0
MÃO-DE-OBRA (SEM BDI)
0
0
SUB-TOTAL | [5 empty] | 0
OUTROS - SERVIÇOS (SEM BDI)
SETOP | ARM-AÇO-015 | CORTE, DOBRA E ARMAÇÃO DE AÇO CA-60 | KG | 1 | 6.6282 | 6.6282
SUB-TOTAL | [5 empty] | 6.6282
Total | [5 empty] | 6.6282
BDI (%) |  |  |  |  | 23.03% | 1.5265
TOTAL DO SERVIÇO COM BDI | [5 empty] | 8.1547
5.3.3.5.5 | ED-49638 | SERVIÇO:FORNECIMENTO DE CONCRETO ESTRUTURAL, USINADO BOMBEADO, COM FCK 25 MPA, INCLUSIVE LANÇAMENTO, ADENSAMENTO E ACABAMENTO |  |  |  | M³
DISCRIMINAÇÃO |  |  | UNID. | QUANT. | PREÇO UNIT. | PREÇO TOTAL
MATERIAIS (SEM BDI)
0
SUB-TOTAL | [5 empty] | 0
MÃO-DE-OBRA (SEM BDI)
0
0
SUB-TOTAL | [5 empty] | 0
OUTROS - SERVIÇOS (SEM BDI)
SETOP | EST-CON-115 | FORNECIMENTO DE CONCRETO ESTRUTURAL, USINADO BOMBEADO, COM FCK 25 MPA, INCLUSIVE LANÇAMENTO, ADENSAMENTO E ACABAMENTO | M³ | 1 | 293.7101 | 293.7101
SUB-TOTAL | [5 empty] | 293.7101
Total | [5 empty] | 293.7101
BDI (%) |  |  |  |  | 23.03% | 67.6414
TOTAL DO SERVIÇO COM BDI | [5 empty] | 361.3515
5.3.3.6.1 | ED-8398 | SERVIÇO: FORMA E DESFORMA DE COMPENSADO PLASTIFICADO ESPESSURA 12 MM, EXCLUSIVE ESCORAMENTO (3X) |  |  |  | M²
DISCRIMINAÇÃO |  |  | UNID. | QUANT. | PREÇO UNIT. | PREÇO TOTAL
MATERIAIS (SEM BDI)
0
SUB-TOTAL | [5 empty] | 0
MÃO-DE-OBRA (SEM BDI)
0
0
SUB-TOTAL | [5 empty] | 0
OUTROS - SERVIÇOS (SEM BDI)
SETOP | ED-8398 | FORMA E DESFORMA DE COMPENSADO PLASTIFICADO, ESP. 12MM, REAPROVEITAMENTO (3X), EXCLUSIVE ESCORAMENTO | M² | 1 | 38.8502 | 38.8502
SUB-TOTAL | [5 empty] | 38.8502
Total | [5 empty] | 38.8502
BDI (%) |  |  |  |  | 23.03% | 8.9472
TOTAL DO SERVIÇO COM BDI | [5 empty] | 47.7974
5.3.3.6.2 | ED-48295 | SERVIÇO: CORTE, DOBRA E ARMAÇÃO DE AÇO CA-50 D <= 12,5 MM |  |  |  | KG
DISCRIMINAÇÃO |  |  | UNID. | QUANT. | PREÇO UNIT. | PREÇO TOTAL
MATERIAIS (SEM BDI)
0
SUB-TOTAL | [5 empty] | 0
MÃO-DE-OBRA (SEM BDI)
0
0
SUB-TOTAL | [5 empty] | 0
OUTROS - SERVIÇOS (SEM BDI)
SETOP | ARM-AÇO-005 | CORTE, DOBRA E MONTAGEM DE AÇO CA-50 DIÂMETRO (6,3MM A 12,5MM) | KG | 1 | 6.7934 | 6.7934
SUB-TOTAL | [5 empty] | 6.7934
Total | [5 empty] | 6.7934
BDI (%) |  |  |  |  | 23.03% | 1.5645
TOTAL DO SERVIÇO COM BDI | [5 empty] | 8.3579
5.3.3.6.3 | ED-48296 | SERVIÇO: CORTE, DOBRA E ARMAÇÃO DE AÇO CA-50 D > 12,5 MM |  |  |  | KG
DISCRIMINAÇÃO |  |  | UNID. | QUANT. | PREÇO UNIT. | PREÇO TOTAL
MATERIAIS (SEM BDI)
0
SUB-TOTAL | [5 empty] | 0
MÃO-DE-OBRA (SEM BDI)
0
0
SUB-TOTAL | [5 empty] | 0
OUTROS - SERVIÇOS (SEM BDI)
SETOP | ARM-AÇO-010 | CORTE, DOBRA E ARMAÇÃO DE AÇO CA-50 D > 12,5 MM | KG | 1 | 6.2835 | 6.2835
SUB-TOTAL | [5 empty] | 6.2835
Total | [5 empty] | 6.2835
BDI (%) |  |  |  |  | 23.03% | 1.4471
TOTAL DO SERVIÇO COM BDI | [5 empty] | 7.7306
5.3.3.6.4 | ED-48297 | SERVIÇO: CORTE, DOBRA E ARMAÇÃO DE AÇO CA-60 |  |  |  | KG
DISCRIMINAÇÃO |  |  | UNID. | QUANT. | PREÇO UNIT. | PREÇO TOTAL
MATERIAIS (SEM BDI)
0
SUB-TOTAL | [5 empty] | 0
MÃO-DE-OBRA (SEM BDI)
0
0
SUB-TOTAL | [5 empty] | 0
OUTROS - SERVIÇOS (SEM BDI)
SETOP | ARM-AÇO-015 | CORTE, DOBRA E ARMAÇÃO DE AÇO CA-60 | KG | 1 | 6.6282 | 6.6282
SUB-TOTAL | [5 empty] | 6.6282
Total | [5 empty] | 6.6282
BDI (%) |  |  |  |  | 23.03% | 1.5265
TOTAL DO SERVIÇO COM BDI | [5 empty] | 8.1547
5.3.3.6.5 | ED-49638 | SERVIÇO:FORNECIMENTO DE CONCRETO ESTRUTURAL, USINADO BOMBEADO, COM FCK 25 MPA, INCLUSIVE LANÇAMENTO, ADENSAMENTO E ACABAMENTO |  |  |  | M³
DISCRIMINAÇÃO |  |  | UNID. | QUANT. | PREÇO UNIT. | PREÇO TOTAL
MATERIAIS (SEM BDI)
0
SUB-TOTAL | [5 empty] | 0
MÃO-DE-OBRA (SEM BDI)
0
0
SUB-TOTAL | [5 empty] | 0
OUTROS - SERVIÇOS (SEM BDI)
SETOP | EST-CON-115 | FORNECIMENTO DE CONCRETO ESTRUTURAL, USINADO BOMBEADO, COM FCK 25 MPA, INCLUSIVE LANÇAMENTO, ADENSAMENTO E ACABAMENTO | M³ | 1 | 293.7101 | 293.7101
SUB-TOTAL | [5 empty] | 293.7101
Total | [5 empty] | 293.7101
BDI (%) |  |  |  |  | 23.03% | 67.6414
TOTAL DO SERVIÇO COM BDI | [5 empty] | 361.3515
5.3.3.7.1 | ED-8398 | SERVIÇO: FORMA E DESFORMA DE COMPENSADO PLASTIFICADO ESPESSURA 12 MM, EXCLUSIVE ESCORAMENTO (3X) |  |  |  | M²
DISCRIMINAÇÃO |  |  | UNID. | QUANT. | PREÇO UNIT. | PREÇO TOTAL
MATERIAIS (SEM BDI)
0
SUB-TOTAL | [5 empty] | 0
MÃO-DE-OBRA (SEM BDI)
0
0
SUB-TOTAL | [5 empty] | 0
OUTROS - SERVIÇOS (SEM BDI)
SETOP | ED-8398 | FORMA E DESFORMA DE COMPENSADO PLASTIFICADO, ESP. 12MM, REAPROVEITAMENTO (3X), EXCLUSIVE ESCORAMENTO | M² | 1 | 38.8502 | 38.8502
SUB-TOTAL | [5 empty] | 38.8502
Total | [5 empty] | 38.8502
BDI (%) |  |  |  |  | 23.03% | 8.9472
TOTAL DO SERVIÇO COM BDI | [5 empty] | 47.7974
5.3.3.7.2 | ED-48295 | SERVIÇO: CORTE, DOBRA E ARMAÇÃO DE AÇO CA-50 D <= 12,5 MM |  |  |  | KG
DISCRIMINAÇÃO |  |  | UNID. | QUANT. | PREÇO UNIT. | PREÇO TOTAL
MATERIAIS (SEM BDI)
0
SUB-TOTAL | [5 empty] | 0
MÃO-DE-OBRA (SEM BDI)
0
0
SUB-TOTAL | [5 empty] | 0
OUTROS - SERVIÇOS (SEM BDI)
SETOP | ARM-AÇO-005 | CORTE, DOBRA E MONTAGEM DE AÇO CA-50 DIÂMETRO (6,3MM A 12,5MM) | KG | 1 | 6.7934 | 6.7934
SUB-TOTAL | [5 empty] | 6.7934
Total | [5 empty] | 6.7934
BDI (%) |  |  |  |  | 23.03% | 1.5645
TOTAL DO SERVIÇO COM BDI | [5 empty] | 8.3579
5.3.3.7.3 | ED-48297 | SERVIÇO: CORTE, DOBRA E ARMAÇÃO DE AÇO CA-60 |  |  |  | KG
DISCRIMINAÇÃO |  |  | UNID. | QUANT. | PREÇO UNIT. | PREÇO TOTAL
MATERIAIS (SEM BDI)
0
SUB-TOTAL | [5 empty] | 0
MÃO-DE-OBRA (SEM BDI)
0
0
SUB-TOTAL | [5 empty] | 0
OUTROS - SERVIÇOS (SEM BDI)
SETOP | ARM-AÇO-015 | CORTE, DOBRA E ARMAÇÃO DE AÇO CA-60 | KG | 1 | 6.6282 | 6.6282
SUB-TOTAL | [5 empty] | 6.6282
Total | [5 empty] | 6.6282
BDI (%) |  |  |  |  | 23.03% | 1.5265
TOTAL DO SERVIÇO COM BDI | [5 empty] | 8.1547
5.3.3.7.4 | ED-49638 | SERVIÇO:FORNECIMENTO DE CONCRETO ESTRUTURAL, USINADO BOMBEADO, COM FCK 25 MPA, INCLUSIVE LANÇAMENTO, ADENSAMENTO E ACABAMENTO |  |  |  | M³
DISCRIMINAÇÃO |  |  | UNID. | QUANT. | PREÇO UNIT. | PREÇO TOTAL
MATERIAIS (SEM BDI)
0
SUB-TOTAL | [5 empty] | 0
MÃO-DE-OBRA (SEM BDI)
0
0
SUB-TOTAL | [5 empty] | 0
OUTROS - SERVIÇOS (SEM BDI)
SETOP | EST-CON-115 | FORNECIMENTO DE CONCRETO ESTRUTURAL, USINADO BOMBEADO, COM FCK 25 MPA, INCLUSIVE LANÇAMENTO, ADENSAMENTO E ACABAMENTO | M³ | 1 | 293.7101 | 293.7101
SUB-TOTAL | [5 empty] | 293.7101
Total | [5 empty] | 293.7101
BDI (%) |  |  |  |  | 23.03% | 67.6414
TOTAL DO SERVIÇO COM BDI | [5 empty] | 361.3515
5.3.3.8.1 | ED-8398 | SERVIÇO: FORMA E DESFORMA DE COMPENSADO PLASTIFICADO ESPESSURA 12 MM, EXCLUSIVE ESCORAMENTO (3X) |  |  |  | M²
DISCRIMINAÇÃO |  |  | UNID. | QUANT. | PREÇO UNIT. | PREÇO TOTAL
MATERIAIS (SEM BDI)
0
SUB-TOTAL | [5 empty] | 0
MÃO-DE-OBRA (SEM BDI)
0
0
SUB-TOTAL | [5 empty] | 0
OUTROS - SERVIÇOS (SEM BDI)
SETOP | ED-8398 | FORMA E DESFORMA DE COMPENSADO PLASTIFICADO, ESP. 12MM, REAPROVEITAMENTO (3X), EXCLUSIVE ESCORAMENTO | M² | 1 | 38.8502 | 38.8502
SUB-TOTAL | [5 empty] | 38.8502
Total | [5 empty] | 38.8502
BDI (%) |  |  |  |  | 23.03% | 8.9472
TOTAL DO SERVIÇO COM BDI | [5 empty] | 47.7974
5.3.3.8.2 | ED-48295 | SERVIÇO: CORTE, DOBRA E ARMAÇÃO DE AÇO CA-50 D <= 12,5 MM |  |  |  | KG
DISCRIMINAÇÃO |  |  | UNID. | QUANT. | PREÇO UNIT. | PREÇO TOTAL
MATERIAIS (SEM BDI)
0
SUB-TOTAL | [5 empty] | 0
MÃO-DE-OBRA (SEM BDI)
0
0
SUB-TOTAL | [5 empty] | 0
OUTROS - SERVIÇOS (SEM BDI)
SETOP | ARM-AÇO-005 | CORTE, DOBRA E MONTAGEM DE AÇO CA-50 DIÂMETRO (6,3MM A 12,5MM) | KG | 1 | 6.7934 | 6.7934
SUB-TOTAL | [5 empty] | 6.7934
Total | [5 empty] | 6.7934
BDI (%) |  |  |  |  | 23.03% | 1.5645
TOTAL DO SERVIÇO COM BDI | [5 empty] | 8.3579
5.3.3.8.3 | ED-48296 | SERVIÇO: CORTE, DOBRA E ARMAÇÃO DE AÇO CA-50 D > 12,5 MM |  |  |  | KG
DISCRIMINAÇÃO |  |  | UNID. | QUANT. | PREÇO UNIT. | PREÇO TOTAL
MATERIAIS (SEM BDI)
0
SUB-TOTAL | [5 empty] | 0
MÃO-DE-OBRA (SEM BDI)
0
0
SUB-TOTAL | [5 empty] | 0
OUTROS - SERVIÇOS (SEM BDI)
SETOP | ARM-AÇO-010 | CORTE, DOBRA E ARMAÇÃO DE AÇO CA-50 D > 12,5 MM | KG | 1 | 6.2835 | 6.2835
SUB-TOTAL | [5 empty] | 6.2835
Total | [5 empty] | 6.2835
BDI (%) |  |  |  |  | 23.03% | 1.4471
TOTAL DO SERVIÇO COM BDI | [5 empty] | 7.7306
5.3.3.8.4 | ED-48297 | SERVIÇO: CORTE, DOBRA E ARMAÇÃO DE AÇO CA-60 |  |  |  | KG
DISCRIMINAÇÃO |  |  | UNID. | QUANT. | PREÇO UNIT. | PREÇO TOTAL
MATERIAIS (SEM BDI)
0
SUB-TOTAL | [5 empty] | 0
MÃO-DE-OBRA (SEM BDI)
0
0
SUB-TOTAL | [5 empty] | 0
OUTROS - SERVIÇOS (SEM BDI)
SETOP | ARM-AÇO-015 | CORTE, DOBRA E ARMAÇÃO DE AÇO CA-60 | KG | 1 | 6.6282 | 6.6282
SUB-TOTAL | [5 empty] | 6.6282
Total | [5 empty] | 6.6282
BDI (%) |  |  |  |  | 23.03% | 1.5265
TOTAL DO SERVIÇO COM BDI | [5 empty] | 8.1547
5.3.3.8.5 | ED-49638 | SERVIÇO:FORNECIMENTO DE CONCRETO ESTRUTURAL, USINADO BOMBEADO, COM FCK 25 MPA, INCLUSIVE LANÇAMENTO, ADENSAMENTO E ACABAMENTO |  |  |  | M³
DISCRIMINAÇÃO |  |  | UNID. | QUANT. | PREÇO UNIT. | PREÇO TOTAL
MATERIAIS (SEM BDI)
0
SUB-TOTAL | [5 empty] | 0
MÃO-DE-OBRA (SEM BDI)
0
0
SUB-TOTAL | [5 empty] | 0
OUTROS - SERVIÇOS (SEM BDI)
SETOP | EST-CON-115 | FORNECIMENTO DE CONCRETO ESTRUTURAL, USINADO BOMBEADO, COM FCK 25 MPA, INCLUSIVE LANÇAMENTO, ADENSAMENTO E ACABAMENTO | M³ | 1 | 293.7101 | 293.7101
SUB-TOTAL | [5 empty] | 293.7101
Total | [5 empty] | 293.7101
BDI (%) |  |  |  |  | 23.03% | 67.6414
TOTAL DO SERVIÇO COM BDI | [5 empty] | 361.3515
5.3.3.9.1 | ED-8398 | SERVIÇO: FORMA E DESFORMA DE COMPENSADO PLASTIFICADO ESPESSURA 12 MM, EXCLUSIVE ESCORAMENTO (3X) |  |  |  | M²
DISCRIMINAÇÃO |  |  | UNID. | QUANT. | PREÇO UNIT. | PREÇO TOTAL
MATERIAIS (SEM BDI)
0
SUB-TOTAL | [5 empty] | 0
MÃO-DE-OBRA (SEM BDI)
0
0
SUB-TOTAL | [5 empty] | 0
OUTROS - SERVIÇOS (SEM BDI)
SETOP | ED-8398 | FORMA E DESFORMA DE COMPENSADO PLASTIFICADO, ESP. 12MM, REAPROVEITAMENTO (3X), EXCLUSIVE ESCORAMENTO | M² | 1 | 38.8502 | 38.8502
SUB-TOTAL | [5 empty] | 38.8502
Total | [5 empty] | 38.8502
BDI (%) |  |  |  |  | 23.03% | 8.9472
TOTAL DO SERVIÇO COM BDI | [5 empty] | 47.7974
5.3.3.9.2 | ED-48295 | SERVIÇO: CORTE, DOBRA E ARMAÇÃO DE AÇO CA-50 D <= 12,5 MM |  |  |  | KG
DISCRIMINAÇÃO |  |  | UNID. | QUANT. | PREÇO UNIT. | PREÇO TOTAL
MATERIAIS (SEM BDI)
0
SUB-TOTAL | [5 empty] | 0
MÃO-DE-OBRA (SEM BDI)
0
0
SUB-TOTAL | [5 empty] | 0
OUTROS - SERVIÇOS (SEM BDI)
SETOP | ARM-AÇO-005 | CORTE, DOBRA E MONTAGEM DE AÇO CA-50 DIÂMETRO (6,3MM A 12,5MM) | KG | 1 | 6.7934 | 6.7934
SUB-TOTAL | [5 empty] | 6.7934
Total | [5 empty] | 6.7934
BDI (%) |  |  |  |  | 23.03% | 1.5645
TOTAL DO SERVIÇO COM BDI | [5 empty] | 8.3579
5.3.3.9.3 | ED-48297 | SERVIÇO: CORTE, DOBRA E ARMAÇÃO DE AÇO CA-60 |  |  |  | KG
DISCRIMINAÇÃO |  |  | UNID. | QUANT. | PREÇO UNIT. | PREÇO TOTAL
MATERIAIS (SEM BDI)
0
SUB-TOTAL | [5 empty] | 0
MÃO-DE-OBRA (SEM BDI)
0
0
SUB-TOTAL | [5 empty] | 0
OUTROS - SERVIÇOS (SEM BDI)
SETOP | ARM-AÇO-015 | CORTE, DOBRA E ARMAÇÃO DE AÇO CA-60 | KG | 1 | 6.6282 | 6.6282
SUB-TOTAL | [5 empty] | 6.6282
Total | [5 empty] | 6.6282
BDI (%) |  |  |  |  | 23.03% | 1.5265
TOTAL DO SERVIÇO COM BDI | [5 empty] | 8.1547
5.3.3.9.4 | ED-49638 | SERVIÇO:FORNECIMENTO DE CONCRETO ESTRUTURAL, USINADO BOMBEADO, COM FCK 25 MPA, INCLUSIVE LANÇAMENTO, ADENSAMENTO E ACABAMENTO |  |  |  | M³
DISCRIMINAÇÃO |  |  | UNID. | QUANT. | PREÇO UNIT. | PREÇO TOTAL
MATERIAIS (SEM BDI)
0
SUB-TOTAL | [5 empty] | 0
MÃO-DE-OBRA (SEM BDI)
0
0
SUB-TOTAL | [5 empty] | 0
OUTROS - SERVIÇOS (SEM BDI)
SETOP | EST-CON-115 | FORNECIMENTO DE CONCRETO ESTRUTURAL, USINADO BOMBEADO, COM FCK 25 MPA, INCLUSIVE LANÇAMENTO, ADENSAMENTO E ACABAMENTO | M³ | 1 | 293.7101 | 293.7101
SUB-TOTAL | [5 empty] | 293.7101
Total | [5 empty] | 293.7101
BDI (%) |  |  |  |  | 23.03% | 67.6414
TOTAL DO SERVIÇO COM BDI | [5 empty] | 361.3515
5.3.4.1.1 | ED-8398 | SERVIÇO: FORMA E DESFORMA DE COMPENSADO PLASTIFICADO ESPESSURA 12 MM, EXCLUSIVE ESCORAMENTO (3X) |  |  |  | M²
DISCRIMINAÇÃO |  |  | UNID. | QUANT. | PREÇO UNIT. | PREÇO TOTAL
MATERIAIS (SEM BDI)
0
SUB-TOTAL | [5 empty] | 0
MÃO-DE-OBRA (SEM BDI)
0
0
SUB-TOTAL | [5 empty] | 0
OUTROS - SERVIÇOS (SEM BDI)
SETOP | ED-8398 | FORMA E DESFORMA DE COMPENSADO PLASTIFICADO, ESP. 12MM, REAPROVEITAMENTO (3X), EXCLUSIVE ESCORAMENTO | M² | 1 | 38.8502 | 38.8502
SUB-TOTAL | [5 empty] | 38.8502
Total | [5 empty] | 38.8502
BDI (%) |  |  |  |  | 23.03% | 8.9472
TOTAL DO SERVIÇO COM BDI | [5 empty] | 47.7974
5.3.4.1.2 | ED-48295 | SERVIÇO: CORTE, DOBRA E ARMAÇÃO DE AÇO CA-50 D <= 12,5 MM |  |  |  | KG
DISCRIMINAÇÃO |  |  | UNID. | QUANT. | PREÇO UNIT. | PREÇO TOTAL
MATERIAIS (SEM BDI)
0
SUB-TOTAL | [5 empty] | 0
MÃO-DE-OBRA (SEM BDI)
0
0
SUB-TOTAL | [5 empty] | 0
OUTROS - SERVIÇOS (SEM BDI)
SETOP | ARM-AÇO-005 | CORTE, DOBRA E MONTAGEM DE AÇO CA-50 DIÂMETRO (6,3MM A 12,5MM) | KG | 1 | 6.7934 | 6.7934
SUB-TOTAL | [5 empty] | 6.7934
Total | [5 empty] | 6.7934
BDI (%) |  |  |  |  | 23.03% | 1.5645
TOTAL DO SERVIÇO COM BDI | [5 empty] | 8.3579
5.3.4.1.3 | ED-49638 | SERVIÇO:FORNECIMENTO DE CONCRETO ESTRUTURAL, USINADO BOMBEADO, COM FCK 25 MPA, INCLUSIVE LANÇAMENTO, ADENSAMENTO E ACABAMENTO |  |  |  | M³
DISCRIMINAÇÃO |  |  | UNID. | QUANT. | PREÇO UNIT. | PREÇO TOTAL
MATERIAIS (SEM BDI)
0
SUB-TOTAL | [5 empty] | 0
MÃO-DE-OBRA (SEM BDI)
0
0
SUB-TOTAL | [5 empty] | 0
OUTROS - SERVIÇOS (SEM BDI)
SETOP | EST-CON-115 | FORNECIMENTO DE CONCRETO ESTRUTURAL, USINADO BOMBEADO, COM FCK 25 MPA, INCLUSIVE LANÇAMENTO, ADENSAMENTO E ACABAMENTO | M³ | 1 | 293.7101 | 293.7101
SUB-TOTAL | [5 empty] | 293.7101
Total | [5 empty] | 293.7101
BDI (%) |  |  |  |  | 23.03% | 67.6414
TOTAL DO SERVIÇO COM BDI | [5 empty] | 361.3515
5.3.4.1.4 | ED-49650 | SERVIÇO:ESCORAMENTO METÁLICO TUBULAR CONVENCIONAL (H = 1,80 À 3,20 M) COM ACESSÓRIOS PARA LAJES E VIGAS MACIÇAS, EXCLUSIVE TRANSPORTE E MONTAGEM (ALUGUEL MENSAL) |  |  |  | M³XMÊS
DISCRIMINAÇÃO |  |  | UNID. | QUANT. | PREÇO UNIT. | PREÇO TOTAL
MATERIAIS (SEM BDI)
0
SUB-TOTAL | [5 empty] | 0
MÃO-DE-OBRA (SEM BDI)
0
0
SUB-TOTAL | [5 empty] | 0
OUTROS - SERVIÇOS (SEM BDI)
SETOP | EST-FOR-035 | FORNECIMENTO DE CONCRETO ESTRUTURAL, USINADO BOMBEADO, COM FCK 25 MPA, INCLUSIVE LANÇAMENTO, ADENSAMENTO E ACABAMENTO | M³XMÊS | 1 | 1.7666 | 1.7666
SUB-TOTAL | [5 empty] | 1.7666
Total | [5 empty] | 1.7666
BDI (%) |  |  |  |  | 23.03% | 0.40684
TOTAL DO SERVIÇO COM BDI | [5 empty] | 2.1734
5.3.4.1.5 | ED-49652 | SERVIÇO:DESCARGA, MONTAGEM, DESMONTAGEM E CARGA DE ESCORAMENTO METÁLICO TIPOS A E B PARA VIGAS E LAJES |  |  |  | M³
DISCRIMINAÇÃO |  |  | UNID. | QUANT. | PREÇO UNIT. | PREÇO TOTAL
MATERIAIS (SEM BDI)
0
SUB-TOTAL | [5 empty] | 0
MÃO-DE-OBRA (SEM BDI)
0
0
SUB-TOTAL | [5 empty] | 0
OUTROS - SERVIÇOS (SEM BDI)
SETOP | EST-FOR-041 | DESCARGA, MONTAGEM, DESMONTAGEM E CARGA DE ESCORAMENTO METÁLICO TIPOS A E B PARA VIGAS E LAJES | M³ | 1 | 8.1722 | 8.1722
SUB-TOTAL | [5 empty] | 8.1722
Total | [5 empty] | 8.1722
BDI (%) |  |  |  |  | 23.03% | 1.8821
TOTAL DO SERVIÇO COM BDI | [5 empty] | 10.0542
5.3.4.2.1 | ED-8398 | SERVIÇO: FORMA E DESFORMA DE COMPENSADO PLASTIFICADO ESPESSURA 12 MM, EXCLUSIVE ESCORAMENTO (3X) |  |  |  | M²
DISCRIMINAÇÃO |  |  | UNID. | QUANT. | PREÇO UNIT. | PREÇO TOTAL
MATERIAIS (SEM BDI)
0
SUB-TOTAL | [5 empty] | 0
MÃO-DE-OBRA (SEM BDI)
0
0
SUB-TOTAL | [5 empty] | 0
OUTROS - SERVIÇOS (SEM BDI)
SETOP | ED-8398 | FORMA E DESFORMA DE COMPENSADO PLASTIFICADO, ESP. 12MM, REAPROVEITAMENTO (3X), EXCLUSIVE ESCORAMENTO | M² | 1 | 38.8502 | 38.8502
SUB-TOTAL | [5 empty] | 38.8502
Total | [5 empty] | 38.8502
BDI (%) |  |  |  |  | 23.03% | 8.9472
TOTAL DO SERVIÇO COM BDI | [5 empty] | 47.7974
5.3.4.2.2 | ED-48295 | SERVIÇO: CORTE, DOBRA E ARMAÇÃO DE AÇO CA-50 D <= 12,5 MM |  |  |  | KG
DISCRIMINAÇÃO |  |  | UNID. | QUANT. | PREÇO UNIT. | PREÇO TOTAL
MATERIAIS (SEM BDI)
0
SUB-TOTAL | [5 empty] | 0
MÃO-DE-OBRA (SEM BDI)
0
0
SUB-TOTAL | [5 empty] | 0
OUTROS - SERVIÇOS (SEM BDI)
SETOP | ARM-AÇO-005 | CORTE, DOBRA E MONTAGEM DE AÇO CA-50 DIÂMETRO (6,3MM A 12,5MM) | KG | 1 | 6.7934 | 6.7934
SUB-TOTAL | [5 empty] | 6.7934
Total | [5 empty] | 6.7934
BDI (%) |  |  |  |  | 23.03% | 1.5645
TOTAL DO SERVIÇO COM BDI | [5 empty] | 8.3579
5.3.4.2.3 | ED-49638 | SERVIÇO:FORNECIMENTO DE CONCRETO ESTRUTURAL, USINADO BOMBEADO, COM FCK 25 MPA, INCLUSIVE LANÇAMENTO, ADENSAMENTO E ACABAMENTO |  |  |  | M³
DISCRIMINAÇÃO |  |  | UNID. | QUANT. | PREÇO UNIT. | PREÇO TOTAL
MATERIAIS (SEM BDI)
0
SUB-TOTAL | [5 empty] | 0
MÃO-DE-OBRA (SEM BDI)
0
0
SUB-TOTAL | [5 empty] | 0
OUTROS - SERVIÇOS (SEM BDI)
SETOP | EST-CON-115 | FORNECIMENTO DE CONCRETO ESTRUTURAL, USINADO BOMBEADO, COM FCK 25 MPA, INCLUSIVE LANÇAMENTO, ADENSAMENTO E ACABAMENTO | M³ | 1 | 293.7101 | 293.7101
SUB-TOTAL | [5 empty] | 293.7101
Total | [5 empty] | 293.7101
BDI (%) |  |  |  |  | 23.03% | 67.6414
TOTAL DO SERVIÇO COM BDI | [5 empty] | 361.3515
5.3.4.2.4 | ED-49650 | SERVIÇO:ESCORAMENTO METÁLICO TUBULAR CONVENCIONAL (H = 1,80 À 3,20 M) COM ACESSÓRIOS PARA LAJES E VIGAS MACIÇAS, EXCLUSIVE TRANSPORTE E MONTAGEM (ALUGUEL MENSAL) |  |  |  | M³XMÊS
DISCRIMINAÇÃO |  |  | UNID. | QUANT. | PREÇO UNIT. | PREÇO TOTAL
MATERIAIS (SEM BDI)
0
SUB-TOTAL | [5 empty] | 0
MÃO-DE-OBRA (SEM BDI)
0
0
SUB-TOTAL | [5 empty] | 0
OUTROS - SERVIÇOS (SEM BDI)
SETOP | EST-FOR-035 | FORNECIMENTO DE CONCRETO ESTRUTURAL, USINADO BOMBEADO, COM FCK 25 MPA, INCLUSIVE LANÇAMENTO, ADENSAMENTO E ACABAMENTO | M³XMÊS | 1 | 1.7666 | 1.7666
SUB-TOTAL | [5 empty] | 1.7666
Total | [5 empty] | 1.7666
BDI (%) |  |  |  |  | 23.03% | 0.40684
TOTAL DO SERVIÇO COM BDI | [5 empty] | 2.1734
5.3.4.2.5 | ED-49652 | SERVIÇO:DESCARGA, MONTAGEM, DESMONTAGEM E CARGA DE ESCORAMENTO METÁLICO TIPOS A E B PARA VIGAS E LAJES |  |  |  | M³
DISCRIMINAÇÃO |  |  | UNID. | QUANT. | PREÇO UNIT. | PREÇO TOTAL
MATERIAIS (SEM BDI)
0
SUB-TOTAL | [5 empty] | 0
MÃO-DE-OBRA (SEM BDI)
0
0
SUB-TOTAL | [5 empty] | 0
OUTROS - SERVIÇOS (SEM BDI)
SETOP | EST-FOR-041 | DESCARGA, MONTAGEM, DESMONTAGEM E CARGA DE ESCORAMENTO METÁLICO TIPOS A E B PARA VIGAS E LAJES | M³ | 1 | 8.1722 | 8.1722
SUB-TOTAL | [5 empty] | 8.1722
Total | [5 empty] | 8.1722
BDI (%) |  |  |  |  | 23.03% | 1.8821
TOTAL DO SERVIÇO COM BDI | [5 empty] | 10.0542
5.3.4.3.1 | ED-8398 | SERVIÇO: FORMA E DESFORMA DE COMPENSADO PLASTIFICADO ESPESSURA 12 MM, EXCLUSIVE ESCORAMENTO (3X) |  |  |  | M²
DISCRIMINAÇÃO |  |  | UNID. | QUANT. | PREÇO UNIT. | PREÇO TOTAL
MATERIAIS (SEM BDI)
0
SUB-TOTAL | [5 empty] | 0
MÃO-DE-OBRA (SEM BDI)
0
0
SUB-TOTAL | [5 empty] | 0
OUTROS - SERVIÇOS (SEM BDI)
SETOP | ED-8398 | FORMA E DESFORMA DE COMPENSADO PLASTIFICADO, ESP. 12MM, REAPROVEITAMENTO (3X), EXCLUSIVE ESCORAMENTO | M² | 1 | 38.8502 | 38.8502
SUB-TOTAL | [5 empty] | 38.8502
Total | [5 empty] | 38.8502
BDI (%) |  |  |  |  | 23.03% | 8.9472
TOTAL DO SERVIÇO COM BDI | [5 empty] | 47.7974
5.3.4.3.2 | ED-48295 | SERVIÇO: CORTE, DOBRA E ARMAÇÃO DE AÇO CA-50 D <= 12,5 MM |  |  |  | KG
DISCRIMINAÇÃO |  |  | UNID. | QUANT. | PREÇO UNIT. | PREÇO TOTAL
MATERIAIS (SEM BDI)
0
SUB-TOTAL | [5 empty] | 0
MÃO-DE-OBRA (SEM BDI)
0
0
SUB-TOTAL | [5 empty] | 0
OUTROS - SERVIÇOS (SEM BDI)
SETOP | ARM-AÇO-005 | CORTE, DOBRA E MONTAGEM DE AÇO CA-50 DIÂMETRO (6,3MM A 12,5MM) | KG | 1 | 6.7934 | 6.7934
SUB-TOTAL | [5 empty] | 6.7934
Total | [5 empty] | 6.7934
BDI (%) |  |  |  |  | 23.03% | 1.5645
TOTAL DO SERVIÇO COM BDI | [5 empty] | 8.3579
5.3.4.3.3 | ED-49638 | SERVIÇO:FORNECIMENTO DE CONCRETO ESTRUTURAL, USINADO BOMBEADO, COM FCK 25 MPA, INCLUSIVE LANÇAMENTO, ADENSAMENTO E ACABAMENTO |  |  |  | M³
DISCRIMINAÇÃO |  |  | UNID. | QUANT. | PREÇO UNIT. | PREÇO TOTAL
MATERIAIS (SEM BDI)
0
SUB-TOTAL | [5 empty] | 0
MÃO-DE-OBRA (SEM BDI)
0
0
SUB-TOTAL | [5 empty] | 0
OUTROS - SERVIÇOS (SEM BDI)
SETOP | EST-CON-115 | FORNECIMENTO DE CONCRETO ESTRUTURAL, USINADO BOMBEADO, COM FCK 25 MPA, INCLUSIVE LANÇAMENTO, ADENSAMENTO E ACABAMENTO | M³ | 1 | 293.7101 | 293.7101
SUB-TOTAL | [5 empty] | 293.7101
Total | [5 empty] | 293.7101
BDI (%) |  |  |  |  | 23.03% | 67.6414
TOTAL DO SERVIÇO COM BDI | [5 empty] | 361.3515
5.3.4.3.4 | ED-49650 | SERVIÇO:ESCORAMENTO METÁLICO TUBULAR CONVENCIONAL (H = 1,80 À 3,20 M) COM ACESSÓRIOS PARA LAJES E VIGAS MACIÇAS, EXCLUSIVE TRANSPORTE E MONTAGEM (ALUGUEL MENSAL) |  |  |  | M³XMÊS
DISCRIMINAÇÃO |  |  | UNID. | QUANT. | PREÇO UNIT. | PREÇO TOTAL
MATERIAIS (SEM BDI)
0
SUB-TOTAL | [5 empty] | 0
MÃO-DE-OBRA (SEM BDI)
0
0
SUB-TOTAL | [5 empty] | 0
OUTROS - SERVIÇOS (SEM BDI)
SETOP | EST-FOR-035 | FORNECIMENTO DE CONCRETO ESTRUTURAL, USINADO BOMBEADO, COM FCK 25 MPA, INCLUSIVE LANÇAMENTO, ADENSAMENTO E ACABAMENTO | M³XMÊS | 1 | 1.7666 | 1.7666
SUB-TOTAL | [5 empty] | 1.7666
Total | [5 empty] | 1.7666
BDI (%) |  |  |  |  | 23.03% | 0.40684
TOTAL DO SERVIÇO COM BDI | [5 empty] | 2.1734
5.3.4.3.5 | ED-49652 | SERVIÇO:DESCARGA, MONTAGEM, DESMONTAGEM E CARGA DE ESCORAMENTO METÁLICO TIPOS A E B PARA VIGAS E LAJES |  |  |  | M³
DISCRIMINAÇÃO |  |  | UNID. | QUANT. | PREÇO UNIT. | PREÇO TOTAL
MATERIAIS (SEM BDI)
0
SUB-TOTAL | [5 empty] | 0
MÃO-DE-OBRA (SEM BDI)
0
0
SUB-TOTAL | [5 empty] | 0
OUTROS - SERVIÇOS (SEM BDI)
SETOP | EST-FOR-041 | DESCARGA, MONTAGEM, DESMONTAGEM E CARGA DE ESCORAMENTO METÁLICO TIPOS A E B PARA VIGAS E LAJES | M³ | 1 | 8.1722 | 8.1722
SUB-TOTAL | [5 empty] | 8.1722
Total | [5 empty] | 8.1722
BDI (%) |  |  |  |  | 23.03% | 1.8821
TOTAL DO SERVIÇO COM BDI | [5 empty] | 10.0542
5.3.4.4.1 | ED-8398 | SERVIÇO: FORMA E DESFORMA DE COMPENSADO PLASTIFICADO ESPESSURA 12 MM, EXCLUSIVE ESCORAMENTO (3X) |  |  |  | M²
DISCRIMINAÇÃO |  |  | UNID. | QUANT. | PREÇO UNIT. | PREÇO TOTAL
MATERIAIS (SEM BDI)
0
SUB-TOTAL | [5 empty] | 0
MÃO-DE-OBRA (SEM BDI)
0
0
SUB-TOTAL | [5 empty] | 0
OUTROS - SERVIÇOS (SEM BDI)
SETOP | ED-8398 | FORMA E DESFORMA DE COMPENSADO PLASTIFICADO, ESP. 12MM, REAPROVEITAMENTO (3X), EXCLUSIVE ESCORAMENTO | M² | 1 | 38.8502 | 38.8502
SUB-TOTAL | [5 empty] | 38.8502
Total | [5 empty] | 38.8502
BDI (%) |  |  |  |  | 23.03% | 8.9472
TOTAL DO SERVIÇO COM BDI | [5 empty] | 47.7974
5.3.4.4.2 | ED-48295 | SERVIÇO: CORTE, DOBRA E ARMAÇÃO DE AÇO CA-50 D <= 12,5 MM |  |  |  | KG
DISCRIMINAÇÃO |  |  | UNID. | QUANT. | PREÇO UNIT. | PREÇO TOTAL
MATERIAIS (SEM BDI)
0
SUB-TOTAL | [5 empty] | 0
MÃO-DE-OBRA (SEM BDI)
0
0
SUB-TOTAL | [5 empty] | 0
OUTROS - SERVIÇOS (SEM BDI)
SETOP | ARM-AÇO-005 | CORTE, DOBRA E MONTAGEM DE AÇO CA-50 DIÂMETRO (6,3MM A 12,5MM) | KG | 1 | 6.7934 | 6.7934
SUB-TOTAL | [5 empty] | 6.7934
Total | [5 empty] | 6.7934
BDI (%) |  |  |  |  | 23.03% | 1.5645
TOTAL DO SERVIÇO COM BDI | [5 empty] | 8.3579
5.3.4.4.3 | ED-49638 | SERVIÇO:FORNECIMENTO DE CONCRETO ESTRUTURAL, USINADO BOMBEADO, COM FCK 25 MPA, INCLUSIVE LANÇAMENTO, ADENSAMENTO E ACABAMENTO |  |  |  | M³
DISCRIMINAÇÃO |  |  | UNID. | QUANT. | PREÇO UNIT. | PREÇO TOTAL
MATERIAIS (SEM BDI)
0
SUB-TOTAL | [5 empty] | 0
MÃO-DE-OBRA (SEM BDI)
0
0
SUB-TOTAL | [5 empty] | 0
OUTROS - SERVIÇOS (SEM BDI)
SETOP | EST-CON-115 | FORNECIMENTO DE CONCRETO ESTRUTURAL, USINADO BOMBEADO, COM FCK 25 MPA, INCLUSIVE LANÇAMENTO, ADENSAMENTO E ACABAMENTO | M³ | 1 | 293.7101 | 293.7101
SUB-TOTAL | [5 empty] | 293.7101
Total | [5 empty] | 293.7101
BDI (%) |  |  |  |  | 23.03% | 67.6414
TOTAL DO SERVIÇO COM BDI | [5 empty] | 361.3515
5.3.4.4.4 | ED-49650 | SERVIÇO:ESCORAMENTO METÁLICO TUBULAR CONVENCIONAL (H = 1,80 À 3,20 M) COM ACESSÓRIOS PARA LAJES E VIGAS MACIÇAS, EXCLUSIVE TRANSPORTE E MONTAGEM (ALUGUEL MENSAL) |  |  |  | M³XMÊS
DISCRIMINAÇÃO |  |  | UNID. | QUANT. | PREÇO UNIT. | PREÇO TOTAL
MATERIAIS (SEM BDI)
0
SUB-TOTAL | [5 empty] | 0
MÃO-DE-OBRA (SEM BDI)
0
0
SUB-TOTAL | [5 empty] | 0
OUTROS - SERVIÇOS (SEM BDI)
SETOP | EST-FOR-035 | FORNECIMENTO DE CONCRETO ESTRUTURAL, USINADO BOMBEADO, COM FCK 25 MPA, INCLUSIVE LANÇAMENTO, ADENSAMENTO E ACABAMENTO | M³XMÊS | 1 | 1.7666 | 1.7666
SUB-TOTAL | [5 empty] | 1.7666
Total | [5 empty] | 1.7666
BDI (%) |  |  |  |  | 23.03% | 0.40684
TOTAL DO SERVIÇO COM BDI | [5 empty] | 2.1734
5.3.4.4.5 | ED-49652 | SERVIÇO:DESCARGA, MONTAGEM, DESMONTAGEM E CARGA DE ESCORAMENTO METÁLICO TIPOS A E B PARA VIGAS E LAJES |  |  |  | M³
DISCRIMINAÇÃO |  |  | UNID. | QUANT. | PREÇO UNIT. | PREÇO TOTAL
MATERIAIS (SEM BDI)
0
SUB-TOTAL | [5 empty] | 0
MÃO-DE-OBRA (SEM BDI)
0
0
SUB-TOTAL | [5 empty] | 0
OUTROS - SERVIÇOS (SEM BDI)
SETOP | EST-FOR-041 | DESCARGA, MONTAGEM, DESMONTAGEM E CARGA DE ESCORAMENTO METÁLICO TIPOS A E B PARA VIGAS E LAJES | M³ | 1 | 8.1722 | 8.1722
SUB-TOTAL | [5 empty] | 8.1722
Total | [5 empty] | 8.1722
BDI (%) |  |  |  |  | 23.03% | 1.8821
TOTAL DO SERVIÇO COM BDI | [5 empty] | 10.0542
5.3.4.5.1 | ED-8398 | SERVIÇO: FORMA E DESFORMA DE COMPENSADO PLASTIFICADO ESPESSURA 12 MM, EXCLUSIVE ESCORAMENTO (3X) |  |  |  | M²
DISCRIMINAÇÃO |  |  | UNID. | QUANT. | PREÇO UNIT. | PREÇO TOTAL
MATERIAIS (SEM BDI)
0
SUB-TOTAL | [5 empty] | 0
MÃO-DE-OBRA (SEM BDI)
0
0
SUB-TOTAL | [5 empty] | 0
OUTROS - SERVIÇOS (SEM BDI)
SETOP | ED-8398 | FORMA E DESFORMA DE COMPENSADO PLASTIFICADO, ESP. 12MM, REAPROVEITAMENTO (3X), EXCLUSIVE ESCORAMENTO | M² | 1 | 38.8502 | 38.8502
SUB-TOTAL | [5 empty] | 38.8502
Total | [5 empty] | 38.8502
BDI (%) |  |  |  |  | 23.03% | 8.9472
TOTAL DO SERVIÇO COM BDI | [5 empty] | 47.7974
5.3.4.5.2 | ED-48295 | SERVIÇO: CORTE, DOBRA E ARMAÇÃO DE AÇO CA-50 D <= 12,5 MM |  |  |  | KG
DISCRIMINAÇÃO |  |  | UNID. | QUANT. | PREÇO UNIT. | PREÇO TOTAL
MATERIAIS (SEM BDI)
0
SUB-TOTAL | [5 empty] | 0
MÃO-DE-OBRA (SEM BDI)
0
0
SUB-TOTAL | [5 empty] | 0
OUTROS - SERVIÇOS (SEM BDI)
SETOP | ARM-AÇO-005 | CORTE, DOBRA E MONTAGEM DE AÇO CA-50 DIÂMETRO (6,3MM A 12,5MM) | KG | 1 | 6.7934 | 6.7934
SUB-TOTAL | [5 empty] | 6.7934
Total | [5 empty] | 6.7934
BDI (%) |  |  |  |  | 23.03% | 1.5645
TOTAL DO SERVIÇO COM BDI | [5 empty] | 8.3579
5.3.4.5.3 | ED-49638 | SERVIÇO:FORNECIMENTO DE CONCRETO ESTRUTURAL, USINADO BOMBEADO, COM FCK 25 MPA, INCLUSIVE LANÇAMENTO, ADENSAMENTO E ACABAMENTO |  |  |  | M³
DISCRIMINAÇÃO |  |  | UNID. | QUANT. | PREÇO UNIT. | PREÇO TOTAL
MATERIAIS (SEM BDI)
0
SUB-TOTAL | [5 empty] | 0
MÃO-DE-OBRA (SEM BDI)
0
0
SUB-TOTAL | [5 empty] | 0
OUTROS - SERVIÇOS (SEM BDI)
SETOP | EST-CON-115 | FORNECIMENTO DE CONCRETO ESTRUTURAL, USINADO BOMBEADO, COM FCK 25 MPA, INCLUSIVE LANÇAMENTO, ADENSAMENTO E ACABAMENTO | M³ | 1 | 293.7101 | 293.7101
SUB-TOTAL | [5 empty] | 293.7101
Total | [5 empty] | 293.7101
BDI (%) |  |  |  |  | 23.03% | 67.6414
TOTAL DO SERVIÇO COM BDI | [5 empty] | 361.3515
5.3.4.5.4 | ED-49650 | SERVIÇO:ESCORAMENTO METÁLICO TUBULAR CONVENCIONAL (H = 1,80 À 3,20 M) COM ACESSÓRIOS PARA LAJES E VIGAS MACIÇAS, EXCLUSIVE TRANSPORTE E MONTAGEM (ALUGUEL MENSAL) |  |  |  | M³XMÊS
DISCRIMINAÇÃO |  |  | UNID. | QUANT. | PREÇO UNIT. | PREÇO TOTAL
MATERIAIS (SEM BDI)
0
SUB-TOTAL | [5 empty] | 0
MÃO-DE-OBRA (SEM BDI)
0
0
SUB-TOTAL | [5 empty] | 0
OUTROS - SERVIÇOS (SEM BDI)
SETOP | EST-FOR-035 | FORNECIMENTO DE CONCRETO ESTRUTURAL, USINADO BOMBEADO, COM FCK 25 MPA, INCLUSIVE LANÇAMENTO, ADENSAMENTO E ACABAMENTO | M³XMÊS | 1 | 1.7666 | 1.7666
SUB-TOTAL | [5 empty] | 1.7666
Total | [5 empty] | 1.7666
BDI (%) |  |  |  |  | 23.03% | 0.40684
TOTAL DO SERVIÇO COM BDI | [5 empty] | 2.1734
5.3.4.5.5 | ED-49652 | SERVIÇO:DESCARGA, MONTAGEM, DESMONTAGEM E CARGA DE ESCORAMENTO METÁLICO TIPOS A E B PARA VIGAS E LAJES |  |  |  | M³
DISCRIMINAÇÃO |  |  | UNID. | QUANT. | PREÇO UNIT. | PREÇO TOTAL
MATERIAIS (SEM BDI)
0
SUB-TOTAL | [5 empty] | 0
MÃO-DE-OBRA (SEM BDI)
0
0
SUB-TOTAL | [5 empty] | 0
OUTROS - SERVIÇOS (SEM BDI)
SETOP | EST-FOR-041 | DESCARGA, MONTAGEM, DESMONTAGEM E CARGA DE ESCORAMENTO METÁLICO TIPOS A E B PARA VIGAS E LAJES | M³ | 1 | 8.1722 | 8.1722
SUB-TOTAL | [5 empty] | 8.1722
Total | [5 empty] | 8.1722
BDI (%) |  |  |  |  | 23.03% | 1.8821
TOTAL DO SERVIÇO COM BDI | [5 empty] | 10.0542
5.3.4.6.1 | ED-8398 | SERVIÇO: FORMA E DESFORMA DE COMPENSADO PLASTIFICADO ESPESSURA 12 MM, EXCLUSIVE ESCORAMENTO (3X) |  |  |  | M²
DISCRIMINAÇÃO |  |  | UNID. | QUANT. | PREÇO UNIT. | PREÇO TOTAL
MATERIAIS (SEM BDI)
0
SUB-TOTAL | [5 empty] | 0
MÃO-DE-OBRA (SEM BDI)
0
0
SUB-TOTAL | [5 empty] | 0
OUTROS - SERVIÇOS (SEM BDI)
SETOP | ED-8398 | FORMA E DESFORMA DE COMPENSADO PLASTIFICADO, ESP. 12MM, REAPROVEITAMENTO (3X), EXCLUSIVE ESCORAMENTO | M² | 1 | 38.8502 | 38.8502
SUB-TOTAL | [5 empty] | 38.8502
Total | [5 empty] | 38.8502
BDI (%) |  |  |  |  | 23.03% | 8.9472
TOTAL DO SERVIÇO COM BDI | [5 empty] | 47.7974
5.3.4.6.2 | ED-48295 | SERVIÇO: CORTE, DOBRA E ARMAÇÃO DE AÇO CA-50 D <= 12,5 MM |  |  |  | KG
DISCRIMINAÇÃO |  |  | UNID. | QUANT. | PREÇO UNIT. | PREÇO TOTAL
MATERIAIS (SEM BDI)
0
SUB-TOTAL | [5 empty] | 0
MÃO-DE-OBRA (SEM BDI)
0
0
SUB-TOTAL | [5 empty] | 0
OUTROS - SERVIÇOS (SEM BDI)
SETOP | ARM-AÇO-005 | CORTE, DOBRA E MONTAGEM DE AÇO CA-50 DIÂMETRO (6,3MM A 12,5MM) | KG | 1 | 6.7934 | 6.7934
SUB-TOTAL | [5 empty] | 6.7934
Total | [5 empty] | 6.7934
BDI (%) |  |  |  |  | 23.03% | 1.5645
TOTAL DO SERVIÇO COM BDI | [5 empty] | 8.3579
5.3.4.6.3 | ED-49638 | SERVIÇO:FORNECIMENTO DE CONCRETO ESTRUTURAL, USINADO BOMBEADO, COM FCK 25 MPA, INCLUSIVE LANÇAMENTO, ADENSAMENTO E ACABAMENTO |  |  |  | M³
DISCRIMINAÇÃO |  |  | UNID. | QUANT. | PREÇO UNIT. | PREÇO TOTAL
MATERIAIS (SEM BDI)
0
SUB-TOTAL | [5 empty] | 0
MÃO-DE-OBRA (SEM BDI)
0
0
SUB-TOTAL | [5 empty] | 0
OUTROS - SERVIÇOS (SEM BDI)
SETOP | EST-CON-115 | FORNECIMENTO DE CONCRETO ESTRUTURAL, USINADO BOMBEADO, COM FCK 25 MPA, INCLUSIVE LANÇAMENTO, ADENSAMENTO E ACABAMENTO | M³ | 1 | 293.7101 | 293.7101
SUB-TOTAL | [5 empty] | 293.7101
Total | [5 empty] | 293.7101
BDI (%) |  |  |  |  | 23.03% | 67.6414
TOTAL DO SERVIÇO COM BDI | [5 empty] | 361.3515
5.3.4.6.4 | ED-49650 | SERVIÇO:ESCORAMENTO METÁLICO TUBULAR CONVENCIONAL (H = 1,80 À 3,20 M) COM ACESSÓRIOS PARA LAJES E VIGAS MACIÇAS, EXCLUSIVE TRANSPORTE E MONTAGEM (ALUGUEL MENSAL) |  |  |  | M³XMÊS
DISCRIMINAÇÃO |  |  | UNID. | QUANT. | PREÇO UNIT. | PREÇO TOTAL
MATERIAIS (SEM BDI)
0
SUB-TOTAL | [5 empty] | 0
MÃO-DE-OBRA (SEM BDI)
0
0
SUB-TOTAL | [5 empty] | 0
OUTROS - SERVIÇOS (SEM BDI)
SETOP | EST-FOR-035 | FORNECIMENTO DE CONCRETO ESTRUTURAL, USINADO BOMBEADO, COM FCK 25 MPA, INCLUSIVE LANÇAMENTO, ADENSAMENTO E ACABAMENTO | M³XMÊS | 1 | 1.7666 | 1.7666
SUB-TOTAL | [5 empty] | 1.7666
Total | [5 empty] | 1.7666
BDI (%) |  |  |  |  | 23.03% | 0.40684
TOTAL DO SERVIÇO COM BDI | [5 empty] | 2.1734
5.3.4.6.5 | ED-49652 | SERVIÇO:DESCARGA, MONTAGEM, DESMONTAGEM E CARGA DE ESCORAMENTO METÁLICO TIPOS A E B PARA VIGAS E LAJES |  |  |  | M³
DISCRIMINAÇÃO |  |  | UNID. | QUANT. | PREÇO UNIT. | PREÇO TOTAL
MATERIAIS (SEM BDI)
0
SUB-TOTAL | [5 empty] | 0
MÃO-DE-OBRA (SEM BDI)
0
0
SUB-TOTAL | [5 empty] | 0
OUTROS - SERVIÇOS (SEM BDI)
SETOP | EST-FOR-041 | DESCARGA, MONTAGEM, DESMONTAGEM E CARGA DE ESCORAMENTO METÁLICO TIPOS A E B PARA VIGAS E LAJES | M³ | 1 | 8.1722 | 8.1722
SUB-TOTAL | [5 empty] | 8.1722
Total | [5 empty] | 8.1722
BDI (%) |  |  |  |  | 23.03% | 1.8821
TOTAL DO SERVIÇO COM BDI | [5 empty] | 10.0542
5.3.5.1 | ED-8398 | SERVIÇO: FORMA E DESFORMA DE COMPENSADO PLASTIFICADO ESPESSURA 12 MM, EXCLUSIVE ESCORAMENTO (3X) |  |  |  | M²
DISCRIMINAÇÃO |  |  | UNID. | QUANT. | PREÇO UNIT. | PREÇO TOTAL
MATERIAIS (SEM BDI)
0
SUB-TOTAL | [5 empty] | 0
MÃO-DE-OBRA (SEM BDI)
0
0
SUB-TOTAL | [5 empty] | 0
OUTROS - SERVIÇOS (SEM BDI)
SETOP | ED-8398 | FORMA E DESFORMA DE COMPENSADO PLASTIFICADO, ESP. 12MM, REAPROVEITAMENTO (3X), EXCLUSIVE ESCORAMENTO | M² | 1 | 38.8502 | 38.8502
SUB-TOTAL | [5 empty] | 38.8502
Total | [5 empty] | 38.8502
BDI (%) |  |  |  |  | 23.03% | 8.9472
TOTAL DO SERVIÇO COM BDI | [5 empty] | 47.7974
5.3.5.2 | ED-48295 | SERVIÇO: CORTE, DOBRA E ARMAÇÃO DE AÇO CA-50 D <= 12,5 MM |  |  |  | KG
DISCRIMINAÇÃO |  |  | UNID. | QUANT. | PREÇO UNIT. | PREÇO TOTAL
MATERIAIS (SEM BDI)
0
SUB-TOTAL | [5 empty] | 0
MÃO-DE-OBRA (SEM BDI)
0
0
SUB-TOTAL | [5 empty] | 0
OUTROS - SERVIÇOS (SEM BDI)
SETOP | ARM-AÇO-005 | CORTE, DOBRA E MONTAGEM DE AÇO CA-50 DIÂMETRO (6,3MM A 12,5MM) | KG | 1 | 6.7934 | 6.7934
SUB-TOTAL | [5 empty] | 6.7934
Total | [5 empty] | 6.7934
BDI (%) |  |  |  |  | 23.03% | 1.5645
TOTAL DO SERVIÇO COM BDI | [5 empty] | 8.3579
5.3.5.3 | ED-49638 | SERVIÇO:FORNECIMENTO DE CONCRETO ESTRUTURAL, USINADO BOMBEADO, COM FCK 25 MPA, INCLUSIVE LANÇAMENTO, ADENSAMENTO E ACABAMENTO |  |  |  | M³
DISCRIMINAÇÃO |  |  | UNID. | QUANT. | PREÇO UNIT. | PREÇO TOTAL
MATERIAIS (SEM BDI)
0
SUB-TOTAL | [5 empty] | 0
MÃO-DE-OBRA (SEM BDI)
0
0
SUB-TOTAL | [5 empty] | 0
OUTROS - SERVIÇOS (SEM BDI)
SETOP | EST-CON-115 | FORNECIMENTO DE CONCRETO ESTRUTURAL, USINADO BOMBEADO, COM FCK 25 MPA, INCLUSIVE LANÇAMENTO, ADENSAMENTO E ACABAMENTO | M³ | 1 | 293.7101 | 293.7101
SUB-TOTAL | [5 empty] | 293.7101
Total | [5 empty] | 293.7101
BDI (%) |  |  |  |  | 23.03% | 67.6414
TOTAL DO SERVIÇO COM BDI | [5 empty] | 361.3515
5.4.1 | ED-9906 | SERVIÇO:CONTRAVERGA EM CONCRETO ESTRUTURAL PARA VÃOS ACIMA DE 150CM, PREPARADO EM OBRA COM BETONEIRA, CONTROLE "A", COM FCK 20 MPA, MOLDADA IN LOCO, INCLUSIVE ARMAÇÃO |  |  |  | M³
DISCRIMINAÇÃO |  |  | UNID. | QUANT. | PREÇO UNIT. | PREÇO TOTAL
MATERIAIS (SEM BDI)
0
SUB-TOTAL | [5 empty] | 0
MÃO-DE-OBRA (SEM BDI)
0
0
SUB-TOTAL | [5 empty] | 0
OUTROS - SERVIÇOS (SEM BDI)
SETOP | ED-9906 | CONTRAVERGA EM CONCRETO ESTRUTURAL PARA VÃOS ACIMA DE 150CM, PREPARADO EM OBRA COM BETONEIRA, CONTROLE "A",COM FCK 20 MPA, MOLDADA IN LOCO, INCLUSIVE ARMAÇÃO | M³ | 1 | 1741.751 | 1741.751
SUB-TOTAL | [5 empty] | 1741.751
Total | [5 empty] | 1741.751
BDI (%) |  |  |  |  | 23.03% | 401.1253
TOTAL DO SERVIÇO COM BDI | [5 empty] | 2142.8762
5.4.2 | ED-9903 | SERVIÇO:CONTRAVERGA EM CONCRETO ESTRUTURAL PARA VÃOS ACIMA DE 150CM, PREPARADO EM OBRA COM BETONEIRA, CONTROLE "A", COM FCK 20 MPA, MOLDADA IN LOCO, INCLUSIVE ARMAÇÃO |  |  |  | M³
DISCRIMINAÇÃO |  |  | UNID. | QUANT. | PREÇO UNIT. | PREÇO TOTAL
MATERIAIS (SEM BDI)
0
SUB-TOTAL | [5 empty] | 0
MÃO-DE-OBRA (SEM BDI)
0
0
SUB-TOTAL | [5 empty] | 0
OUTROS - SERVIÇOS (SEM BDI)
SETOP | ED-9903 | CONTRAVERGA EM CONCRETO ESTRUTURAL PARA VÃOS DE ATÉ 150CM, PREPARADO EM OBRA COM BETONEIRA, CONTROLE "A",COM FCK 20 MPA, MOLDADA IN LOCO, INCLUSIVE ARMAÇÃO | M³ | 1 | 1625.9689 | 1625.9689
SUB-TOTAL | [5 empty] | 1625.9689
Total | [5 empty] | 1625.9689
BDI (%) |  |  |  |  | 23.03% | 374.4606
TOTAL DO SERVIÇO COM BDI | [5 empty] | 2000.4295
5.4.3 | ED-9907 | SERVIÇO:VERGA EM CONCRETO ESTRUTURAL PARA VÃOS ACIMA DE 150CM, PREPARADO EM OBRA COM BETONEIRA, CONTROLE "A", COM FCK 20 MPA, MOLDADA IN LOCO, INCLUSIVE ARMAÇÃO |  |  |  | M³
DISCRIMINAÇÃO |  |  | UNID. | QUANT. | PREÇO UNIT. | PREÇO TOTAL
MATERIAIS (SEM BDI)
0
SUB-TOTAL | [5 empty] | 0
MÃO-DE-OBRA (SEM BDI)
0
0
SUB-TOTAL | [5 empty] | 0
OUTROS - SERVIÇOS (SEM BDI)
SETOP | ED-9907 | VERGA EM CONCRETO ESTRUTURAL PARA VÃOS ACIMA DE 150CM,PREPARADO EM OBRA COM BETONEIRA, CONTROLE "A", COM FCK 20 MPA, MOLDADA IN LOCO, INCLUSIVE ARMAÇÃO | M³ | 1 | 1741.751 | 1741.751
SUB-TOTAL | [5 empty] | 1741.751
Total | [5 empty] | 1741.751
BDI (%) |  |  |  |  | 23.03% | 401.1253
TOTAL DO SERVIÇO COM BDI | [5 empty] | 2142.8762
5.4.4 | ED-9904 | SERVIÇO:VERGA EM CONCRETO ESTRUTURAL PARA VÃOS DE ATÉ 150CM, PREPARADO EM OBRA COM BETONEIRA, CONTROLE "A", COM FCK 20 MPA, MOLDADA IN LOCO, INCLUSIVE ARMAÇÃO |  |  |  | M³
DISCRIMINAÇÃO |  |  | UNID. | QUANT. | PREÇO UNIT. | PREÇO TOTAL
MATERIAIS (SEM BDI)
0
SUB-TOTAL | [5 empty] | 0
MÃO-DE-OBRA (SEM BDI)
0
0
SUB-TOTAL | [5 empty] | 0
OUTROS - SERVIÇOS (SEM BDI)
SETOP | ED-9904 | VERGA EM CONCRETO ESTRUTURAL PARA VÃOS DE ATÉ 150CM, PREPARADO EM OBRA COM BETONEIRA, CONTROLE "A", COM FCK 20 MPA, MOLDADA IN LOCO, INCLUSIVE ARMAÇÃO | M³ | 1 | 1625.9689 | 1625.9689
SUB-TOTAL | [5 empty] | 1625.9689
Total | [5 empty] | 1625.9689
BDI (%) |  |  |  |  | 23.03% | 374.4606
TOTAL DO SERVIÇO COM BDI | [5 empty] | 2000.4295
5.5.1 | ED-4019 | SERVIÇO: PROJETO DE ESCORAMENTO |  |  |  | A1
DISCRIMINAÇÃO |  |  | UNID. | QUANT. | PREÇO UNIT. | PREÇO TOTAL
MATERIAIS (SEM BDI)
SUB-TOTAL | [5 empty] | 0 | 17
MÃO-DE-OBRA (SEM BDI)
SUB-TOTAL | [5 empty] | 0 | 17
OUTROS - SERVIÇOS (SEM BDI)
SETOP | PROJ-EXE-090 | PROJETO DE ESCORAMENTO | A1 | 1 | 813.936 | 813.936
SUB-TOTAL | [5 empty] | 813.936 | 17
Total | [5 empty] | 813.936 | 17
BDI (%) |  |  |  |  | 23.03% | 187.4495
TOTAL DO SERVIÇO COM BDI | [5 empty] | 1001.3854
5.5.2 | ED-49546 | SERVIÇO: ENSAIO DE RESITÊNCIA À COMPRESSÃO SIMPLES - CONCRETO |  |  |  | UN
DISCRIMINAÇÃO |  |  | UNID. | QUANT. | PREÇO UNIT. | PREÇO TOTAL
MATERIAIS (SEM BDI)
SUB-TOTAL | [5 empty] | 0
MÃO-DE-OBRA (SEM BDI)
SUB-TOTAL | [5 empty] | 0
OUTROS - SERVIÇOS (SEM BDI)
SETOP | ENS-CON-045 | ENSAIO DE RESISTENCIA A COMPRESSAO SIMPLES - CONCRETO | UN | 1 | 79.5746 | 79.5746
SUB-TOTAL | [5 empty] | 79.5746
Total | [5 empty] | 79.5746
BDI (%) |  |  |  |  | 23.03% | 18.326
TOTAL DO SERVIÇO COM BDI | [5 empty] | 97.9006
5.5.3.1 | ED-49546 | SERVIÇO: ENSAIO DE MÓDULO DE ELASTICIDADE |  |  |  | UN
DISCRIMINAÇÃO |  |  | UNID. | QUANT. | PREÇO UNIT. | PREÇO TOTAL
MATERIAIS (SEM BDI)
SUB-TOTAL | [5 empty] | 0
MÃO-DE-OBRA (SEM BDI)
SUB-TOTAL | [5 empty] | 0
OUTROS - SERVIÇOS (SEM BDI)
SETOP | ENS-CON-055 | ENSAIO DE RESISTENCIA A TRACAO NA FLEXAO DE CONCRETO | UN | 1 | 88.4218 | 88.4218
SUB-TOTAL | [5 empty] | 88.4218
Total | [5 empty] | 88.4218
BDI (%) |  |  |  |  | 23.03% | 20.3635
TOTAL DO SERVIÇO COM BDI | [5 empty] | 108.7854
EST-002 | SERVIÇO: ENSAIOS DE PROVA DE CARGA ESTÁTICA |  |  |  |  | UN
DISCRIMINAÇÃO |  |  | UNID. | QUANT. | PREÇO UNIT. DE CUSTO | PREÇO TOTAL DE CUSTO
MATERIAIS (SEM BDI)
SUB-TOTAL
MÃO-DE-OBRA (SEM BDI)
SUB-TOTAL
OUTROS - SERVIÇOS (SEM BDI)
COTAÇÃO |  | ENSAIOS DE PROVA DE CARGA ESTÁTICA | UN | 1 | 10580.7365 | 10580.7365
SUB-TOTAL | [5 empty] | 10580.7365
Total | [5 empty] | 10580.7365
BDI (%) |  |  |  |  | 23.03% | 2436.7436
TOTAL DO SERVIÇO COM BDI | [5 empty] | 13017.4802
EST-003 | SERVIÇO: ENGENHEIRO CONSULTOR ESPECIALISTA EM FUNDAÇÃO COM ENCARGOS COMPLEMENTARES - 8 HORAS POR DIA DURANTE 10 DIAS ÚTEIS, COM EMISSÃO DE RELATÓRIO COM ART |  |  |  |  | UN
DISCRIMINAÇÃO |  |  | UNID. | QUANT. | PREÇO UNIT. DE CUSTO | PREÇO TOTAL DE CUSTO
MATERIAIS (SEM BDI)
COTAÇÃO | CREA-MG | CREA – Taxa de ART de execução | UN | 1 | 132.9137 | 132.9137
2094-07-01 | SUDECAP | XEROX PRETO/BRANCO - FORMATO A4 | UN | 50 | 0.1767 | 8.835
SUB-TOTAL | [5 empty] | 141.7487
MÃO-DE-OBRA (SEM BDI)
90779 | SINAPI | ENGENHEIRO CIVIL DE OBRA SENIOR COM ENCARGOS COMPLEMENTARES | H | 80 | 117.4348 | 9394.7856
SUB-TOTAL | [5 empty] | 9394.7856
OUTROS - SERVIÇOS (SEM BDI)
SUB-TOTAL
Total | [5 empty] | 9536.5343
BDI (%) |  |  |  |  | 23.03% | 2196.2639
TOTAL DO SERVIÇO COM BDI | [5 empty] | 11732.7982
SUB-TOTAL
OUTROS - SERVIÇOS (SEM BDI)
COTAÇÃO |  | ENSAIOS DE PROVA DE CARGA ESTÁTICA | UN | 1 | 0 | 0
SUB-TOTAL | [5 empty] | 10580.743
Total | [5 empty] | 10582.625
BDI (%) |  |  |  |  | 23.03% | 2437.1785
TOTAL DO SERVIÇO COM BDI | [5 empty] | 13019.8036
EST-003 | SERVIÇO: ENGENHEIRO CONSULTOR ESPECIALISTA EM FUNDAÇÃO COM ENCARGOS COMPLEMENTARES - 8 HORAS POR DIA DURANTE 10 DIAS ÚTEIS, COM EMISSÃO DE RELATÓRIO COM ART |  |  |  |  | 11732.7982
DISCRIMINAÇÃO |  |  | UNID. | QUANT. | PREÇO UNIT. DE CUSTO | PREÇO TOTAL DE CUSTO
MATERIAIS (SEM BDI)
COTAÇÃO | CREA-MG | CREA – Taxa de ART de execução | UN | 1 | 132.9137 | 132.9137
2094-07-01 | SUDECAP | XEROX PRETO/BRANCO - FORMATO A4 | UN | 50 | 0.1767 | 8.835
SUB-TOTAL | [5 empty] | 141.7487
MÃO-DE-OBRA (SEM BDI)
90779 | SINAPI | ENGENHEIRO CIVIL DE OBRA SENIOR COM ENCARGOS COMPLEMENTARES | H | 80 | 117.4348 | 9394.7856
SUB-TOTAL | [5 empty] | 9394.7856
OUTROS - SERVIÇOS (SEM BDI)
SUB-TOTAL
Total | [5 empty] | 9536.5343
BDI (%) |  |  |  |  | 23.03% | 2196.2639
TOTAL DO SERVIÇO COM BDI | [5 empty] | 11732.7982

## 6 - IMPERMEABILIZAÇAO
PLANILHA ORÇAMENTÁRIA DE VENDA IMPERMEABILIZAÇÃO
OBJETO: |  |  | Contratação de empresa especializada para a execução de obra de edificação da Sede das Promotorias de Justiça, com fornecimento de mão-de-obra e materiais, na cidade de Curvelo - MG |  |  | BDI: | 1.2303
ENDEREÇO: |  |  | Avenida Dr. Dalton Moreira Canabrava (antiga av. Sarobá) s/nº - Bairro Maria Amália . Curvelo/MG
MÊS/PERÍODO DE REFERÊNCIA: |  |  | SETOP ABRIL/2019; SINAPI JUNHO/2019 SUDECAP ABRIL/2019; COLETAS JUL/AGO/SET 2019
ITEM | FONTE | CÓDIGO DA FONTE | DESCRIÇÃO DO SERVIÇO | UNID. | QUANT. | PREÇO UNIT. DE VENDA | PREÇO TOTAL DE VENDA
6 |  |  | IMPERMEABILIZAÇÃO
6.1 |  |  | IMPERMEABILIZAÇÃO COM POLIURETANO (PISOS)
6.1.1 | SETOP | ED-13287 | REGULARIZAÇÃO COM ARGAMASSA DE CIMENTO E AREIA,TRAÇO 1:3, DECLIVIDADE (MIN=1%, NA DIREÇÃO DOS RALOS E ESPESSURA MÍNIMA 2,0CM | M2 | 59.63 | 26.2841 | 1567.3224
6.1.2 | CPU | IMP-001 | IMPERMEABILIZAÇÃO COM POLIURETANO ESP.2mm | M2 | 59.63 | 173.2366 | 10330.0971
6.1.3 | CPU | IMP-002 | CAMADA DE AREIA ASPERGIDA | M2 | 59.63 | 0.8305 | 49.523
6.1.4 | CPU | IMP-003 | PROTEÇÃO MECÂNICA COM ARGAMASSA DE CIMENTO E AREIA TRAÇO 1:3, ARMADA COM TELA GALVANIZADA (TELA GALVANIZADA Ø4,2mm MALHA 15x15cm EM PAINÉIS 2x3M) ESP 3 CM | M2 | 59.63 | 38.4941 | 2295.4032
6.2 |  |  | IMPERMEABILIZAÇÃO COM POLIURETANO (RODAPÉS) |  |  |  | 0
6.2.1 | SETOP | ED-50727 | CHAPISCO ARGAMASSA 1:3 A COLHER | M2 | 31.66 | 6.6174 | 209.5068
6.2.2 | SETOP | ED-13287 | REGULARIZAÇÃO COM ARGAMASSA DE CIMENTO E AREIA,TRAÇO 1:3, ESPESSURA MÍNIMA 2,0CM | M2 | 31.66 | 26.2841 | 832.1554
6.2.3 | CPU | IMP-001 | IMPERMEABILIZAÇÃO COM POLIURETANO ESP.2mm | M2 | 31.66 | 173.2366 | 5484.67
6.2.4 | CPU | IMP-002 | CAMADA DE AREIA ASPERGIDA | M2 | 31.66 | 0.8305 | 26.2938
6.2.5 | CPU | IMP-003 | PROTEÇÃO MECÂNICA COM ARGAMASSA DE CIMENTO E AREIA TRAÇO 1:3, ARMADA COM TELA GALVANIZADA (TELA GALVANIZADA Ø4,2mm MALHA 15x15cm EM PAINÉIS 2x3M) ESP 3 CM | M2 | 31.66 | 38.4941 | 1218.7232
6.3 |  |  | IMPERMEABILIZAÇÃO COM POLIURETANO (RALOS) |  |  | 0 | 0
6.3.1 | CPU | IMP-004 | IMPERMEABILIZAÇÃO DE RALO FIXADO NA ESTRUTURA COM GROUT. CALAFETAMENTO DA BORDA DO TUBO COM MASTIQUE SELANTE | UN | 16 | 25.1446 | 402.3131
6.4 |  |  | IMPERMEABILIZAÇÃO COM POLIURETANO (VASO SANITÁRIO) |  |  | 0 | 0
6.4.1 | CPU | IMP-005 | TUBULAÇÃO CHUMBADA NA ESTRUTURA COM GROUT, USO DE LIMITADOR DE PROFUNDIDADE (TARUCEL) E IMPERMEABILIZAÇÃO COM POLIURETANO ESP.2mm NO LOCAL DA SUBIDA DO TUBO DO VASO | UN | 15 | 18.8102 | 282.1537
6.5 |  |  | IMPERMEABILIZAÇÃO COM POLIURETANO (SOLEIRAS) |  |  | 0 | 0
6.5.1 | SETOP | ED-13287 | REGULARIZAÇÃO COM ARGAMASSA DE CIMENTO E AREIA,TRAÇO 1:3, DECLIVIDADE (MIN=1%, NA DIREÇÃO DOS RALOS E ESPESSURA MÍNIMA 2,0CM | M2 | 2.52 | 26.2841 | 66.236
6.5.2 | CPU | IMP-001 | IMPERMEABILIZAÇÃO COM POLIURETANO ESP.2mm | M2 | 2.52 | 173.2366 | 436.5562
6.5.3 | CPU | IMP-002 | CAMADA DE AREIA ASPERGIDA | M2 | 2.52 | 0.8305 | 2.0929
6.5.4 | CPU | IMP-003 | PROTEÇÃO MECÂNICA COM ARGAMASSA DE CIMENTO E AREIA TRAÇO 1:3, ARMADA COM TELA GALVANIZADA (TELA GALVANIZADA Ø4,2mm MALHA 15x15cm EM PAINÉIS 2x3M) ESP 3 CM | M2 | 2.52 | 38.4941 | 97.0051
6.5.5 | CPU | IMP-006 | CANTONEIRA DE ALUMÍNIO GALVANIZADA 2x2" FIXADA COM PARAFUSO E BUCHA S6 A CADA 30cm | M | 12.6 | 40.9767 | 516.3068
6.6 |  |  | IMPERMEABILIZAÇÃO COM MANTA ASFÁLTICA |  |  | 0 | 0
6.6.1 | SETOP | ED-13287 | REGULARIZAÇÃO COM ARGAMASSA DE CIMENTO E AREIA,TRAÇO 1:3, DECLIVIDADE (MIN=1%, NA DIREÇÃO DOS RALOS E ESPESSURA MÍNIMA 2,0CM | M2 | 107.36 | 26.2841 | 2821.8637
6.6.2 | CPU | IMP-007 | PRIMER A BASE DE ÁGUA | M2 | 107.36 | 8.3403 | 895.4134
6.6.3 | SETOP | ED-50168 | IMPERMEABILIZAÇÃO COM MANTA ASFÁLTICA | M2 | 107.36 | 62.8964 | 6752.5537
6.6.4 | CPU | IMP-008 | CAMADA DE TRANSIÇÃO GEOTÊXTIL 250g/m² | M2 | 107.36 | 10.7346 | 1152.4614
6.6.5 | CPU | IMP-003 | PROTEÇÃO MECÂNICA COM ARGAMASSA DE CIMENTO E AREIA TRAÇO 1:3, ARMADA COM TELA GALVANIZADA (TELA GALVANIZADA Ø4,2mm MALHA 15x15cm EM PAINÉIS 2x3M) ESP 3 CM | M2 | 107.36 | 38.4941 | 4132.7267
6.7 |  |  | IMPERMEABILIZAÇÃO RALO DE MANTA ASFÁLTICA |  |  | 0 | 0
6.7.1 | CPU | IMP-009 | RALO CHUMBADO NA ESTRUTURA COM GROUT, USO DE LIMITADOR DE PROFUNDIDADE (TARUCEL) E ANEL DE PVC ANTIINFILTRAÇÃO | UN | 5 | 49.8389 | 249.1943
6.8 |  |  | IMPERMEABILIZAÇÃO COM MANTA ASFÁLTICA - DETALHE RODAPÉ |  |  | 0 | 0
6.8.1 | SETOP | ED-50727 | CHAPISCO ARGAMASSA 1:3 A COLHER | M2 | 2.52 | 6.6174 | 16.6758
6.8.2 | SETOP | ED-13287 | REGULARIZAÇÃO COM ARGAMASSA DE CIMENTO E AREIA,TRAÇO 1:3, ESPESSURA MÍNIMA 2,0CM | M2 | 36.38 | 26.2841 | 956.2165
6.8.3 | CPU | IMP-007 | PRIMER A BASE DE ÁGUA | M2 | 36.38 | 8.3403 | 303.4197
6.8.4 | SETOP | ED-50168 | IMPERMEABILIZAÇÃO COM MANTA ASFÁLTICA | M2 | 36.38 | 62.8964 | 2288.1698
6.8.5 | CPU | IMP-003 | PROTEÇÃO MECÂNICA COM ARGAMASSA DE CIMENTO E AREIA TRAÇO 1:3, ARMADA COM TELA GALVANIZADA (TELA GALVANIZADA Ø4,2mm MALHA 15x15cm EM PAINÉIS 2x3M) ESP 3 CM | M2 | 36.38 | 38.4941 | 1400.4154
6.9 |  |  | JUNTAS |  |  | 0 | 0
6.9.1 | CPU | IMP-010 | JUNTA PERIMETRAL DE DILATAÇÃO DE MASTIQUE ASFÁLTICO 20mm | M | 120.2 | 7.0857 | 851.6987
6.9.2 | CPU | IMP-011 | JUNTA DE RETRAÇÃO DE DILATAÇÃO DE MASTIQUE DE EMULSÃO ASFÁLTICA 10mm | M | 94.57 | 5.4689 | 517.1913
6.10 |  |  | IMPERMEABILIZAÇÃO DE CAIXA SUBTERÂNEA |  |  | 0 | 0
6.10.1 | CPU | IMP-004 | IMPERMEABILIZAÇÃO DE RALO FIXADO NA ESTRUTURA COM GROUT. CALAFETAMENTO DA BORDA DO TUBO COM MASTIQUE SELANTE | UN | 1 | 25.1446 | 25.1446
6.10.2 | CPU | IMP-012 | ACABAMENTO DAS BORDAS CHANFRADAS COM APLICAÇÃO DE MANTA DE POLIESTER NA PRIMEIRA DEMÃO DO IMPERMEABILIZANTE DE ARGAMASSA POLIMÉRICA LARGURA 10 CM | M | 25.28 | 5.831 | 147.4069
6.10.3 | SINAPI | 98555 | ARGAMASSA POLIMÉRICA SEMI-FLEXÍVEL, BICOMPONENTE, À BASE DE CIMENTOS ESPECIAIS ADITIVOS MINERAIS E RESINA ACRÍLICA | M2 | 47.95 | 29.7474 | 1426.39
6.10.4 | CPU | IMP-013 | TUBO EXTRAVASSOR FIXADO NA ESTRUTURA COM GROUT. CALAFETAMENTO DA BORDA DO TUBO COM MASTIQUE SELANTE | UN | 1 | 25.1414 | 25.14
6.11 |  |  | IMPERMEABILIZAÇÃO DE CAIXA ELEVADA - CAIXA 1 E 2 |  |  | 0 | 0
6.11.1 | CPU | IMP-004 | IMPERMEABILIZAÇÃO DE RALO FIXADO NA ESTRUTURA COM GROUT. CALAFETAMENTO DA BORDA DO TUBO COM MASTIQUE SELANTE | UN | 2 | 25.1446 | 50.2891
6.11.2 | CPU | IMP-012 | ACABAMENTO DAS BORDAS CHANFRADAS COM APLICAÇÃO DE MANTA DE POLIESTER NA PRIMEIRA DEMÃO DO IMPERMEABILIZANTE DE ARGAMASSA POLIMÉRICA LARGURA 10 CM | M | 27.78 | 5.831 | 161.9853
6.11.3 | SINAPI | 98555 | ARGAMASSA POLIMÉRICA SEMI-FLEXÍVEL, BICOMPONENTE, À BASE DE CIMENTOS ESPECIAIS ADITIVOS MINERAIS E RESINA ACRÍLICA | M2 | 86.71 | 29.7474 | 2579.4
6.11.4 | CPU | IMP-013 | TUBO EXTRAVASSOR FIXADO NA ESTRUTURA COM GROUT. CALAFETAMENTO DA BORDA DO TUBO COM MASTIQUE SELANTE | UN | 2 | 25.1448 | 50.29
6.12 |  |  | IMPERMEABILIZAÇÃO DA PAREDES DO PAVIMENTO TÉRREO ATÉ H=120 , CINTAMENTO, BLOCOS E BALDRAMES |  |  | 0 | 0
6.12.1 | SINAPI | 98555 | ARGAMASSA POLIMÉRICA SEMI-FLEXÍVEL, BICOMPONENTE, À BASE DE CIMENTOS ESPECIAIS ADITIVOS MINERAIS E RESINA ACRÍLICA | M2 | 845.64 | 29.7474 | 25155.6294
|  |  | TOTAL DO ITEM 6 |  |  |  | 75776.0343

## CPU IMP
IMPERMEABILIZACAO - COMPOSIÇÕES
6.1.1 | ED-13287 | SERVIÇO: REGULARIZAÇÃO COM ARGAMASSA DE CIMENTO E AREIA,TRAÇO 1:3, DECLIVIDADE (MIN=1%, NA DIREÇÃO DOS RALOS E ESPESSURA MÍNIMA 2,0CM |  |  |  | M²
DISCRIMINAÇÃO |  |  | UNID. | QUANT. | PREÇO UNIT. | PREÇO TOTAL
MATERIAIS (SEM BDI)
0
SUB-TOTAL | [5 empty] | 0
MÃO-DE-OBRA (SEM BDI)
0
0
SUB-TOTAL | [5 empty] | 0
OUTROS - SERVIÇOS (SEM BDI)
SETOP | ED-13287 | CAMADA DE REGULARIZAÇÃO COM ARGAMASSA, TRAÇO 1:3 (CIMENTO E AREIA), ESP. 20MM, APLICAÇÃO MANUAL, PREPARO MECÂNICO | M² | 1 | 21.364 | 21.364
SUB-TOTAL | [5 empty] | 21.364
Total | [5 empty] | 21.364
BDI (%) |  |  |  |  | 23.03% | 4.9201
TOTAL DO SERVIÇO COM BDI - R$ | [5 empty] | 26.2841
6.1.2 | IMP-001 | SERVIÇO: IMPERMEABILIZAÇÃO COM POLIURETANO ESP.2mm |  |  |  | M²
DISCRIMINAÇÃO |  |  | UNID. | QUANT. | PREÇO UNIT. DE CUSTO | PREÇO TOTAL DE CUSTO
MATERIAIS (SEM BDI)
COTAÇÃO |  | Impermeabilizante à base de poliuretano Vitpoli Viapol ou equivalente | KG | 3 | 43.6342 | 130.9026
SUB-TOTAL | [5 empty] | 130.9026
MÃO-DE-OBRA (SEM BDI)
SETOP | ED-52306 | AJUDANTE IMPERMEABILIZADOR COM ENCARGOS COMPLEMENTARES | H | 0.2 | 13.0405 | 2.6081
ED-52307 | SETOP | IMPERMEABILIZADOR COM ENCARGOS COMPLEMENTARES | H | 0.4 | 18.2443 | 7.2977
SUB-TOTAL | [5 empty] | 9.9058
OUTROS - SERVIÇOS (SEM BDI)
SUB-TOTAL
Total | [5 empty] | 140.8084
BDI (%) |  |  |  |  | 23.03% | 32.4282
TOTAL DO SERVIÇO COM BDI - R$ | [5 empty] | 173.2366
6.1.3 | IMP-002 | SERVIÇO: CAMADA DE AREIA ASPERGIDA |  |  |  | M²
DISCRIMINAÇÃO |  |  | UNID. | QUANT. | PREÇO UNIT. DE CUSTO | PREÇO TOTAL DE CUSTO
MATERIAIS (SEM BDI)
MATED-11248 | MATED-11248 | AREIA LAVADA POSTO OBRA (TIPO: MÉDIA) | M3 | 0.00495 | 57.3391 | 0.28383
SUB-TOTAL | [5 empty] | 0.28383
MÃO-DE-OBRA (SEM BDI)
SUB-TOTAL
OUTROS - SERVIÇOS (SEM BDI)
SETOP | ED-52306 | AJUDANTE IMPERMEABILIZADOR COM ENCARGOS COMPLEMENTARES | H | 0.03 | 13.0405 | 0.39121
SUB-TOTAL | [5 empty] | 0.39121
Total | [5 empty] | 0.67504
BDI (%) |  |  |  |  | 23.03% | 0.15546
TOTAL DO SERVIÇO COM BDI - R$ | [5 empty] | 0.8305
6.1.4 | IMP-003 | SERVIÇO: PROTEÇÃO MECÂNICA COM ARGAMASSA DE CIMENTO E AREIA TRAÇO 1:3, ARMADA COM TELA GALVANIZADA (TELA GALVANIZADA Ø4,2mm MALHA 15x15cm EM PAINÉIS 2x3M) ESP 3 CM |  |  |  | M²
DISCRIMINAÇÃO |  |  | UNID. | QUANT. | PREÇO UNIT. DE CUSTO | PREÇO TOTAL DE CUSTO
MATERIAIS (SEM BDI)
60.33.36 | SUDECAP | TELA DE ACO SOLDADA NERVURADA CA-60, Q-92, (1,48 KG/M2), DIAMETRO DO FIO = 4,2 MM, LARGURA = 2,45 X 60 M DE COMPRIMENTO, ESPACAMENTO DA MALHA = 15 X 15 CM | KG | 1.5542 | 6.6351 | 10.3122
SUB-TOTAL | [5 empty] | 10.3122
MÃO-DE-OBRA (SEM BDI)
SUB-TOTAL
OUTROS - SERVIÇOS (SEM BDI)
ED-48302 | SETOP | ARGAMASSA, TRAÇO 1:3 (CIMENTO E AREIA), PREPARO MECÂNICO | M3 | 0.033 | 295.734 | 9.7592
ED-50381 | SETOP | PEDREIRO COM ENCARGOS COMPLEMENTARES | H | 0.4 | 18.2619 | 7.3048
ED-50367 | SETOP | SERVENTE COM ENCARGOS COMPLEMENTARES | H | 0.3 | 13.0405 | 3.9121
SUB-TOTAL | [5 empty] | 20.9761
Total | [5 empty] | 31.2884
BDI (%) |  |  |  |  | 23.03% | 7.2057
TOTAL DO SERVIÇO COM BDI - R$ | [5 empty] | 38.4941
6.2.1 | ED-50727 | SERVIÇO: CHAPISCO ARGAMASSA 1:3 A COLHER |  |  |  | M²
DISCRIMINAÇÃO |  |  | UNID. | QUANT. | PREÇO UNIT. DE CUSTO | PREÇO TOTAL DE CUSTO
MATERIAIS (SEM BDI)
0
SUB-TOTAL | [5 empty] | 0
MÃO-DE-OBRA (SEM BDI)
SETOP | ED-50381 | PEDREIRO COM ENCARGOS COMPLEMENTARES | H | 0.12 | 18.2619 | 2.1914
SETOP | ED-50367 | SERVENTE COM ENCARGOS COMPLEMENTARES | H | 0.12 | 13.0405 | 1.5649
SUB-TOTAL | [5 empty] | 3.7563
OUTROS - SERVIÇOS (SEM BDI)
SETOP | ED-48302 | ARGAMASSA, TRAÇO 1:3 ( CIMENTO E AREIA), PREPARO MECÂNICO | M3 | 0.005486 | 295.734 | 1.6224
0
SUB-TOTAL | [5 empty] | 1.6224
Total | [5 empty] | 5.3787
BDI (%) |  |  |  |  | 23.03% | 1.2387
TOTAL DO SERVIÇO COM BDI - R$ | [5 empty] | 6.6174
6.2.2 | ED-13287 | SERVIÇO: REGULARIZAÇÃO COM ARGAMASSA DE CIMENTO E AREIA,TRAÇO 1:3, ESPESSURA MÍNIMA 2,0CM |  |  |  | M²
DISCRIMINAÇÃO |  |  | UNID. | QUANT. | PREÇO UNIT. DE CUSTO | PREÇO TOTAL DE CUSTO
MATERIAIS (SEM BDI)
0
SUB-TOTAL | [5 empty] | 0
MÃO-DE-OBRA (SEM BDI)
0
0
SUB-TOTAL | [5 empty] | 0
OUTROS - SERVIÇOS (SEM BDI)
SETOP | ED-13287 | CAMADA DE REGULARIZAÇÃO COM ARGAMASSA, TRAÇO 1:3 (CIMENTO E AREIA), ESP. 20MM, APLICAÇÃO MANUAL, PREPARO MECÂNICO | M² | 1 | 21.364 | 21.364
0
SUB-TOTAL | [5 empty] | 21.364
Total | [5 empty] | 21.364
BDI (%) |  |  |  |  | 23.03% | 4.9201
TOTAL DO SERVIÇO COM BDI - R$ | [5 empty] | 26.2841
6.2.3 | IMP-001 | SERVIÇO: IMPERMEABILIZAÇÃO COM POLIURETANO ESP.2mm |  |  |  | M²
DISCRIMINAÇÃO |  |  | UNID. | QUANT. | PREÇO UNIT. DE CUSTO | PREÇO TOTAL DE CUSTO
MATERIAIS (SEM BDI)
COTAÇÃO |  | Impermeabilizante à base de poliuretano Vitpoli Viapol ou equivalente | KG | 3 | 43.6342 | 130.9026
SUB-TOTAL | [5 empty] | 130.9026
MÃO-DE-OBRA (SEM BDI)
SETOP | ED-52306 | AJUDANTE IMPERMEABILIZADOR COM ENCARGOS COMPLEMENTARES | H | 0.2 | 13.0405 | 2.6081
ED-52307 | SETOP | IMPERMEABILIZADOR COM ENCARGOS COMPLEMENTARES | H | 0.4 | 18.2443 | 7.2977
SUB-TOTAL | [5 empty] | 9.9058
OUTROS - SERVIÇOS (SEM BDI)
SUB-TOTAL
Total | [5 empty] | 140.8084
BDI (%) |  |  |  |  | 23.03% | 32.4282
TOTAL DO SERVIÇO COM BDI - R$ | [5 empty] | 173.2366
6.2.4 | IMP-002 | SERVIÇO: CAMADA DE AREIA ASPERGIDA |  |  |  | M²
DISCRIMINAÇÃO |  |  | UNID. | QUANT. | PREÇO UNIT. DE CUSTO | PREÇO TOTAL DE CUSTO
MATERIAIS (SEM BDI)
MATED-11248 | MATED-11248 | AREIA LAVADA POSTO OBRA (TIPO: MÉDIA) | M3 | 0.00495 | 57.3391 | 0.28383
SUB-TOTAL | [5 empty] | 0.28383
MÃO-DE-OBRA (SEM BDI)
SUB-TOTAL
OUTROS - SERVIÇOS (SEM BDI)
SETOP | ED-52306 | AJUDANTE IMPERMEABILIZADOR COM ENCARGOS COMPLEMENTARES | H | 0.03 | 13.0405 | 0.39121
SUB-TOTAL | [5 empty] | 0.39121
Total | [5 empty] | 0.67504
BDI (%) |  |  |  |  | 23.03% | 0.15546
TOTAL DO SERVIÇO COM BDI - R$ | [5 empty] | 0.8305
6.2.5 | IMP-003 | SERVIÇO: PROTEÇÃO MECÂNICA COM ARGAMASSA DE CIMENTO E AREIA TRAÇO 1:3, ARMADA COM TELA GALVANIZADA (TELA GALVANIZADA Ø4,2mm MALHA 15x15cm EM PAINÉIS 2x3M) ESP 3 CM |  |  |  | M²
DISCRIMINAÇÃO |  |  | UNID. | QUANT. | PREÇO UNIT. DE CUSTO | PREÇO TOTAL DE CUSTO
MATERIAIS (SEM BDI)
60.33.36 | SUDECAP | TELA DE ACO SOLDADA NERVURADA CA-60, Q-92, (1,48 KG/M2), DIAMETRO DO FIO = 4,2 MM, LARGURA = 2,45 X 60 M DE COMPRIMENTO, ESPACAMENTO DA MALHA = 15 X 15 CM | KG | 1.5542 | 6.6351 | 10.3122
SUB-TOTAL | [5 empty] | 10.3122
MÃO-DE-OBRA (SEM BDI)
SUB-TOTAL
OUTROS - SERVIÇOS (SEM BDI)
ED-48302 | SETOP | ARGAMASSA, TRAÇO 1:3 (CIMENTO E AREIA), PREPARO MECÂNICO | M3 | 0.033 | 295.734 | 9.7592
ED-50381 | SETOP | PEDREIRO COM ENCARGOS COMPLEMENTARES | H | 0.4 | 18.2619 | 7.3048
ED-50367 | SETOP | SERVENTE COM ENCARGOS COMPLEMENTARES | H | 0.3 | 13.0405 | 3.9121
SUB-TOTAL | [5 empty] | 20.9761
Total | [5 empty] | 31.2884
BDI (%) |  |  |  |  | 23.03% | 7.2057
TOTAL DO SERVIÇO COM BDI - R$ | [5 empty] | 38.4941
6.3.1 | IMP-004 | SERVIÇO: IMPERMEABILIZAÇÃO DE RALO FIXADO NA ESTRUTURA COM GROUT. CALAFETAMENTO DA BORDA DO TUBO COM MASTIQUE SELANTE |  |  |  | UN
DISCRIMINAÇÃO |  |  | UNID. | QUANT. | PREÇO UNIT. DE CUSTO | PREÇO TOTAL DE CUSTO
MATERIAIS (SEM BDI)
134 | SINAPI | GRAUTE CIMENTICIO PARA USO GERAL | KG | 2.826 | 1.2192 | 3.4455
COTAÇÃO |  | LIMITADOR DE PROFUNDIDADE TARUCEL | M | 0.471 | 0.33573 | 0.15813
SUB-TOTAL | [5 empty] | 3.6037
MÃO-DE-OBRA (SEM BDI)
SUB-TOTAL
OUTROS - SERVIÇOS (SEM BDI)
imp-001 | CPU | IMPERMEABILIZAÇÃO COM POLIURETANO ESP.2mm | M2 | 0.07 | 140.8122 | 9.8569
SETOP | ED-52306 | AJUDANTE IMPERMEABILIZADOR COM ENCARGOS COMPLEMENTARES | H | 0.223 | 13.0405 | 2.908
ED-52307 | SETOP | IMPERMEABILIZADOR COM ENCARGOS COMPLEMENTARES | H | 0.22304 | 18.2443 | 4.0692
SUB-TOTAL | [5 empty] | 16.8341
Total | [5 empty] | 20.4378
BDI (%) |  |  |  |  | 23.03% | 4.7068
TOTAL DO SERVIÇO COM BDI - R$ | [5 empty] | 25.1446
6.4.1 | IMP-005 | SERVIÇO: TUBULAÇÃO CHUMBADA NA ESTRUTURA COM GROUT, USO DE LIMITADOR DE PROFUNDIDADE (TARUCEL) E IMPERMEABILIZAÇÃO COM POLIURETANO ESP.2mm NO LOCAL DA SUBIDA DO TUBO DO VASO |  |  |  | UN
DISCRIMINAÇÃO |  |  | UNID. | QUANT. | PREÇO UNIT. DE CUSTO | PREÇO TOTAL DE CUSTO
MATERIAIS (SEM BDI)
134 | SINAPI | GRAUTE CIMENTICIO PARA USO GERAL | KG | 1.8935 | 1.2192 | 2.3086
COTAÇÃO |  | LIMITADOR DE PROFUNDIDADE TARUCEL | M | 0.314 | 0.33573 | 0.10542
SUB-TOTAL | [5 empty] | 2.414
MÃO-DE-OBRA (SEM BDI)
SUB-TOTAL
OUTROS - SERVIÇOS (SEM BDI)
imp-001 | CPU | IMPERMEABILIZAÇÃO COM POLIURETANO ESP.2mm | M2 | 0.047 | 140.8122 | 6.6182
SETOP | ED-52306 | AJUDANTE IMPERMEABILIZADOR COM ENCARGOS COMPLEMENTARES | H | 0.2 | 13.0405 | 2.6081
ED-52307 | SETOP | IMPERMEABILIZADOR COM ENCARGOS COMPLEMENTARES | H | 0.2 | 18.2443 | 3.6489
SUB-TOTAL | [5 empty] | 12.8751
Total | [5 empty] | 15.2892
BDI (%) |  |  |  |  | 23.03% | 3.5211
TOTAL DO SERVIÇO COM BDI - R$ | [5 empty] | 18.8102
6.5.1 | ED-13287 | SERVIÇO: REGULARIZAÇÃO COM ARGAMASSA DE CIMENTO E AREIA,TRAÇO 1:3, ESPESSURA MÍNIMA 2,0CM |  |  |  | M²
DISCRIMINAÇÃO |  |  | UNID. | QUANT. | PREÇO UNIT. DE CUSTO | PREÇO TOTAL DE CUSTO
MATERIAIS (SEM BDI)
0
SUB-TOTAL | [5 empty] | 0
MÃO-DE-OBRA (SEM BDI)
0
0
SUB-TOTAL | [5 empty] | 0
OUTROS - SERVIÇOS (SEM BDI)
SETOP | ED-13287 | CAMADA DE REGULARIZAÇÃO COM ARGAMASSA, TRAÇO 1:3 (CIMENTO E AREIA), ESP. 20MM, APLICAÇÃO MANUAL, PREPARO MECÂNICO | M² | 1 | 21.364 | 21.364
0
SUB-TOTAL | [5 empty] | 21.364
Total | [5 empty] | 21.364
BDI (%) |  |  |  |  | 23.03% | 4.9201
TOTAL DO SERVIÇO COM BDI - R$ | [5 empty] | 26.2841
6.5.2 | IMP-001 | SERVIÇO: IMPERMEABILIZAÇÃO COM POLIURETANO ESP.2mm |  |  |  | M²
DISCRIMINAÇÃO |  |  | UNID. | QUANT. | PREÇO UNIT. DE CUSTO | PREÇO TOTAL DE CUSTO
MATERIAIS (SEM BDI)
COTAÇÃO |  | Impermeabilizante à base de poliuretano Vitpoli Viapol ou equivalente | KG | 3 | 43.6342 | 130.9026
SUB-TOTAL | [5 empty] | 130.9026
MÃO-DE-OBRA (SEM BDI)
SETOP | ED-52306 | AJUDANTE IMPERMEABILIZADOR COM ENCARGOS COMPLEMENTARES | H | 0.2 | 13.0405 | 2.6081
ED-52307 | SETOP | IMPERMEABILIZADOR COM ENCARGOS COMPLEMENTARES | H | 0.4 | 18.2443 | 7.2977
SUB-TOTAL | [5 empty] | 9.9058
OUTROS - SERVIÇOS (SEM BDI)
SUB-TOTAL
Total | [5 empty] | 140.8084
BDI (%) |  |  |  |  | 23.03% | 32.4282
TOTAL DO SERVIÇO COM BDI - R$ | [5 empty] | 173.2366
6.5.3 | IMP-002 | SERVIÇO: CAMADA DE AREIA ASPERGIDA |  |  |  | M²
DISCRIMINAÇÃO |  |  | UNID. | QUANT. | PREÇO UNIT. DE CUSTO | PREÇO TOTAL DE CUSTO
MATERIAIS (SEM BDI)
MATED-11248 | MATED-11248 | AREIA LAVADA POSTO OBRA (TIPO: MÉDIA) | M3 | 0.00495 | 57.3391 | 0.28383
SUB-TOTAL | [5 empty] | 0.28383
MÃO-DE-OBRA (SEM BDI)
SUB-TOTAL
OUTROS - SERVIÇOS (SEM BDI)
SETOP | ED-52306 | AJUDANTE IMPERMEABILIZADOR COM ENCARGOS COMPLEMENTARES | H | 0.03 | 13.0405 | 0.39121
SUB-TOTAL | [5 empty] | 0.39121
Total | [5 empty] | 0.67504
BDI (%) |  |  |  |  | 23.03% | 0.15546
TOTAL DO SERVIÇO COM BDI - R$ | [5 empty] | 0.8305
6.5.4 | IMP-003 | SERVIÇO: PROTEÇÃO MECÂNICA COM ARGAMASSA DE CIMENTO E AREIA TRAÇO 1:3, ARMADA COM TELA GALVANIZADA (TELA GALVANIZADA Ø4,2mm MALHA 15x15cm EM PAINÉIS 2x3M) ESP 3 CM |  |  |  | M²
DISCRIMINAÇÃO |  |  | UNID. | QUANT. | PREÇO UNIT. DE CUSTO | PREÇO TOTAL DE CUSTO
MATERIAIS (SEM BDI)
60.33.36 | SUDECAP | TELA DE ACO SOLDADA NERVURADA CA-60, Q-92, (1,48 KG/M2), DIAMETRO DO FIO = 4,2 MM, LARGURA = 2,45 X 60 M DE COMPRIMENTO, ESPACAMENTO DA MALHA = 15 X 15 CM | KG | 1.5542 | 6.6351 | 10.3122
SUB-TOTAL | [5 empty] | 10.3122
MÃO-DE-OBRA (SEM BDI)
SUB-TOTAL
OUTROS - SERVIÇOS (SEM BDI)
ED-48302 | SETOP | ARGAMASSA, TRAÇO 1:3 (CIMENTO E AREIA), PREPARO MECÂNICO | M3 | 0.033 | 295.734 | 9.7592
ED-50381 | SETOP | PEDREIRO COM ENCARGOS COMPLEMENTARES | H | 0.4 | 18.2619 | 7.3048
ED-50367 | SETOP | SERVENTE COM ENCARGOS COMPLEMENTARES | H | 0.3 | 13.0405 | 3.9121
SUB-TOTAL | [5 empty] | 20.9761
Total | [5 empty] | 31.2884
BDI (%) |  |  |  |  | 23.03% | 7.2057
TOTAL DO SERVIÇO COM BDI - R$ | [5 empty] | 38.4941
6.5.5 | IMP-006 | SERVIÇO: CANTONEIRA DE ALUMÍNIO GALVANIZADA 2x2" FIXADA COM PARAFUSO E BUCHA S6 A CADA 30cm |  |  |  | M
DISCRIMINAÇÃO |  |  | UNID. | QUANT. | PREÇO UNIT. DE CUSTO | PREÇO TOTAL DE CUSTO
MATERIAIS (SEM BDI)
584 | SINAPI | CANTONEIRA ALUMINIO ABAS IGUAIS 2 ", E = 1/8 " | M | 1.05 | 26.8584 | 28.2013
11950 | SINAPI | BUCHA DE NYLON SEM ABA S6, COM PARAFUSO DE 4,20 X 40 MM EM ACO ZINCADO COM ROSCA SOBERBA, CABECA CHATA E FENDA PHILLIPS | UN | 3.333 | 0.12369 | 0.41226
SUB-TOTAL | [5 empty] | 28.6136
MÃO-DE-OBRA (SEM BDI)
SUB-TOTAL
OUTROS - SERVIÇOS (SEM BDI)
SETOP | ED-52306 | AJUDANTE IMPERMEABILIZADOR COM ENCARGOS COMPLEMENTARES | H | 0.15 | 13.0405 | 1.9561
ED-52307 | SETOP | IMPERMEABILIZADOR COM ENCARGOS COMPLEMENTARES | H | 0.15 | 18.2443 | 2.7366
SUB-TOTAL | [5 empty] | 4.6927
Total | [5 empty] | 33.3063
BDI (%) |  |  |  |  | 23.03% | 7.6704
TOTAL DO SERVIÇO COM BDI - R$ | [5 empty] | 40.9767
6.6.1 | ED-13287 | SERVIÇO: REGULARIZAÇÃO COM ARGAMASSA DE CIMENTO E AREIA,TRAÇO 1:3, ESPESSURA MÍNIMA 2,0CM |  |  |  | M²
DISCRIMINAÇÃO |  |  | UNID. | QUANT. | PREÇO UNIT. DE CUSTO | PREÇO TOTAL DE CUSTO
MATERIAIS (SEM BDI)
0
SUB-TOTAL | [5 empty] | 0
MÃO-DE-OBRA (SEM BDI)
0
0
SUB-TOTAL | [5 empty] | 0
OUTROS - SERVIÇOS (SEM BDI)
SETOP | ED-13287 | CAMADA DE REGULARIZAÇÃO COM ARGAMASSA, TRAÇO 1:3 (CIMENTO E AREIA), ESP. 20MM, APLICAÇÃO MANUAL, PREPARO MECÂNICO | M² | 1 | 21.364 | 21.364
0
SUB-TOTAL | [5 empty] | 21.364
Total | [5 empty] | 21.364
BDI (%) |  |  |  |  | 23.03% | 4.9201
TOTAL DO SERVIÇO COM BDI - R$ | [5 empty] | 26.2841
6.6.2 | IMP-007 | SERVIÇO:PRIMER A BASE DE ÁGUA |  |  |  | M²
DISCRIMINAÇÃO |  |  | UNID. | QUANT. | PREÇO UNIT. DE CUSTO | PREÇO TOTAL DE CUSTO
MATERIAIS (SEM BDI)
COTAÇÃO |  | PRIMER A BASE DE ÁGUA | KG | 0.4 | 5.8664 | 2.3466
SUB-TOTAL | [5 empty] | 2.3466
MÃO-DE-OBRA (SEM BDI)
SETOP | ED-52306 | AJUDANTE IMPERMEABILIZADOR COM ENCARGOS COMPLEMENTARES | H | 0.2 | 13.0405 | 2.6081
ED-52307 | SETOP | IMPERMEABILIZADOR COM ENCARGOS COMPLEMENTARES | H | 0.1 | 18.2443 | 1.8244
SUB-TOTAL | [5 empty] | 4.4325
OUTROS - SERVIÇOS (SEM BDI)
SUB-TOTAL
Total | [5 empty] | 6.7791
BDI (%) |  |  |  |  | 23.03% | 1.5612
TOTAL DO SERVIÇO COM BDI - R$ | [5 empty] | 8.3403
6.6.3 | ED-50168 | SERVIÇO:IMPERMEABILIZAÇÃO COM MANTA ASFÁLTICA |  |  |  | M²
DISCRIMINAÇÃO |  |  | UNID. | QUANT. | PREÇO UNIT. DE CUSTO | PREÇO TOTAL DE CUSTO
MATERIAIS (SEM BDI)
0
SUB-TOTAL | [5 empty] | 0
MÃO-DE-OBRA (SEM BDI)
0
0
SUB-TOTAL | [5 empty] | 0
OUTROS - SERVIÇOS (SEM BDI)
SETOP | IMP-ASF-005 | IMPERMEABILIZAÇÃO COM MANTA ASFÁLTICA PRÉ-FABRICADA, E = 4 MM | M² | 1 | 51.1228 | 51.1228
SUB-TOTAL | [5 empty] | 51.1228
Total | [5 empty] | 51.1228
BDI (%) |  |  |  |  | 23.03% | 11.7736
TOTAL DO SERVIÇO COM BDI - R$ | [5 empty] | 62.8964
6.6.4 | IMP-008 | SERVIÇO: CAMADA DE TRANSIÇÃO GEOTÊXTIL 250g/m² |  |  |  | M²
DISCRIMINAÇÃO |  |  | UNID. | QUANT. | PREÇO UNIT. DE CUSTO | PREÇO TOTAL DE CUSTO
MATERIAIS (SEM BDI)
4019 | SINAPI | GEOTEXTIL NAO TECIDO AGULHADO DE FILAMENTOS CONTINUOS 100% POLIESTER, RESITENCIA A TRACAO = 16 KN/M | M2 | 1.05 | 6.4495 | 6.772
SUB-TOTAL | [5 empty] | 6.772
MÃO-DE-OBRA (SEM BDI)
SUB-TOTAL
OUTROS - SERVIÇOS (SEM BDI)
SETOP | ED-52306 | AJUDANTE IMPERMEABILIZADOR COM ENCARGOS COMPLEMENTARES | H | 0.14977 | 13.0405 | 1.9531
SUB-TOTAL | [5 empty] | 1.9531
Total | [5 empty] | 8.7251
BDI (%) |  |  |  |  | 23.03% | 2.0094
TOTAL DO SERVIÇO COM BDI - R$ | [5 empty] | 10.7346
6.6.5 | IMP-003 | SERVIÇO: PROTEÇÃO MECÂNICA COM ARGAMASSA DE CIMENTO E AREIA TRAÇO 1:3, ARMADA COM TELA GALVANIZADA (TELA GALVANIZADA Ø4,2mm MALHA 15x15cm EM PAINÉIS 2x3M) ESP 3 CM |  |  |  | M²
DISCRIMINAÇÃO |  |  | UNID. | QUANT. | PREÇO UNIT. DE CUSTO | PREÇO TOTAL DE CUSTO
MATERIAIS (SEM BDI)
60.33.36 | SUDECAP | TELA DE ACO SOLDADA NERVURADA CA-60, Q-92, (1,48 KG/M2), DIAMETRO DO FIO = 4,2 MM, LARGURA = 2,45 X 60 M DE COMPRIMENTO, ESPACAMENTO DA MALHA = 15 X 15 CM | KG | 1.5542 | 6.6351 | 10.3122
SUB-TOTAL | [5 empty] | 10.3122
MÃO-DE-OBRA (SEM BDI)
SUB-TOTAL
OUTROS - SERVIÇOS (SEM BDI)
ED-48302 | SETOP | ARGAMASSA, TRAÇO 1:3 (CIMENTO E AREIA), PREPARO MECÂNICO | M3 | 0.033 | 295.734 | 9.7592
ED-50381 | SETOP | PEDREIRO COM ENCARGOS COMPLEMENTARES | H | 0.4 | 18.2619 | 7.3048
ED-50367 | SETOP | SERVENTE COM ENCARGOS COMPLEMENTARES | H | 0.3 | 13.0405 | 3.9121
SUB-TOTAL | [5 empty] | 20.9761
Total | [5 empty] | 31.2884
BDI (%) |  |  |  |  | 23.03% | 7.2057
TOTAL DO SERVIÇO COM BDI - R$ | [5 empty] | 38.4941
6.7.1 | IMP-009 | SERVIÇO: RALO CHUMBADO NA ESTRUTURA COM GROUT, USO DE LIMITADOR DE PROFUNDIDADE (TARUCEL) E ANEL DE PVC ANTIINFILTRAÇÃO |  |  |  | UN
DISCRIMINAÇÃO |  |  | UNID. | QUANT. | PREÇO UNIT. DE CUSTO | PREÇO TOTAL DE CUSTO
MATERIAIS (SEM BDI)
134 | SINAPI | GRAUTE CIMENTICIO PARA USO GERAL | KG | 2.827 | 1.2192 | 3.4468
COTAÇÃO |  | ANEL DE PVC ANTIINFILTRAÇÃO | UN | 1 | 14.4982 | 14.4982
COTAÇÃO |  | LIMITADOR DE PROFUNDIDADE TARUCEL | M | 0.319 | 0.33573 | 0.1071
SUB-TOTAL | [5 empty] | 18.0521
MÃO-DE-OBRA (SEM BDI)
SUB-TOTAL
OUTROS - SERVIÇOS (SEM BDI)
imp-001 | CPU | IMPERMEABILIZAÇÃO COM POLIURETANO ESP.2mm | M2 | 0.07061 | 140.8122 | 9.9428
SETOP | ED-52306 | AJUDANTE IMPERMEABILIZADOR COM ENCARGOS COMPLEMENTARES | H | 0.40006 | 13.0405 | 5.217
ED-52307 | SETOP | IMPERMEABILIZADOR COM ENCARGOS COMPLEMENTARES | H | 0.4 | 18.2443 | 7.2977
SUB-TOTAL | [5 empty] | 22.4574
Total | [5 empty] | 40.5095
BDI (%) |  |  |  |  | 23.03% | 9.3293
TOTAL DO SERVIÇO COM BDI - R$ | [5 empty] | 49.8389
6.8.1 | ED-50727 | SERVIÇO: CHAPISCO ARGAMASSA 1:3 A COLHER |  |  |  | M²
DISCRIMINAÇÃO |  |  | UNID. | QUANT. | PREÇO UNIT. DE CUSTO | PREÇO TOTAL DE CUSTO
MATERIAIS (SEM BDI)
0
SUB-TOTAL | [5 empty] | 0
MÃO-DE-OBRA (SEM BDI)
SETOP | ED-50381 | PEDREIRO COM ENCARGOS COMPLEMENTARES | H | 0.12 | 18.2619 | 2.1914
SETOP | ED-50367 | SERVENTE COM ENCARGOS COMPLEMENTARES | H | 0.12 | 13.0405 | 1.5649
SUB-TOTAL | [5 empty] | 3.7563
OUTROS - SERVIÇOS (SEM BDI)
SETOP | ED-48302 | ARGAMASSA, TRAÇO 1:3 ( CIMENTO E AREIA), PREPARO MECÂNICO | M3 | 0.005486 | 295.734 | 1.6224
0
SUB-TOTAL | [5 empty] | 1.6224
Total | [5 empty] | 5.3787
BDI (%) |  |  |  |  | 23.03% | 1.2387
TOTAL DO SERVIÇO COM BDI - R$ | [5 empty] | 6.6174
6.8.2 | ED-13287 | SERVIÇO: REGULARIZAÇÃO COM ARGAMASSA DE CIMENTO E AREIA,TRAÇO 1:3, ESPESSURA MÍNIMA 2,0CM |  |  |  | M²
DISCRIMINAÇÃO |  |  | UNID. | QUANT. | PREÇO UNIT. DE CUSTO | PREÇO TOTAL DE CUSTO
MATERIAIS (SEM BDI)
0
SUB-TOTAL | [5 empty] | 0
MÃO-DE-OBRA (SEM BDI)
0
0
SUB-TOTAL | [5 empty] | 0
OUTROS - SERVIÇOS (SEM BDI)
SETOP | ED-13287 | CAMADA DE REGULARIZAÇÃO COM ARGAMASSA, TRAÇO 1:3 (CIMENTO E AREIA), ESP. 20MM, APLICAÇÃO MANUAL, PREPARO MECÂNICO | M² | 1 | 21.364 | 21.364
0
SUB-TOTAL | [5 empty] | 21.364
Total | [5 empty] | 21.364
BDI (%) |  |  |  |  | 23.03% | 4.9201
TOTAL DO SERVIÇO COM BDI - R$ | [5 empty] | 26.2841
6.8.3 | IMP-007 | SERVIÇO:PRIMER A BASE DE ÁGUA |  |  |  | M²
DISCRIMINAÇÃO |  |  | UNID. | QUANT. | PREÇO UNIT. DE CUSTO | PREÇO TOTAL DE CUSTO
MATERIAIS (SEM BDI)
COTAÇÃO |  | PRIMER A BASE DE ÁGUA | KG | 0.4 | 5.8664 | 2.3466
SUB-TOTAL | [5 empty] | 2.3466
MÃO-DE-OBRA (SEM BDI)
SETOP | ED-52306 | AJUDANTE IMPERMEABILIZADOR COM ENCARGOS COMPLEMENTARES | H | 0.2 | 13.0405 | 2.6081
ED-52307 | SETOP | IMPERMEABILIZADOR COM ENCARGOS COMPLEMENTARES | H | 0.1 | 18.2443 | 1.8244
SUB-TOTAL | [5 empty] | 4.4325
OUTROS - SERVIÇOS (SEM BDI)
SUB-TOTAL
Total | [5 empty] | 6.7791
BDI (%) |  |  |  |  | 23.03% | 1.5612
TOTAL DO SERVIÇO COM BDI - R$ | [5 empty] | 8.3403
6.8.4 | ED-50168 | SERVIÇO:IMPERMEABILIZAÇÃO COM MANTA ASFÁLTICA |  |  |  | M²
DISCRIMINAÇÃO |  |  | UNID. | QUANT. | PREÇO UNIT. DE CUSTO | PREÇO TOTAL DE CUSTO
MATERIAIS (SEM BDI)
0
SUB-TOTAL | [5 empty] | 0
MÃO-DE-OBRA (SEM BDI)
0
0
SUB-TOTAL | [5 empty] | 0
OUTROS - SERVIÇOS (SEM BDI)
SETOP | IMP-ASF-005 | IMPERMEABILIZAÇÃO COM MANTA ASFÁLTICA PRÉ-FABRICADA, E = 4 MM | M² | 1 | 51.1228 | 51.1228
SUB-TOTAL | [5 empty] | 51.1228
Total | [5 empty] | 51.1228
BDI (%) |  |  |  |  | 23.03% | 11.7736
TOTAL DO SERVIÇO COM BDI - R$ | [5 empty] | 62.8964
6.8.5 | IMP-003 | SERVIÇO: PROTEÇÃO MECÂNICA COM ARGAMASSA DE CIMENTO E AREIA TRAÇO 1:3, ARMADA COM TELA GALVANIZADA (TELA GALVANIZADA Ø4,2mm MALHA 15x15cm EM PAINÉIS 2x3M) ESP 3 CM |  |  |  | M²
DISCRIMINAÇÃO |  |  | UNID. | QUANT. | PREÇO UNIT. DE CUSTO | PREÇO TOTAL DE CUSTO
MATERIAIS (SEM BDI)
60.33.36 | SUDECAP | TELA DE ACO SOLDADA NERVURADA CA-60, Q-92, (1,48 KG/M2), DIAMETRO DO FIO = 4,2 MM, LARGURA = 2,45 X 60 M DE COMPRIMENTO, ESPACAMENTO DA MALHA = 15 X 15 CM | KG | 1.5542 | 6.6351 | 10.3122
SUB-TOTAL | [5 empty] | 10.3122
MÃO-DE-OBRA (SEM BDI)
SUB-TOTAL
OUTROS - SERVIÇOS (SEM BDI)
ED-48302 | SETOP | ARGAMASSA, TRAÇO 1:3 (CIMENTO E AREIA), PREPARO MECÂNICO | M3 | 0.033 | 295.734 | 9.7592
ED-50381 | SETOP | PEDREIRO COM ENCARGOS COMPLEMENTARES | H | 0.4 | 18.2619 | 7.3048
ED-50367 | SETOP | SERVENTE COM ENCARGOS COMPLEMENTARES | H | 0.3 | 13.0405 | 3.9121
SUB-TOTAL | [5 empty] | 20.9761
Total | [5 empty] | 31.2884
BDI (%) |  |  |  |  | 23.03% | 7.2057
TOTAL DO SERVIÇO COM BDI - R$ | [5 empty] | 38.4941
6.9.1 | IMP-010 | SERVIÇO:JUNTA PERIMETRAL DE DILATAÇÃO DE MASTIQUE ASFÁLTICO 20mm |  |  |  | M
DISCRIMINAÇÃO |  |  | UNID. | QUANT. | PREÇO UNIT. DE CUSTO | PREÇO TOTAL DE CUSTO
MATERIAIS (SEM BDI)
COTAÇÃO |  | MASTIQUE DE EMULSÃO ASFÁLTICA | KG | 0.1997 | 6.6439 | 1.3268
SUB-TOTAL | [5 empty] | 1.3268
MÃO-DE-OBRA (SEM BDI)
SETOP | ED-52306 | AJUDANTE IMPERMEABILIZADOR COM ENCARGOS COMPLEMENTARES | H | 0.2 | 13.0405 | 2.6081
ED-52307 | SETOP | IMPERMEABILIZADOR COM ENCARGOS COMPLEMENTARES | H | 0.1 | 18.2443 | 1.8244
SUB-TOTAL | [5 empty] | 4.4325
OUTROS - SERVIÇOS (SEM BDI)
SUB-TOTAL
Total | [5 empty] | 5.7593
BDI (%) |  |  |  |  | 23.03% | 1.3264
TOTAL DO SERVIÇO COM BDI - R$ | [5 empty] | 7.0857
6.9.2 | IMP-011 | SERVIÇO:JUNTA DE RETRAÇÃO DE DILATAÇÃO DE MASTIQUE DE EMULSÃO ASFÁLTICA 10mm |  |  |  | M
DISCRIMINAÇÃO |  |  | UNID. | QUANT. | PREÇO UNIT. DE CUSTO | PREÇO TOTAL DE CUSTO
MATERIAIS (SEM BDI)
COTAÇÃO |  | MASTIQUE DE EMULSÃO ASFÁLTICA | KG | 0.10004 | 6.6439 | 0.66466
SUB-TOTAL | [5 empty] | 0.66466
MÃO-DE-OBRA (SEM BDI)
SETOP | ED-52306 | AJUDANTE IMPERMEABILIZADOR COM ENCARGOS COMPLEMENTARES | H | 0.15 | 13.0405 | 1.9561
ED-52307 | SETOP | IMPERMEABILIZADOR COM ENCARGOS COMPLEMENTARES | H | 0.1 | 18.2443 | 1.8244
SUB-TOTAL | [5 empty] | 3.7805
OUTROS - SERVIÇOS (SEM BDI)
SUB-TOTAL
Total | [5 empty] | 4.4452
BDI (%) |  |  |  |  | 23.03% | 1.0237
TOTAL DO SERVIÇO COM BDI - R$ | [5 empty] | 5.4689
6.10.1 | IMP-004 | SERVIÇO: IMPERMEABILIZAÇÃO DE RALO FIXADO NA ESTRUTURA COM GROUT. CALAFETAMENTO DA BORDA DO TUBO COM MASTIQUE SELANTE |  |  |  | UN
DISCRIMINAÇÃO |  |  | UNID. | QUANT. | PREÇO UNIT. DE CUSTO | PREÇO TOTAL DE CUSTO
MATERIAIS (SEM BDI)
134 | SINAPI | GRAUTE CIMENTICIO PARA USO GERAL | KG | 2.826 | 1.2192 | 3.4455
COTAÇÃO |  | LIMITADOR DE PROFUNDIDADE TARUCEL | M | 0.471 | 0.33573 | 0.15813
SUB-TOTAL | [5 empty] | 3.6037
MÃO-DE-OBRA (SEM BDI)
SUB-TOTAL
OUTROS - SERVIÇOS (SEM BDI)
imp-001 | CPU | IMPERMEABILIZAÇÃO COM POLIURETANO ESP.2mm | M2 | 0.07 | 140.8122 | 9.8569
SETOP | ED-52306 | AJUDANTE IMPERMEABILIZADOR COM ENCARGOS COMPLEMENTARES | H | 0.223 | 13.0405 | 2.908
ED-52307 | SETOP | IMPERMEABILIZADOR COM ENCARGOS COMPLEMENTARES | H | 0.22304 | 18.2443 | 4.0692
SUB-TOTAL | [5 empty] | 16.8341
Total | [5 empty] | 20.4378
BDI (%) |  |  |  |  | 23.03% | 4.7068
TOTAL DO SERVIÇO COM BDI - R$ | [5 empty] | 25.1446
6.10.2 | IMP-012 | SERVIÇO:ACABAMENTO DAS BORDAS CHANFRADAS COM APLICAÇÃO DE MANTA DE POLIESTER NA PRIMEIRA DEMÃO DO IMPERMEABILIZANTE DE ARGAMASSA POLIMÉRICA LARGURA 10 CM |  |  |  | M
DISCRIMINAÇÃO |  |  | UNID. | QUANT. | PREÇO UNIT. DE CUSTO | PREÇO TOTAL DE CUSTO
MATERIAIS (SEM BDI)
COTAÇÃO |  | MANTA DE POLIESTER | M2 | 0.1056 | 2.9067 | 0.30695
SUB-TOTAL | [5 empty] | 0.30695
MÃO-DE-OBRA (SEM BDI)
SETOP | ED-52306 | AJUDANTE IMPERMEABILIZADOR COM ENCARGOS COMPLEMENTARES | H | 0.2 | 13.0405 | 2.6081
ED-52307 | SETOP | IMPERMEABILIZADOR COM ENCARGOS COMPLEMENTARES | H | 0.1 | 18.2443 | 1.8244
SUB-TOTAL | [5 empty] | 4.4325
OUTROS - SERVIÇOS (SEM BDI)
SUB-TOTAL
Total | [5 empty] | 4.7395
BDI (%) |  |  |  |  | 23.03% | 1.0915
TOTAL DO SERVIÇO COM BDI - R$ | [5 empty] | 5.831
6.10.3 | 98555 | ARGAMASSA POLIMÉRICA SEMI-FLEXÍVEL, BICOMPONENTE, À BASE DE CIMENTOS ESPECIAIS ADITIVOS MINERAIS E RESINA ACRÍLICA |  |  |  | M²
DISCRIMINAÇÃO |  |  | UNID. | QUANT. | PREÇO UNIT. DE CUSTO | PREÇO TOTAL DE CUSTO
MATERIAIS (SEM BDI)
0
SUB-TOTAL | [5 empty] | 0
MÃO-DE-OBRA (SEM BDI)
0
0
SUB-TOTAL | [5 empty] | 0
OUTROS - SERVIÇOS (SEM BDI)
SINAPI | 98555 | ARGAMASSA POLIMÉRICA SEMI-FLEXÍVEL, BICOMPONENTE, À BASE DE CIMENTOS ESPECIAIS ADITIVOS MINERAIS E RESINA ACRÍLICA | M² | 1 | 24.179 | 24.179
SUB-TOTAL | [5 empty] | 24.179
Total | [5 empty] | 24.179
BDI (%) |  |  |  |  | 23.03% | 5.5684
TOTAL DO SERVIÇO COM BDI - R$ | [5 empty] | 29.7474
6.10.4 | IMP-013 | SERVIÇO:TUBO EXTRAVASSOR FIXADO NA ESTRUTURA COM GROUT. CALAFETAMENTO DA BORDA DO TUBO COM MASTIQUE SELANTE |  |  |  | UN
DISCRIMINAÇÃO |  |  | UNID. | QUANT. | PREÇO UNIT. DE CUSTO | PREÇO TOTAL DE CUSTO
MATERIAIS (SEM BDI)
134 | SINAPI | GRAUTE CIMENTICIO PARA USO GERAL | KG | 2.8 | 1.2192 | 3.4138
COTAÇÃO |  | LIMITADOR DE PROFUNDIDADE TARUCEL | M | 0.42 | 0.33573 | 0.14101
SUB-TOTAL | [5 empty] | 3.5549
MÃO-DE-OBRA (SEM BDI)
SUB-TOTAL
OUTROS - SERVIÇOS (SEM BDI)
imp-001 | CPU | IMPERMEABILIZAÇÃO COM POLIURETANO ESP.2mm | M2 | 0.071 | 140.8122 | 9.9977
SETOP | ED-52306 | AJUDANTE IMPERMEABILIZADOR COM ENCARGOS COMPLEMENTARES | H | 0.22 | 13.0405 | 2.8689
ED-52307 | SETOP | IMPERMEABILIZADOR COM ENCARGOS COMPLEMENTARES | H | 0.22 | 18.2443 | 4.0137
SUB-TOTAL | [5 empty] | 16.8803
Total | [5 empty] | 20.4352
BDI (%) |  |  |  |  | 23.03% | 4.7062
TOTAL DO SERVIÇO COM BDI - R$ | [5 empty] | 25.1414
6.11.1 | IMP-004 | SERVIÇO: IMPERMEABILIZAÇÃO DE RALO FIXADO NA ESTRUTURA COM GROUT. CALAFETAMENTO DA BORDA DO TUBO COM MASTIQUE SELANTE |  |  |  | UN
DISCRIMINAÇÃO |  |  | UNID. | QUANT. | PREÇO UNIT. DE CUSTO | PREÇO TOTAL DE CUSTO
MATERIAIS (SEM BDI)
134 | SINAPI | GRAUTE CIMENTICIO PARA USO GERAL | KG | 2.826 | 1.2192 | 3.4455
COTAÇÃO |  | LIMITADOR DE PROFUNDIDADE TARUCEL | M | 0.471 | 0.33573 | 0.15813
SUB-TOTAL | [5 empty] | 3.6037
MÃO-DE-OBRA (SEM BDI)
SUB-TOTAL
OUTROS - SERVIÇOS (SEM BDI)
imp-001 | CPU | IMPERMEABILIZAÇÃO COM POLIURETANO ESP.2mm | M2 | 0.07 | 140.8122 | 9.8569
SETOP | ED-52306 | AJUDANTE IMPERMEABILIZADOR COM ENCARGOS COMPLEMENTARES | H | 0.223 | 13.0405 | 2.908
ED-52307 | SETOP | IMPERMEABILIZADOR COM ENCARGOS COMPLEMENTARES | H | 0.22304 | 18.2443 | 4.0692
SUB-TOTAL | [5 empty] | 16.8341
Total | [5 empty] | 20.4378
BDI (%) |  |  |  |  | 23.03% | 4.7068
TOTAL DO SERVIÇO COM BDI - R$ | [5 empty] | 25.1446
6.11.2 | IMP-012 | SERVIÇO:ACABAMENTO DAS BORDAS CHANFRADAS COM APLICAÇÃO DE MANTA DE POLIESTER NA PRIMEIRA DEMÃO DO IMPERMEABILIZANTE DE ARGAMASSA POLIMÉRICA LARGURA 10 CM |  |  |  | M
DISCRIMINAÇÃO |  |  | UNID. | QUANT. | PREÇO UNIT. DE CUSTO | PREÇO TOTAL DE CUSTO
MATERIAIS (SEM BDI)
COTAÇÃO |  | MANTA DE POLIESTER | M2 | 0.10561 | 2.9067 | 0.30698
SUB-TOTAL | [5 empty] | 0.30698
MÃO-DE-OBRA (SEM BDI)
SETOP | ED-52306 | AJUDANTE IMPERMEABILIZADOR COM ENCARGOS COMPLEMENTARES | H | 0.2 | 13.0405 | 2.6081
ED-52307 | SETOP | IMPERMEABILIZADOR COM ENCARGOS COMPLEMENTARES | H | 0.1 | 18.2443 | 1.8244
SUB-TOTAL | [5 empty] | 4.4325
OUTROS - SERVIÇOS (SEM BDI)
SUB-TOTAL
Total | [5 empty] | 4.7395
BDI (%) |  |  |  |  | 23.03% | 1.0915
TOTAL DO SERVIÇO COM BDI - R$ | [5 empty] | 5.831
6.11.3 | 98555 | ARGAMASSA POLIMÉRICA SEMI-FLEXÍVEL, BICOMPONENTE, À BASE DE CIMENTOS ESPECIAIS ADITIVOS MINERAIS E RESINA ACRÍLICA |  |  |  | M²
DISCRIMINAÇÃO |  |  | UNID. | QUANT. | PREÇO UNIT. DE CUSTO | PREÇO TOTAL DE CUSTO
MATERIAIS (SEM BDI)
0
SUB-TOTAL | [5 empty] | 0
MÃO-DE-OBRA (SEM BDI)
0
0
SUB-TOTAL | [5 empty] | 0
OUTROS - SERVIÇOS (SEM BDI)
SINAPI | 98555 | ARGAMASSA POLIMÉRICA SEMI-FLEXÍVEL, BICOMPONENTE, À BASE DE CIMENTOS ESPECIAIS ADITIVOS MINERAIS E RESINA ACRÍLICA | M² | 1 | 24.179 | 24.179
SUB-TOTAL | [5 empty] | 24.179
Total | [5 empty] | 24.179
BDI (%) |  |  |  |  | 23.03% | 5.5684
TOTAL DO SERVIÇO COM BDI - R$ | [5 empty] | 29.7474
6.11.4 | IMP-013 | SERVIÇO:TUBO EXTRAVASSOR FIXADO NA ESTRUTURA COM GROUT. CALAFETAMENTO DA BORDA DO TUBO COM MASTIQUE SELANTE |  |  |  | UN
DISCRIMINAÇÃO |  |  | UNID. | QUANT. | PREÇO UNIT. DE CUSTO | PREÇO TOTAL DE CUSTO
MATERIAIS (SEM BDI)
134 | SINAPI | GRAUTE CIMENTICIO PARA USO GERAL | KG | 2.8 | 1.2192 | 3.4138
COTAÇÃO |  | LIMITADOR DE PROFUNDIDADE TARUCEL | M | 0.42 | 0.33573 | 0.14101
SUB-TOTAL | [5 empty] | 3.5549
MÃO-DE-OBRA (SEM BDI)
SUB-TOTAL
OUTROS - SERVIÇOS (SEM BDI)
imp-001 | CPU | IMPERMEABILIZAÇÃO COM POLIURETANO ESP.2mm | M2 | 0.07102 | 140.8122 | 10.0005
SETOP | ED-52306 | AJUDANTE IMPERMEABILIZADOR COM ENCARGOS COMPLEMENTARES | H | 0.22 | 13.0405 | 2.8689
ED-52307 | SETOP | IMPERMEABILIZADOR COM ENCARGOS COMPLEMENTARES | H | 0.22 | 18.2443 | 4.0137
SUB-TOTAL | [5 empty] | 16.8831
Total | [5 empty] | 20.438
BDI (%) |  |  |  |  | 23.03% | 4.7069
TOTAL DO SERVIÇO COM BDI - R$ | [5 empty] | 25.1448
6.12.1 | 98555 | ARGAMASSA POLIMÉRICA SEMI-FLEXÍVEL, BICOMPONENTE, À BASE DE CIMENTOS ESPECIAIS ADITIVOS MINERAIS E RESINA ACRÍLICA |  |  |  | M²
DISCRIMINAÇÃO |  |  | UNID. | QUANT. | PREÇO UNIT. DE CUSTO | PREÇO TOTAL DE CUSTO
MATERIAIS (SEM BDI)
0
SUB-TOTAL | [5 empty] | 0
MÃO-DE-OBRA (SEM BDI)
0
0
SUB-TOTAL | [5 empty] | 0
OUTROS - SERVIÇOS (SEM BDI)
SINAPI | 98555 | ARGAMASSA POLIMÉRICA SEMI-FLEXÍVEL, BICOMPONENTE, À BASE DE CIMENTOS ESPECIAIS ADITIVOS MINERAIS E RESINA ACRÍLICA | M² | 1 | 24.179 | 24.179
SUB-TOTAL | [5 empty] | 24.179
Total | [5 empty] | 24.179
BDI (%) |  |  |  |  | 23.03% | 5.5684
TOTAL DO SERVIÇO COM BDI - R$ | [5 empty] | 29.7474

## 9 - ELETRICA
PLANILHA ORCAMENTARIA INSTALAÇÕES ELÉTRICAS
OBJETO: |  |  | Contratação de empresa especializada para a execução de obra de edificação da Sede das Promotorias de Justiça, com fornecimento de mão-de-obra e materiais, na cidade de Curvelo - MG
ENDEREÇ O: |  |  | Avenida Dr. Dalton Moreira Canabrava (antiga av. Sarobá) s/nº - Bairro Maria Amália . Curvelo/MG
MÊS/PERÍODO DE REFERÊNCIA: |  |  | SETOP ABRIL/2019; SINAPI JUNHO/2019 SUDECAP ABRIL/2019; COLETAS JUL/AGO/2019
ITEM | FONTE | CÓDIGO DA FONTE | DESCRIÇÃO DO SERVIÇO | UNID. | QUANT. | PREÇO UNIT. DE VENDA | PREÇO TOTAL DE VENDA
9.1 |  |  | INSTALAÇÕES ELÉTRICAS
9.1.1 |  |  | ALIMENTADORES DE BAIXA TENSÃO
9.1.1.1 |  |  | LEITO
9.1.1.1.1 | CPU | ELE-001 | LEITO METÁLICO, DIMENSÕES 300X100mm INCLUSIVE CONEXÕES, SUPORTES E FIXAÇÃO | m | 6 | 119.9175 | 719.5047
9.1.1.2 |  |  | ELETRODUTOS RÍGIDOS |  |  | 0 | 0
9.1.1.2.1 | SETOP | ED-49318 | ELETRODUTO DE AÇO GALVANIZADO LEVE, INCLUSIVE CONEXÕES, SUPORTES E FIXAÇÃO DN 25 (1") | m | 68 | 24.3493 | 1655.7497
9.1.1.2.2 | SETOP | ED-49319 | ELETRODUTO DE AÇO GALVANIZADO MÉDIO, INCLUSIVE CONEXÕES, SUPORTES E FIXAÇÃO DN 32 (1.1/4") | m | 24 | 32.557 | 781.3674
9.1.1.2.3 | SETOP | ED-49321 | ELETRODUTO DE AÇO GALVANIZADO MÉDIO, INCLUSIVE CONEXÕES, SUPORTES E FIXAÇÃO DN 50 (2") | m | 6 | 39.0242 | 234.1452
9.1.1.3 |  |  | CAIXAS DE PASSAGEM E ACESSÓRIOS |  |  | 0 | 0
9.1.1.3.1 | SETOP | ED-49215 | CAIXA DE PASSAGEM 20X20CM EM CHAPA DE FERRO COM TAMPA CEGA | un | 1 | 31.4438 | 31.4438
9.1.1.4 |  |  | CONDULETE |  |  | 0 | 0
9.1.1.4.1 | SETOP | ED-49071 | CONDULETE TIPO C EM ALUMÍNIO PARA ELETRODUTO ROSCADO D= 1" | un | 1 | 29.8005 | 29.8005
9.1.1.4.2 | SETOP | ED-49122 | CONDULETE TIPO LL EM ALUMÍNIO PARA ELETRODUTO ROSCADO D= 1" | un | 2 | 29.0318 | 58.0636
9.1.1.4.3 | SETOP | ED-49107 | CONDULETE TIPO LR EM ALUMÍNIO PARA ELETRODUTO ROSCADO D= 1" | un | 2 | 30.3306 | 60.6611
9.1.1.4.4 | SETOP | ED-49089 | CONDULETE TIPO T EM ALUMÍNIO PARA ELETRODUTO ROSCADO D=1" | un | 2 | 32.2036 | 64.4072
9.1.1.4.5 | CPU | ELE-002 | TAMPA CEGA P/ CONDULETE D=1" | un | 15 | 5.8664 | 87.9966
9.1.1.4.6 | CPU | ELE-003 | TAMPA CEGA P/ CONDULETE D=1 1/4" | un | 4 | 7.227 | 28.9081
9.1.1.4.7 | SETOP | ED-49098 | CONDULETE TIPO X EM ALUMÍNIO PARA ELETRODUTO ROSCADO D=1" | un | 3 | 39.6515 | 118.9544
9.1.1.4.8 | CPU | ELE-004 | CONDULETE TIPO LB EM ALUMÍNIO PARA ELETRODUTO ROSCADO D=1" | un | 4 | 32.3008 | 129.2031
9.1.1.4.9 | SINAPI | 95780 | CONDULETE DE ALUMINIO TIPO B, PARA ELETRODUTO ROSCAVEL DE 1" | un | 1 | 25.3299 | 25.3299
9.1.1.4.10 | CPU | ELE-005 | CONDULETE TIPO LB EM ALUMÍNIO PARA ELETRODUTO ROSCADO D=1.1/4" | un | 1 | 43.5477 | 43.5477
9.1.1.4.11 | SETOP | ED-49108 | CONDULETE TIPO LR EM ALUMÍNIO PARA ELETRODUTO ROSCADO D=1.1/4" | un | 2 | 36.0291 | 72.0583
9.1.1.4.12 | SETOP | ED-49123 | CONDULETE TIPO LL EM ALUMÍNIO PARA ELETRODUTO ROSCADO D=1.1/4" | un | 1 | 38.5559 | 38.5559
9.1.1.5 |  |  | CABOS ELÉTRICOS |  |  | 0 | 0
9.1.1.5.1 | SETOP | ED-48951 | CABO DE COBRE FLEXÍVEL , CLASSE 5 , ISOLAMENTO TIPO LSHF/ATOX, NÃO HALOGENADO, ANTICHAMA, TERMOPLÁSTICO, UNIPOLAR , SEÇÃO 2,5 MM2, 70°C, 450/750V | m | 83 | 2.5445 | 211.1918
9.1.1.5.2 | SETOP | ED-48956 | CABO DE COBRE FLEXÍVEL , CLASSE 5 , ISOLAMENTO TIPO LSHF/ATOX, NÃO HALOGENADO, ANTICHAMA, TERMOPLÁSTICO, UNIPOLAR, SEÇÃO 4 MM2, 70°C, 450/750V | m | 65 | 3.428 | 222.8187
9.1.1.5.3 | SETOP | ED-48992 | CABO DE COBRE FLEXÍVEL , CLASSE 5 , ISOLAMENTO TIPO EPR/HEPR, NÃO HALOGENADO, ANTICHAMA, TERMOFIXO, UNIPOLAR, SEÇÃO 4 MM2, 90°C, 0,6/1KV | m | 110 | 4.5235 | 497.5872
9.1.1.5.4 | SETOP | ED-48995 | CABO DE COBRE FLEXÍVEL , CLASSE 5 , ISOLAMENTO TIPO EPR/HEPR, NÃO HALOGENADO, ANTICHAMA, TERMOFIXO, UNIPOLAR, SEÇÃO 6 MM2, 90°C, 0,6/1KV | m | 86 | 6.0696 | 521.9895
9.1.1.5.5 | SETOP | ED-8901 | CABO DE COBRE FLEXÍVEL , CLASSE 5 , ISOLAMENTO TIPO LSHF/ATOX, NÃO HALOGENADO, ANTICHAMA, TERMOPLÁSTICO, UNIPOLAR, SEÇÃO 10 MM2, 90°C, 0,6/1KV | m | 25 | 8.623 | 215.574
9.1.1.5.6 | SETOP | ED-8902 | CABO DE COBRE FLEXÍVEL , CLASSE 5 , ISOLAMENTO TIPO LSHF/ATOX, NÃO HALOGENADO, ANTICHAMA, TERMOPLÁSTICO, UNIPOLAR, SEÇÃO 16 MM2, 90°C, 0,6/1KV | m | 189 | 11.3176 | 2139.033
9.1.1.5.7 | SETOP | ED-8903 | CABO DE COBRE FLEXÍVEL , CLASSE 5 , ISOLAMENTO TIPO LSHF/ATOX , NÃO HALOGENADO, ANTICHAMA, TERMOPLÁSTICO, UNIPOLAR, SEÇÃO 25 MM2, 90°C, 0,6/1KV | m | 20 | 15.3906 | 307.8114
9.1.1.5.8 | SETOP | ED-8904 | CABO DE COBRE FLEXÍVEL , CLASSE 5 , ISOLAMENTO TIPO LSHF/ATOX, NÃO HALOGENADO, ANTICHAMA, TERMOPLÁSTICO, UNIPOLAR, SEÇÃO 35 MM2, 90°C, 0,6/1KV | m | 75 | 19.7197 | 1478.979
9.1.1.6 |  |  | TOMADAS |  |  | 0 | 0
9.1.1.6.1 | CPU | ELE- 051 | TOMADA SIMPLES - 2P + T - 20A COM PLACA 4"x2" COMPLETA (TOMADA + PLACA + SUPORTE), REFERÊNCIA PIALPLUS OU EQUIVALENTE | un | 1 | 40.0667 | 40.0667
9.1.1.7 |  |  | ILUMINAÇÃO |  |  | 0 | 0
9.1.1.7.1 | SUDECAP | 11.45.01 | ARANDELA PARA 1 LÂMPADA DE LED, DE 12W. REF.: TATU - ITAIM OU EQUIVALENTE. | un | 4 | 97.83 | 391.3198
9.1.1.7.2 | SETOP | ED-49115 | CONJUNTO TAMPA E INTERRUPTOR PARALELO PARA CONDULETE 3/4" | cj | 2 | 55.1569 | 110.3138
9.1.1.7.3 | SETOP | ED-49115 | CONJUNTO TAMPA E INTERRUPTOR INTERMEDIÁRIO PARA CONDULETE 3/4" | cj | 2 | 55.1569 | 110.3138
9.1.1.7.4 | SETOP | ED-13343 | LÂMPADA LED, BASE E-27, POTÊNCIA 12W, BULBO A65, TEMPERATURA DA COR 6500K, BIVOLT. | un | 4 | 18.2354 | 72.9418
9.1.1.8 |  |  | PAINÉIS ELÉTRICOS |  |  | 0 | 0
9.1.1.8.1 | CPU | ELE-006 | PAINEL ELÉTRICO, FABRICADO EM CHAPA DE AÇO 12 MSG NA ESTRUTURA E 14 MSG NO FECHAMENTO, IDENTIFICAÇÃO QGBT, COM BARRAMENTO DE COBRE PARA CORRENTE DE 600A, ACESSO FRONTAL ATRAVÉS DE FECHO CREMONA DE TRÊS PONTOS COM FECHO ESCAMOTEÁVEL, GRAU DE PROTEÇÃO IP 54, PRÓPRIO PARA USO ABRIGADO, ACABAMENTO NA COR CINZA RAL 7032 ELETROSTÁTICO, FABRICADO CONFORME DIAGRAMA TRIFILAR. (PROJETO), FORNECIDO COMPLETO. | un | 1 | 5537.0363 | 5537.0363
9.1.1.8.2 | CPU | ELE-007 | PAINEL ELÉTRICO, FABRICADO EM CHAPA DE AÇO 12 MSG NA ESTRUTURA E 14 MSG NO FECHAMENTO, IDENTIFICAÇÃO QDC-1P, COM BARRAMENTO DE COBRE PARA CORRENTE DE 150A, ACESSO FRONTAL ATRAVÉS DE FECHO CREMONA DE TRÊS PONTOS COM FECHO ESCAMOTEÁVEL, GRAU DE PROTEÇÃO IP 54, PRÓPRIO PARA USO ABRIGADO, ACABAMENTO NA COR CINZA RAL 7032 ELETROSTÁTICO, FABRICADO CONFORME DIAGRAMA TRIFILAR. (PROJETO), FORNECIDO COMPLETO. | un | 1 | 6541.434 | 6541.434
9.1.1.8.3 | CPU | ELE-008 | PAINEL ELÉTRICO, FABRICADO EM CHAPA DE AÇO 12 MSG NA ESTRUTURA E 14 MSG NO FECHAMENTO, IDENTIFICAÇÃO QDC-2P, COM BARRAMENTO DE COBRE PARA CORRENTE DE 150A, ACESSO FRONTAL ATRAVÉS DE FECHO CREMONA DE TRÊS PONTOS COM FECHO ESCAMOTEÁVEL, GRAU DE PROTEÇÃO IP 54, PRÓPRIO PARA USO ABRIGADO, ACABAMENTO NA COR CINZA RAL 7032 ELETROSTÁTICO, FABRICADO CONFORME DIAGRAMA TRIFILAR. (PROJETO), FORNECIDO COMPLETO. | un | 1 | 4301.6997 | 4301.6997
9.1.1.8.4 | CPU | ELE-009 | PAINEL ELÉTRICO, FABRICADO EM CHAPA DE AÇO 12 MSG NA ESTRUTURA E 14 MSG NO FECHAMENTO, IDENTIFICAÇÃO QDC-3P, COM BARRAMENTO DE COBRE PARA CORRENTE DE 150A, ACESSO FRONTAL ATRAVÉS DE FECHO CREMONA DE TRÊS PONTOS COM FECHO ESCAMOTEÁVEL, GRAU DE PROTEÇÃO IP 54, PRÓPRIO PARA USO ABRIGADO, ACABAMENTO NA COR CINZA RAL 7032 ELETROSTÁTICO, FABRICADO CONFORME DIAGRAMA TRIFILAR. (PROJETO), FORNECIDO COMPLETO | un | 1 | 4315.1289 | 4315.1289
9.1.1.8.5 | CPU | ELE-010 | PAINEL ELÉTRICO, FABRICADO EM CHAPA DE AÇO 12 MSG NA ESTRUTURA E 14 MSG NO FECHAMENTO, IDENTIFICAÇÃO QDC-AC- 1P, COM BARRAMENTO DE COBRE PARA CORRENTE DE 100A, ACESSO FRONTAL ATRAVÉS DE FECHO CREMONA DE TRÊS PONTOS COM FECHO ESCAMOTEÁVEL, GRAU DE PROTEÇÃO IP 54, PRÓPRIO PARA USO ABRIGADO, ACABAMENTO NA COR CINZA RAL 7032 ELETROSTÁTICO, FABRICADO CONFORME DIAGRAMA TRIFILAR. (PROJETO), FORNECIDO COMPLETO | un | 1 | 2471.8298 | 2471.8298
9.1.1.8.6 | CPU | ELE-011 | PAINEL ELÉTRICO, FABRICADO EM CHAPA DE AÇO 12 MSG NA ESTRUTURA E 14 MSG NO FECHAMENTO, IDENTIFICAÇÃO QDC-AC- 2P, COM BARRAMENTO DE COBRE PARA CORRENTE DE 100A, ACESSO FRONTAL ATRAVÉS DE FECHO CREMONA DE TRÊS PONTOS COM FECHO ESCAMOTEÁVEL, GRAU DE PROTEÇÃO IP 54, PRÓPRIO PARA USO ABRIGADO, ACABAMENTO NA COR CINZA RAL 7032 ELETROSTÁTICO, FABRICADO CONFORME DIAGRAMA TRIFILAR. (PROJETO), FORNECIDO COMPLETO | un | 1 | 2371.6144 | 2371.6144
9.1.1.8.7 | CPU | ELE-012 | PAINEL ELÉTRICO, FABRICADO EM CHAPA DE AÇO 12 MSG NA ESTRUTURA E 14 MSG NO FECHAMENTO, IDENTIFICAÇÃO QDC-AC- 3P, COM BARRAMENTO DE COBRE PARA CORRENTE DE 100A, ACESSO FRONTAL ATRAVÉS DE FECHO CREMONA DE TRÊS PONTOS COM FECHO ESCAMOTEÁVEL, GRAU DE PROTEÇÃO IP 54, PRÓPRIO PARA USO ABRIGADO, ACABAMENTO NA COR CINZA RAL 7032 ELETROSTÁTICO, FABRICADO CONFORME DIAGRAMA TRIFILAR. (PROJETO), FORNECIDO COMPLETO | un | 1 | 2561.3725 | 2561.3725
9.1.1.8.8 | CPU | ELE-013 | PAINEL ELÉTRICO, FABRICADO EM CHAPA DE AÇO 12 MSG NA ESTRUTURA E 14 MSG NO FECHAMENTO, IDENTIFICAÇÃO QDC- BOMBAS, COM BARRAMENTO DE COBRE PARA CORRENTE DE 100A, ACESSO FRONTAL ATRAVÉS DE FECHO CREMONA DE TRÊS PONTOS COM FECHO ESCAMOTEÁVEL, GRAU DE PROTEÇÃO IP 54, PRÓPRIO PARA USO ABRIGADO, ACABAMENTO NA COR CINZA RAL 7032 ELETROSTÁTICO, FABRICADO CONFORME DIAGRAMA TRIFILAR. (PROJETO), FORNECIDO COMPLETO | un | 1 | 3086.5514 | 3086.5514
9.1.1.8.9 | CPU | ELE-014 | PAINEL ELÉTRICO, FABRICADO EM CHAPA DE AÇO 12 MSG NA ESTRUTURA E 14 MSG NO FECHAMENTO, IDENTIFICAÇÃO QDC-PCI, COM BARRAMENTO DE COBRE PARA CORRENTE DE 100A, ACESSO FRONTAL ATRAVÉS DE FECHO CREMONA DE TRÊS PONTOS COM FECHO ESCAMOTEÁVEL, GRAU DE PROTEÇÃO IP 54, PRÓPRIO PARA USO ABRIGADO, ACABAMENTO NA COR CINZA RAL 7032 ELETROSTÁTICO, FABRICADO CONFORME DIAGRAMA TRIFILAR. (PROJETO), FORNECIDO COMPLETO | un | 1 | 2170.1941 | 2170.1941
9.1.1.9 |  |  | ELETRODUTOS FLEXÍVEIS |  |  | 0 | 0
9.1.1.9.1 | SETOP | ED-7248 | ELETRODUTO FLEXÍVEL, EM AÇO GALVANIZADO, DN 3/4", INCLUSIVE CONEXÕES, SUPORTES E FIXAÇÃO | m | 6 | 9.3563 | 56.1376
9.1.2 |  |  | ILUMINAÇÃO E TOMADAS |  |  | 0 | 0
9.1.2.1 |  |  | ELETROCALHAS E CANALETAS DE ALUMÍNIO |  |  | 0 | 0
9.1.2.1.1 | SETOP | ED-49044 | ELETROCALHA LISA GALVANIZADA ELETROLÍTICA CHAPA 14 - 150X100 MM COM TAMPA, INCLUSIVE CONEXÃO | m | 98 | 130.7933 | 12817.7473
9.1.2.1.2 | SETOP | ED-49451 | PERFILADO PERFURADO EM CHAPA DE AÇO, DIMENSÕES (38X38) MM, INCLUSIVE ELEMENTOS DE FIXAÇÃO. REF.: MOPA OU EQUIVALENTE | m | 20 | 22.9798 | 459.5967
9.1.2.1.3 | SUDECAP | 2019-11-11 | VERGALHÃO DE AÇO COM ROSCA TOTAL, DIÂMETRO 1/4", INCLUSIVE ELEMENTOS DE FIXAÇÃO. REF.: MOPA OU EQUIVALENTE | m | 130 | 15.3111 | 1990.4371
9.1.2.2 |  |  | ELETRODUTOS RÍGIDOS |  |  | 0 | 0
9.1.2.2.1 | SETOP | ED-49317 | ELETRODUTO DE AÇO GALVANIZADO LEVE, INCLUSIVE CONEXÕES, SUPORTES E FIXAÇÃO DN 20 (3/4") | m | 447 | 17.7407 | 7930.084
9.1.2.2.2 | SETOP | ED-49319 | ELETRODUTO DE AÇO GALVANIZADO MÉDIO, INCLUSIVE CONEXÕES, SUPORTES E FIXAÇÃO DN 32 (1.1/4") | m | 8 | 32.557 | 260.4558
9.1.2.3 |  |  | ELETRODUTOS FLEXÍVEIS |  |  | 0 | 0
9.1.2.3.1 | SETOP | ED-49413 | ELETRODUTO FLEXÍVEL CORRUGADO REFORÇADO, PVC, ANTI-CHAMA DN 25MM (3/4") - APLICAÇÃO EM ALVENARIA | m | 277 | 7.3684 | 2041.044
9.1.2.3.2 | SETOP | ED-7248 | ELETRODUTO FLEXÍVEL, EM AÇO GALVANIZADO, DN 3/4", INCLUSIVE CONEXÕES, SUPORTES E FIXAÇÃO | m | 8 | 9.3563 | 74.8501
9.1.2.3.3 | SETOP | ED-49414 | ELETRODUTO FLEXÍVEL CORRUGADO REFORÇADO, PVC, ANTI-CHAMA DN 32MM (1") - APLICAÇÃO EM ALVENARIA | m | 20 | 8.3579 | 167.1582
9.1.2.4 |  |  | DUTOS CORRUGADOS (PEAD) |  |  | 0 | 0
9.1.2.4.1 | CPU | ELE-052 | ELETRODUTO FLEXIVEL PLANO EM PEAD, COR PRETA E LARANJA, DIAMETRO 32 MM | m | 5 | 8.4109 | 42.0546
9.1.2.4.2 | SETOP | ED-49295 | DUTO CORRUGADO EM PEAD (POLIETILENODEALTADENSIDADE),PARA PROTEÇÃO DE CABOS SUBTERRÂNEOS DN 40 MM (1.1/2") | m | 188 | 22.0875 | 4152.45
9.1.2.4.3 | CPU | ELE-053 | ELETRODUTO FLEXIVEL PLANO EM PEAD, COR PRETA E LARANJA, DIAMETRO 25 MM | m | 53 | 7.6334 | 404.5723
9.1.2.5 |  |  | CAIXAS DE PASSAGEM E ACESSÓRIOS |  |  | 0 | 0
9.1.2.5.1 | SETOP | ED-49187 | CAIXA DE LIGAÇÃO DE PVC PARA ELETRODUTO FLEXÍVEL, RETANGULAR, DIMENSÕES 4 X 2" | un | 33 | 7.1829 | 237.0342
9.1.2.5.2 | SETOP | ED-49188 | CAIXA DE LIGAÇÃO DE PVC PARA ELETRODUTO FLEXÍVEL, QUADRADA, DIMENSÕES 4 X 4" | un | 4 | 8.3226 | 33.2903
9.1.2.5.3 | SETOP | ED-49156 | CAIXA DE PASSAGEM 35X35X12CM EM CHAPA DE FERRO COM TAMPA CEGA | un | 4 | 99.809 | 399.236
9.1.2.5.4 | SINAPI | 83399 | RELE FOTOELETRICO INTERNO E EXTERNO BIVOLT 1000 W, DE CONECTOR, SEM BASE | un | 20 | 32.3273 | 646.5453
9.1.2.5.5 | SETOP | ED-49198 | CAIXA DE PASSAGEM PARA PISO DO TIPO "ZA" 28X28X40CM - GARAGEM | un | 21 | 287.8266 | 6044.3592
9.1.2.5.6 | SETOP | ED-49191 | CAIXA DE LIGAÇÃO DE PVC PARA ELETRODUTO FLEXÍVEL, OCTOGONAL COM ANEL DESLIZANTE, DIMENSÕES 3 X 3" | un | 24 | 10.8582 | 260.5972
9.1.2.5.7 | SUDECAP | 11.92.46 | SELANTE ELASTICO MONOCOMPONENTE A BASE DE POLIURETANO PARA JUNTAS DIVERSAS 310ML | un | 1 | 36.3118 | 36.3118
9.1.2.5.8 | SUDECAP | 11.31.15 | PLACA PARA 1 POSIÇÃO HORIZONTAL PARA CX. 2”X4", REFERÊNCIA PIAL PLUS OU EQUIVALENTE | un | 33 | 6.7146 | 221.5818
9.1.2.5.9 | SUDECAP | 11.31.12 | SUPORTE PARA PLACA 4"X2”, PARA 3 MÓDULOS. REF: PIAL PLUS OU EQUIVALENTE | un | 33 | 4.0199 | 132.6575
9.1.2.5.10 | SUDECAP | 11.31.10 | ACESSÓRIO SAÍDA FIO D=11MM (1 MÓDULO). REF.: PIAL PLUS OU EQUIVALENTE | un | 33 | 9.2061 | 303.8003
9.1.2.6 |  |  | CONDULETE |  |  | 0 | 0
9.1.2.6.1 | SETOP | ED-49079 | CONDULETE TIPO E EM ALUMÍNIO PARA ELETRODUTO ROSCADO D= 3/4" | un | 2 | 26.3195 | 52.6389
9.1.2.6.2 | SETOP | ED-49121 | CONDULETE TIPO LL EM ALUMÍNIO PARA ELETRODUTO ROSCADO D= 3/4" | un | 7 | 25.489 | 178.4228
9.1.2.6.3 | SETOP | ED-49106 | CONDULETE TIPO LR EM ALUMÍNIO PARA ELETRODUTO ROSCADO D= 3/4" | un | 2 | 26.5315 | 53.063
9.1.2.6.4 | SETOP | ED-49088 | CONDULETE TIPO T EM ALUMÍNIO PARA ELETRODUTO ROSCADO D= 3/4" | un | 49 | 31.5233 | 1544.6407
9.1.2.6.5 | SETOP | ED-49097 | CONDULETE TIPO X EM ALUMÍNIO PARA ELETRODUTO ROSCADO D= 3/4" | un | 60 | 37.9552 | 2277.3096
9.1.2.6.6 | CPU | ELE-015 | CONDULETE TIPO LB EM ALUMÍNIO PARA ELETRODUTO ROSCADO D= 3/4" | un | 42 | 30.0125 | 1260.5248
9.1.2.6.7 | CPU | ELE-016 | CONDULETE TIPO TB EM ALUMÍNIO PARA ELETRODUTO ROSCADO D= 3/4" | un | 20 | 31.9562 | 639.1239
9.1.2.6.8 | SUDECAP | 2015-11-17 | TAMPA CEGA P/ CONDULETE D=3/4" | un | 182 | 5.3982 | 982.4697
9.1.2.6.9 | CPU | ELE-017 | CONDULETE TIPO LB, COM TAMPA E CORPO EM LIGA DE ALUMINÍO DE ALTA RESISTÊNCIA. JUNTA DE VEDAÇÃO EM NEOPRENE, GRAU DE PROTEÇÃO IP65 PARA ELETRODUTO ROSCADO D= 3/4". REF.: WETZEL OU EQUIVALENTE. | un | 5 | 34.6862 | 173.4311
9.1.2.6.10 | CPU | ELE-018 | CONDULETE TIPO TB, COM TAMPA E CORPO EM LIGA DE ALUMINÍO DE ALTA RESISTÊNCIA. JUNTA DE VEDAÇÃO EM NEOPRENE, GRAU DE PROTEÇÃO IP65 PARA ELETRODUTO ROSCADO D= 3/4". REF.: WETZEL OU EQUIVALENTE. | un | 9 | 34.3593 | 309.2338
9.1.2.6.11 | CPU | ELE-054 | CONDULETE TIPO X, COM TAMPA E CORPO EM LIGA DE ALUMINÍO DE ALTA RESISTÊNCIA. A PROVA DE TEMPO, GRAU DE PROTEÇÃO IP65 PARA ELETRODUTO ROSCADO D= 3/4". REF.: WETZEL OU EQUIVALENTE. | un | 1 | 37.9287 | 37.9287
9.1.2.6.12 | SETOP | ED-49090 | CONDULETE TIPO T EM ALUMÍNIO PARA ELETRODUTO ROSCADO D= 1 1/4" | un | 1 | 42.1606 | 42.1606
9.1.2.6.13 | CPU | ELE-055 | TAMPA P/ CONDULETE C/ FURO REDONDO WETZEL OU EQUIVALENTE | un | 3 | 5.142 | 15.4259
9.1.2.7 |  |  | CABOS ELÉTRICOS |  |  | 0 | 0
9.1.2.7.1 | SETOP | ED-48951 | CABO DE COBRE FLEXÍVEL , CLASSE 5 , ISOLAMENTO TIPO LSHF/ATOX, NÃO HALOGENADO, ANTICHAMA, TERMOPLÁSTICO, UNIPOLAR , SEÇÃO 2,5 MM2, 70°C, 450/750V | m | 3800 | 2.5445 | 9669.024
9.1.2.7.2 | SETOP | ED-48956 | CABO DE COBRE FLEXÍVEL , CLASSE 5 , ISOLAMENTO TIPO LSHF/ATOX, NÃO HALOGENADO, ANTICHAMA, TERMOPLÁSTICO, UNIPOLAR, SEÇÃO 4 MM2, 70°C, 450/750V | m | 400 | 3.428 | 1371.192
9.1.2.7.3 | SETOP | ED-48966 | CABO DE COBRE FLEXÍVEL , CLASSE 5 , ISOLAMENTO TIPO LSHF/ATOX, NÃO HALOGENADO, ANTICHAMA, TERMOPLÁSTICO, UNIPOLAR, SEÇÃO 10 MM2, 70°C, 450/750V | m | 150 | 7.9427 | 1191.3998
9.1.2.7.4 | SETOP | ED-8898 | CABO DE COBRE FLEXÍVEL , CLASSE 5 , ISOLAMENTO TIPO LSHF/ATOX, NÃO HALOGENADO, ANTICHAMA, TERMOPLÁSTICO, UNIPOLAR, SEÇÃO 2,5 MM2, 90°C, 0,6/1KV | m | 300 | 3.1453 | 943.578
9.1.2.7.5 | SETOP | ED-8899 | CABO DE COBRE FLEXÍVEL, CLASSE 5 , ISOLAMENTO TIPO LSHF/ATOX, NÃO HALOGENADO, ANTICHAMA, TERMOPLÁSTICO, UNIPOLAR, SEÇÃO 4 MM2, 90°C, 0,6/1KV | m | 900 | 4.0994 | 3689.496
9.1.2.8 |  |  | TOMADAS ELÉTRICAS E INTERRUPTORES |  |  | 0 | 0
9.1.2.8.1 | CPU | ELE- 051 | TOMADA SIMPLES - 2P + T - 20A COM PLACA 4"x2" COMPLETA (TOMADA + PLACA + SUPORTE), REFERÊNCIA PIALPLUS OU EQUIVALENTE | un | 14 | 40.0667 | 560.9342
9.1.2.8.2 | CPU | ELE-056 | CONJUNTO DE 1 TOMADA + 1 INTERRUPTOR COM PLACA 4"x2" COMPLETA (TOMADA + INTERRUPTOR + PLACA + SUPORTE), REFERÊNCIA PIALPLUS OU EQUIVALENTE | un | 11 | 51.5787 | 567.366
9.1.2.8.3 | CPU | ELE-057 | INTERRUPTOR SIMPLES 10A, 250V, CONJUNTO MONTADO PARA EMBUTIR 4" X 2" (PLACA + SUPORTE + MODULO) COMPLETO, REFERÊNCIA PIALPLUS OU EQUIVALENTE | un | 22 | 22.167 | 487.6743
9.1.2.8.4 | CPU | ELE-058 | INTERRUPTOR SIMPLES (2 MÓDULOS), 10A/250V, INCLUINDO SUPORTE E PLACA 4"x2" COMPLETO, REFERÊNCIA PIALPLUS OU EQUIVALENTE | un | 24 | 33.6702 | 808.0844
9.1.2.8.5 | CPU | ELE-059 | INTERRUPTOR SIMPLES (3 MÓDULOS), 10A/250V, INCLUINDO SUPORTE E PLACA 4"x4" COMPLETO, REFERÊNCIA PIALPLUS OU EQUIVALENTE | un | 1 | 49.3523 | 49.3523
9.1.2.8.6 | CPU | ELE-060 | INTERRUPTOR PARALELO 10A, 250V, CONJUNTO MONTADO PARA EMBUTIR 4" X 2" (PLACA + SUPORTE + MODULO) COMPLETO, REFERÊNCIA PIALPLUS OU EQUIVALENTE | un | 7 | 24.0047 | 168.0329
9.1.2.8.7 | CPU | ELE-061 | INTERRUPTOR PARALELO (2 MÓDULOS), 10A/250V, INCLUINDO SUPORTE E PLACA -4"x4" COMPLETO, REFERÊNCIA PIALPLUS OU EQUIVALENTE | un | 7 | 41.5157 | 290.6097
9.1.2.8.8 | CPU | ELE-062 | INTERRUPTOR PARALELO (3 MÓDULOS), 10A/250V, INCLUINDO SUPORTE E PLACA - 4"x4" COMPLETO, REFERÊNCIA PIALPLUS OU EQUIVALENTE | un | 2 | 54.8565 | 109.713
9.1.2.8.9 | SUDECAP | 2009-11-14 | CAIXA DE PASSAGEM EM ALUMÍNIO PARA PISO 100X100X60mm | un | 1 | 34.6774 | 34.6774
9.1.2.9 |  |  | LUMINÁRIAS |  |  | 0 | 0
9.1.2.9.1 | CPU | ELE-019 | LUMINÁRIA DE EMBUTIR COM 4 LÂMPADAS DE LED TUBULARES DE 10W INSTALADA NO FORRO REF.: MOD. LSE-100 4x600mm DA INTRAL OU EQUIVALENTE, (LÂMPADAS INCLUSAS) | un | 21 | 286.9343 | 6025.6202
9.1.2.9.2 | CPU | ELE-020 | LUMINÁRIA DE SOBREPOR COM 2 LÂMPADAS DE LED TUBULARES DE 18W FIXADA NO TETO REF.: MOD. LSE-100 2x1200mm DA INTRAL OU EQUIVALENTE. (LÂMPADAS INCLUSAS) | un | 18 | 243.4573 | 4382.2307
9.1.2.9.3 | CPU | ELE-021 | LUMINÁRIA DE SOBREPOR COM 2 LÂMPADAS DE LED TUBULARES DE 10W FIXADA NO TETO. REF.: MOD. LSE-100 2x600mm DA INTRAL OU EQUIVALENTE. (LÂMPADAS INCLUSAS) | un | 2 | 199.9807 | 399.9615
9.1.2.9.4 | CPU | ELE-022 | LUMINÁRIA DE EMBUTIR COM 2 LÂMPADAS DE LED TUBULARES DE 18W INSTALADA NO FORRO. REF.: MOD. LSE-100 2x1200mm DA INTRAL OU EQUIVALENTE. (LÂMPADAS INCLUSAS) | un | 103 | 203.5231 | 20962.8752
9.1.2.9.5 | CPU | ELE-023 | LUMINÁRIA DE EMBUTIR COM 2 LÂMPADAS DE LED TUBULARES DE 10W INSTALADA NO FORRO. REF.: MOD. LSE-100 2x600mm DA INTRAL OU EQUIVALENTE. (LÂMPADAS INCLUSAS) | un | 39 | 189.1132 | 7375.4138
9.1.2.9.6 | CPU | ELE-024 | LUMINÁRIA DE EMBUTIR COM 2 LÂMPADAS DE LED, TIPO BULBO, DE 12W INSTALADA NO FORRO. REF.: MOD. PF91-E2E27 DA LUMICENTER OU EQUIVALENTE. (LÂMPADAS INCLUSAS) | un | 13 | 140.1938 | 1822.5191
9.1.2.9.7 | SUDECAP | 11.45.02 | ARANDELA PARA 1 LÂMPADA DE LED, TIPO BULBO, DE 12W. REF.: MOD. OLIVINO DA ITAIM OU EQUIVALENTE. | un | 6 | 45.085 | 270.51
9.1.2.9.8 | SUDECAP | 11.45.01 | ARANDELA PARA 1 LÂMPADA DE LED, DE 12W. REF.: MOD. TATU DA ITAIM OU EQUIVALENTE. | un | 17 | 97.83 | 1663.1092
9.1.2.9.9 | CPU | ELE-025 | PROJETOR RETANGULAR DE LED DE 30W, DE SOBREPOR, USO EM ÁREA EXTERNA (IP-65), ALIMENTAÇÃO EM 127V. REF.: OSRAM OU EQUIVALENTE. | un | 1 | 199.9699 | 199.9699
9.1.2.9.10 | CPU | ELE-026 | PROJETOR TIPO ESPETO PARA JARDIM DE LED DE 5W, USO EM ÁREA EXTERNA, ALIMENTAÇÃO EM 127V. REF.: KANDEL OU EQUIVALENTE | un | 4 | 74.4614 | 297.8455
9.1.2.9.11 | CPU | ELE-027 | LUMINÁRIA TIPO BALIZADOR EMBUTIDA NA PAREDE COM 1 LÂMPADA DE LED, TIPO BULBO, DE 9W. REF: PIROPO DA ITAIM OU EQUIVALENTE. | un | 8 | 137.9409 | 1103.5268
9.1.2.9.12 | CPU | ELE-028 | LUMINÁRIA LED PARA ILUMINAÇÃO PÚBLICA,POTÊNCIA DE 100W-40 LEDS, FLUXO LUMINOSO DE 9476 LUMENS, TEMP. COR 5000K, CORPO EM ALUMÍNIO INJETADO COM ALETAS PARA DISSIPAÇÃO DO CALOR, DIFUSOR EM VIDRO PLANO TEMPERADO, GRAU DE PROTEÇÃO IP66 COMANDO ATRAVÉS DE RELÉ FOTOCONTROLADOR INCORPORADO À LUMINÁRIA, INSTALADA EM SUPORTE TIPO PÉTALA, EM POSTE METÁLICO DE ALTURA ÚTIL DE 7,0m REF.: MOD. NATH SXDA TECNOWATT OU EQUIVALENTE. | un | 19 | 848.2572 | 16116.8865
9.1.2.9.13 | CPU | ELE-029 | SUPORTE PARA FIXAÇÃO DE UMA LUMINÁRIA EM TOPO DE POSTE DE 110 OU 114 MM DE DIÂMETRO EXTERNO, COMPOSTO POR UM NÚCLEO CENTRAL DE TUBO EM AÇO GALVANIZADO DE DIÂMENTRO EXTERNO DE 60,3MM, SOLDADO AO NÚCLEO, PARA INSTALAÇÃO DA LUMNÁRIA. PARAFUSOS DE CABEÇA SEXTAVADA DE AÇO ZINCADO E TAMPA FIXADA AO NÚCLEO POR PARAFUSOS. REF.: SUPORTE SL-1/2 TECNOWATT OU EQUIVALENTE. | un | 11 | 106.3999 | 1170.399
9.1.2.9.14 | CPU | ELE-030 | SUPORTE PARA FIXAÇÃO DE UMA LUMINÁRIA EM TOPO DE POSTE DE 110 OU 114 MM DE DIÂMETRO EXTERNO, COMPOSTO POR UM NÚCLEO CENTRAL DE TUBO EM AÇO GALVANIZADO, COM DOIS BRAÇOS (180º) DE TUBO DE AÇO GALVANIZADO DE DIÂMETRO EXTERNO DE 60,3 MM, SOLDADOS AO NÚCLEO, PARA INSTALAÇÃO DAS LUMINÁRIAS. PARAFUSOS DE CABEÇA SEXTAVADA DE AÇO ZINCADO E TAMPA SUPEREIOR FIXADA AO NÚCLEO POR PARAFUSOS. REF.: SUPORTE SL-2/2 TECNOWATT OU EQUIVALENTE. | un | 4 | 129.1235 | 516.4941
9.1.2.9.15 | CPU | ELE-063 | CONECTOR DE ALUMINIO TIPO PRENSA CABO, BITOLA 3/4", PARA CABOS DE DIAMETRO DE 17,5 A 20 MM | un | 266 | 11.9803 | 3186.7492
9.1.2.9.16 | CPU | ELE-064 | CABO FLEXIVEL PVC 750 V, 2 CONDUTORES DE 1,5 MM2 | m | 384 | 3.8256 | 1469.0131
9.1.2.9.17 | SETOP | ED-13343 | LÂMPADA LED, BASE E-27, POTÊNCIA 12W, BULBO A65, TEMPERATURA DA COR 6500K, BIVOLT | un | 23 | 18.2354 | 419.4151
9.1.2.9.18 | SETOP | ED-8899 | CABO DE COBRE FLEXÍVEL, CLASSE 5 , ISOLAMENTO TIPO LSHF/ATOX, NÃO HALOGENADO, ANTICHAMA, TERMOPLÁSTICO, UNIPOLAR, SEÇÃO 4 MM2, 90°C, 0,6/1KV | m | 900 | 4.0994 | 3689.496
9.1.3 |  |  | ALARME I.S. ACESSÍVEIS |  |  | 0 | 0
9.1.3.1 |  |  | ELETRODUTOS RÍGIDOS |  |  | 0 | 0
9.1.3.1.1 | SETOP | ED-49317 | ELETRODUTO DE AÇO GALVANIZADO LEVE, INCLUSIVE CONEXÕES, SUPORTES E FIXAÇÃO DN 20 (3/4") | m | 119 | 17.7407 | 2111.1409
9.1.3.2 |  |  | ELETRODUTOS FLEXÍVEIS |  |  | 0 | 0
9.1.3.2.1 | SETOP | ED-49413 | ELETRODUTO FLEXÍVEL CORRUGADO REFORÇADO, PVC, ANTI-CHAMA DN 25MM (3/4") - APLICAÇÃO EM ALVENARIA | m | 83 | 7.3684 | 611.5764
9.1.3.3 |  |  | CAIXAS DE PASSAGEM E ACESSÓRIOS |  |  | 0 | 0
9.1.3.3.1 | SETOP | ED-49187 | CAIXA DE LIGAÇÃO DE PVC PARA ELETRODUTO FLEXÍVEL, RETANGULAR, DIMENSÕES 4 X 2" | un | 22 | 7.1829 | 158.0228
9.1.3.3.2 | SETOP | ED-49188 | CAIXA DE LIGAÇÃO DE PVC PARA ELETRODUTO FLEXÍVEL, QUADRADA, DIMENSÕES 4 X 4" | un | 1 | 8.3226 | 8.3226
9.1.3.3.3 | SUDECAP | 11.31.15 | PLACA PARA 1 POSIÇÃO HORIZONTAL PARA CX. 2”X4", REFERÊNCIA PIALPLUS OU EQUIVALENTE | un | 22 | 6.7146 | 147.7212
9.1.3.3.4 | SUDECAP | 11.31.16 | PLACA PARA 1+1 POSIÇÕES HORIZONTAIS PARA CX. 4”X4", REFERÊNCIA PIALPLUS OU EQUIVALENTE | un | 1 | 10.1868 | 10.1868
9.1.3.3.5 | SUDECAP | 11.31.12 | SUPORTE PARA PLACA 4"X2”, PARA 3 MÓDULOS. REF: PIAL PLUS OU EQUIVALENTE | un | 22 | 4.0199 | 88.4384
9.1.3.3.6 | SUDECAP | 11.31.13 | SUPORTE PARA PLACA 4"X4”, PARA 6 MÓDULOS. REF: PIAL PLUS OU EQUIVALENTE | un | 1 | 3.9316 | 3.9316
9.1.3.3.7 | SUDECAP | 11.31.10 | ACESSÓRIO SAÍDA FIO D=11MM (1 MÓDULO). REF.: PIAL PLUS OU EQUIVALENTE | un | 24 | 9.2061 | 220.9457
9.1.3.4 |  |  | CONDULETE |  |  | 0 | 0
9.1.3.4.1 | SETOP | ED-49121 | CONDULETE TIPO LL EM ALUMÍNIO PARA ELETRODUTO ROSCADO D= 3/4" | un | 5 | 25.489 | 127.4449
9.1.3.4.2 | SETOP | ED-49106 | CONDULETE TIPO LR EM ALUMÍNIO PARA ELETRODUTO ROSCADO D= 3/4" | un | 7 | 26.5315 | 185.7205
9.1.3.4.3 | SETOP | ED-49088 | CONDULETE TIPO T EM ALUMÍNIO PARA ELETRODUTO ROSCADO D= 3/4" | un | 7 | 31.5233 | 220.663
9.1.3.4.4 | CPU | ELE-015 | CONDULETE TIPO LB EM ALUMÍNIO PARA ELETRODUTO ROSCADO D= 3/4" | un | 2 | 30.0125 | 60.025
9.1.3.4.5 | CPU | ELE-016 | CONDULETE TIPO TB EM ALUMÍNIO PARA ELETRODUTO ROSCADO D= 3/4" | un | 1 | 31.9562 | 31.9562
9.1.3.4.6 | SUDECAP | 2015-11-17 | TAMPA CEGA P/ CONDULETE D=3/4" | un | 22 | 5.3982 | 118.7601
9.1.3.5 |  |  | CABOS ELÉTRICOS |  |  | 0 | 0
9.1.3.5.1 | SETOP | ED-48946 | CABO DE COBRE FLEXÍVEL , CLASSE 5 , ISOLAMENTO TIPO LSHF/ATOX, NÃO HALOGENADO, ANTICHAMA, TERMOPLÁSTICO, UNIPOLAR , SEÇÃO 1,5 MM2, 70°C, 450/750V". | m | 1450 | 1.873 | 2715.879
9.1.3.6 |  |  | CENTRAL |  |  | 0 | 0
9.1.3.6.1 | CPU | ELE-031 | KIT ALARME DE SINALIZAÇÃO DE EMERGÊNCIA PARA SANITÁRIO ACESSÍVEL, COMPOSTO DE MÓDULO PNE COM FIO E NOBREAK INTEGRADO, ACIONADOR AUDIOVISUAL (BOTOEIRA), ETIQUETAS ADESIVAS E PLACA FOTOLUMINESCENTE, DEMAIS ACESSÓRIOS, EM CONFORMIDADE COM A NBR 9050/2015. ALIMENTAÇÃO (BIVOLT) 127/220VCA-60HZ. REF. MOD. CAP30CFN DA SOL SUSTENTÁVEL OU EQUIVALENTE | un | 11 | 455.7181 | 5012.8995
9.1.3.6.2 | CPU | ELE-068 | CENTRAL DE ALARME PNE, MONITORAMENTO DE 24 SETORES, BATERIA INTERNA, ALIMENTAÇÃO (BIVOLT) 127/220VCA-60HZ. REF.: MOD. CAP100 DA SOL SUSTENTÁVEL OU EQUIVALENTE | un | 1 | 771.0096 | 771.0096
9.1.4 |  |  | ILUMINAÇÃO DE EMERGÊNCIA |  |  | 0 | 0
9.1.4.1 |  |  | ELETRODUTOS RÍGIDOS |  |  | 0 | 0
9.1.4.1.1 | SETOP | ED-49317 | ELETRODUTO DE AÇO GALVANIZADO LEVE, INCLUSIVE CONEXÕES, SUPORTES E FIXAÇÃO DN 20 (3/4") | m | 161 | 17.7407 | 2856.2495
9.1.4.2 |  |  | ELETRODUTOS FLEXÍVEIS |  |  | 0 | 0
9.1.4.2.1 | SETOP | ED-7248 | ELETRODUTO FLEXÍVEL, EM AÇO GALVANIZADO, DN 3/4", INCLUSIVE CONEXÕES, SUPORTES E FIXAÇÃO | m | 6 | 9.3563 | 56.1376
9.1.4.2.2 | SETOP | ED-49413 | ELETRODUTO FLEXÍVEL CORRUGADO REFORÇADO, PVC, ANTI-CHAMA DN 25MM (3/4") - APLICAÇÃO EM ALVENARIA | m | 50 | 7.3684 | 368.4195
9.1.4.3 |  |  | CAIXAS DE PASSAGEM E ACESSÓRIOS |  |  | 0 | 0
9.1.4.3.1 | SETOP | ED-49187 | CAIXA DE LIGAÇÃO DE PVC PARA ELETRODUTO FLEXÍVEL, RETANGULAR, DIMENSÕES 4 X 2" | un | 46 | 7.1829 | 330.4113
9.1.4.3.2 | SUDECAP | 11.31.15 | PLACA PARA 1 POSIÇÃO HORIZONTAL PARA CX. 2”X4", REFERÊNCIA PIALPLUS OU EQUIVALENTE | un | 46 | 6.7146 | 308.8716
9.1.4.3.3 | SUDECAP | 11.31.12 | SUPORTE PARA PLACA 4"X2”, PARA 3 MÓDULOS. REF: PIAL PLUS OU EQUIVALENTE | un | 46 | 4.0199 | 184.9166
9.1.4.3.4 | SUDECAP | 11.31.10 | ACESSÓRIO SAÍDA FIO D=11MM (1 MÓDULO). REF.: PIAL PLUS OU EQUIVALENTE | un | 46 | 9.2061 | 423.4792
9.1.4.4 |  |  | CONDULETE |  |  | 0 | 0
9.1.4.4.1 | SETOP | ED-49070 | CONDULETE TIPO C EM ALUMÍNIO PARA ELETRODUTO ROSCADO D= 3/4" | un | 2 | 27.8303 | 55.6605
9.1.4.4.2 | SETOP | ED-49121 | CONDULETE TIPO LL EM ALUMÍNIO PARA ELETRODUTO ROSCADO D= 3/4" | un | 9 | 25.489 | 229.4008
9.1.4.4.3 | SETOP | ED-49106 | CONDULETE TIPO LR EM ALUMÍNIO PARA ELETRODUTO ROSCADO D= 3/4" | un | 7 | 26.5315 | 185.7205
9.1.4.4.4 | SETOP | ED-49088 | CONDULETE TIPO T EM ALUMÍNIO PARA ELETRODUTO ROSCADO D= 3/4" | un | 35 | 31.5233 | 1103.3148
9.1.4.4.5 | SETOP | ED-49097 | CONDULETE TIPO X EM ALUMÍNIO PARA ELETRODUTO ROSCADO D= 3/4" | un | 5 | 37.9552 | 189.7758
9.1.4.4.6 | CPU | ELE-033 | CONDULETE TIPO B EM ALUMÍNIO PARA ELETRODUTO ROSCADO D= 3/4" | un | 2 | 29.3428 | 58.6855
9.1.4.4.7 | SUDECAP | 2015-11-17 | TAMPA CEGA P/ CONDULETE D=3/4" | un | 60 | 5.3982 | 323.8911
9.1.4.5 |  |  | CABOS ELÉTRICOS |  |  | 0 | 0
9.1.4.5.1 | SETOP | ED-48951 | CABO DE COBRE FLEXÍVEL , CLASSE 5 , ISOLAMENTO TIPO LSHF/ATOX, NÃO HALOGENADO, ANTICHAMA, TERMOPLÁSTICO, UNIPOLAR , SEÇÃO 2,5 MM2, 70°C, 450/750V | m | 524 | 2.5445 | 1333.3075
9.1.4.6 |  |  | EQUIPAMENTOS |  |  | 0 | 0
9.1.4.6.1 | CPU | ELE-035 | LUMINÁRIA DE EMERGÊNCIA DE LED DE POTÊNCIA 10W, 24Vcc. | un | 53 | 159.189 | 8437.0186
9.1.4.6.2 | CPU | ELE-036 | CENTRAL DE ILUMINAÇÃO DE EMERGÊNCIA DE 24Vcc, 1000W, COM BANCO DE BATERIAS. REF.: UNITRON OU EQUIVALENTE. | un | 1 | 465.6797 | 465.6797
9.1.5 |  |  | ALIMENTAÇÃO ELÉTRICA DO AR CONDICIONADO |  |  | 0 | 0
9.1.5.1 |  |  | ELETRODUTOS RÍGIDOS |  |  | 0 | 0
9.1.5.1.1 | SETOP | ED-49317 | ELETRODUTO DE AÇO GALVANIZADO LEVE, INCLUSIVE CONEXÕES, SUPORTES E FIXAÇÃO DN 20 (3/4") | m | 73 | 17.7407 | 1295.0696
9.1.5.1.2 | SETOP | ED-49318 | ELETRODUTO DE AÇO GALVANIZADO LEVE, INCLUSIVE CONEXÕES, SUPORTES E FIXAÇÃO DN 25 (1") | m | 74.5 | 24.3493 | 1814.0199
9.1.5.2 |  |  | ELETRODUTOS FLEXÍVEIS |  |  | 0 | 0
9.1.5.2.1 | SETOP | ED-7248 | ELETRODUTO FLEXÍVEL, EM AÇO GALVANIZADO, REVESTIDO EXTERNAMENTE COM PVC PRETO (3/4"),INCLUSIVE CONEXÕES, SUPORTES E FIXAÇÃO | m | 10 | 9.3563 | 93.5627
9.1.5.2.2 | SETOP | ED-49413 | ELETRODUTO FLEXÍVEL CORRUGADO REFORÇADO, PVC, ANTI-CHAMA DN 25MM (3/4") - APLICAÇÃO EM ALVENARIA | m | 6 | 7.3684 | 44.2103
9.1.5.3 |  |  | DUTOS CORRUGADOS (PEAD) |  |  | 0 | 0
9.1.5.3.1 | CPU | ELE-052 | ELETRODUTO FLEXIVEL PLANO EM PEAD, COR PRETA E LARANJA, DIAMETRO 32 MM | m | 3 | 8.4109 | 25.2328
9.1.5.4 |  |  | CAIXAS DE PASSAGEM E ACESSÓRIOS |  |  | 0 | 0
9.1.5.4.1 | SETOP | ED-49187 | CAIXA DE LIGAÇÃO DE PVC PARA ELETRODUTO FLEXÍVEL, RETANGULAR, DIMENSÕES 4 X 2" | un | 1 | 7.1829 | 7.1829
9.1.5.4.2 | SUDECAP | 11.31.15 | PLACA PARA 1 POSIÇÃO HORIZONTAL PARA CX. 2”X4", REFERÊNCIA PIALPLUS OU EQUIVALENTE | un | 1 | 6.7146 | 6.7146
9.1.5.4.3 | CPU | ELE-065 | CAIXA DE PASSAGEM DE SOBREPOR À PROVA DE TEMPO, GRAU DE PROTEÇÃO IP65, COM TAMPA LISA. DIMENSÕES: 20X20X10CM. | un | 3 | 82.351 | 247.0531
9.1.5.4.4 | SUDECAP | 11.31.12 | SUPORTE PARA PLACA 4"X2”, PARA 3 MÓDULOS. REF: PIAL PLUS OU EQUIVALENTE | un | 1 | 4.4175 | 4.4175
9.1.5.4.5 | SUDECAP | 11.31.10 | ACESSÓRIO SAÍDA FIO D=11MM (1 MÓDULO). REF.: PIAL PLUS OU EQUIVALENTE | un | 1 | 8.835 | 8.835
9.1.5.5 |  |  | CONDULETE |  |  | 0 | 0
9.1.5.5.1 | SETOP | ED-49070 | CONDULETE TIPO C EM ALUMÍNIO PARA ELETRODUTO ROSCADO D= 3/4" | un | 2 | 27.8303 | 55.6605
9.1.5.5.2 | SETOP | ED-49079 | CONDULETE TIPO E EM ALUMÍNIO PARA ELETRODUTO ROSCADO D= 3/4" | un | 6 | 26.3195 | 157.9168
9.1.5.5.3 | SETOP | ED-49121 | CONDULETE TIPO LL EM ALUMÍNIO PARA ELETRODUTO ROSCADO D= 3/4" | un | 4 | 25.489 | 101.9559
9.1.5.5.4 | SETOP | ED-49106 | CONDULETE TIPO LR EM ALUMÍNIO PARA ELETRODUTO ROSCADO D= 3/4" | un | 1 | 26.5315 | 26.5315
9.1.5.5.5 | CPU | ELE-015 | CONDULETE TIPO LB EM ALUMÍNIO PARA ELETRODUTO ROSCADO D= 3/4" | un | 1 | 30.0125 | 30.0125
9.1.5.5.6 | SUDECAP | 2015-11-17 | TAMPA CEGA P/ CONDULETE D=3/4" | un | 5 | 5.3982 | 26.9909
9.1.5.5.7 | CPU | ELE-055 | TAMPA P/ CONDULETE C/ FURO REDONDO WETZEL OU EQUIVALENTE | un | 31 | 5.142 | 159.401
9.1.5.5.8 | CPU | ELE-037 | CONDULETE TIPO C, COM TAMPA E CORPO EM LIGA DE ALUMINÍO DE ALTA RESISTÊNCIA. A PROVA DE TEMPO, GRAU DE PROTEÇÃO IP65 PARA ELETRODUTO ROSCADO D= 3/4". REF.: WETZEL OU EQUIVALENTE. | un | 9 | 33.8115 | 304.3039
9.1.5.5.9 | CPU | ELE-038 | CONDULETE TIPO E, COM TAMPA E CORPO EM LIGA DE ALUMINÍO DE ALTA RESISTÊNCIA. JUNTA DE VEDAÇÃO EM NEOPRENE, GRAU DE PROTEÇÃO IP65 PARA ELETRODUTO ROSCADO D= 3/4". REF.: WETZEL OU EQUIVALENTE. | un | 7 | 33.2638 | 232.8464
9.1.5.5.10 | CPU | ELE-039 | CONDULETE TIPO LB, COM TAMPA E CORPO EM LIGA DE ALUMINÍO DE ALTA RESISTÊNCIA. JUNTA DE VEDAÇÃO EM NEOPRENE, GRAU DE PROTEÇÃO IP65 PARA ELETRODUTO ROSCADO D= 3/4". REF.: WETZEL OU EQUIVALENTE. | un | 4 | 34.6862 | 138.7448
9.1.5.5.11 | CPU | ELE-040 | CONDULETE TIPO TB, COM TAMPA E CORPO EM LIGA DE ALUMINÍO DE ALTA RESISTÊNCIA. JUNTA DE VEDAÇÃO EM NEOPRENE, GRAU DE PROTEÇÃO IP65 PARA ELETRODUTO ROSCADO D= 3/4". REF.: WETZEL OU EQUIVALENTE. | un | 3 | 34.3593 | 103.0779
9.1.5.5.12 | CPU | ELE-041 | TAMPA COM FURO CENTRAL PARA CONDULETES A PROVA DE TEMPO D=3/4" | un | 20 | 6.6528 | 133.0551
9.1.5.5.13 | CPU | ELE-042 | CONDULETE TIPO C, COM TAMPA E CORPO EM LIGA DE ALUMINÍO DE ALTA RESISTÊNCIA. A PROVA DE TEMPO, GRAU DE PROTEÇÃO IP65 PARA ELETRODUTO ROSCADO D= 1". REF.: WETZEL OU EQUIVALENTE. | un | 1 | 42.3815 | 42.3815
9.1.5.5.14 | CPU | ELE-043 | CONDULETE TIPO X, COM TAMPA E CORPO EM LIGA DE ALUMINÍO DE ALTA RESISTÊNCIA. A PROVA DE TEMPO, GRAU DE PROTEÇÃO IP65 PARA ELETRODUTO ROSCADO D= 1". REF.: WETZEL OU EQUIVALENTE. | un | 1 | 42.3815 | 42.3815
9.1.5.5.15 | SETOP | ED-49107 | CONDULETE TIPO LR EM ALUMÍNIO PARA ELETRODUTO ROSCADO D= 1" | un | 3 | 30.3306 | 90.9917
9.1.5.5.16 | SETOP | ED-49122 | CONDULETE TIPO LL EM ALUMÍNIO PARA ELETRODUTO ROSCADO D= 1" | un | 5 | 29.0318 | 145.159
9.1.5.5.17 | CPU | ELE-044 | CONDULETE TIPO TB EM ALUMÍNIO PARA ELETRODUTO ROSCADO D= 1" | un | 1 | 40.6763 | 40.6763
9.1.5.5.18 | SETOP | ED-49071 | CONDULETE TIPO C EM ALUMÍNIO PARA ELETRODUTO ROSCADO D= 1" | un | 2 | 29.8005 | 59.6009
9.1.5.5.19 | SETOP | ED-49089 | CONDULETE TIPO T EM ALUMÍNIO PARA ELETRODUTO ROSCADO D= 1" | un | 2 | 32.2036 | 64.4072
9.1.5.6 |  |  | CABOS ELÉTRICOS |  |  | 0 | 0
9.1.5.6.1 | SETOP | ED-48956 | CABO DE COBRE FLEXÍVEL , CLASSE 5 , ISOLAMENTO TIPO LSHF/ATOX, NÃO HALOGENADO, ANTICHAMA, TERMOPLÁSTICO, UNIPOLAR, SEÇÃO 4 MM2, 70°C, 450/750V | m | 1771 | 3.428 | 6070.9526
9.1.5.7 |  |  | TOMADAS ELÉTRICAS |  |  | 0 | 0
9.1.5.7.1 | CPU | ELE-045 | TOMADA SIMPLES - 3P + T - 16A DE SOBREPOR | un | 3 | 63.4265 | 190.2794
9.1.5.8 |  |  | QUADROS DE COMANDO |  |  | 0 | 0
9.1.5.8.1 | CPU | ELE-046 | QUADRO DE COMANDO DO VENTILADOR (QC-AC-1P) FABRICADO CONFORME PROJETO, FORNECIDO COMPLETO | un | 1 | 2056.0547 | 2056.0547
9.1.5.8.2 | CPU | ELE-047 | QUADRO DE COMANDO DO VENTILADOR (QC-AC-2P) FABRICADO CONFORME PROJETO, FORNECIDO COMPLETO | un | 1 | 2056.0547 | 2056.0547
9.1.5.8.3 | CPU | ELE-048 | QUADRO DE COMANDO DO VENTILADOR (QC-AC-3P) FABRICADO CONFORME PROJETO, FORNECIDO COMPLETO | un | 1 | 2056.0547 | 2056.0547
9.1.5.9 |  |  | ELETROCALHA E ACESSÓRIOS |  |  | 0 | 0
9.1.5.9.1 | SETOP | ED-49040 | ELETROCALHA LISA GALVANIZADA ELETROLÍTICA CHAPA 14 - 100X50 MM COM TAMPA, INCLUSIVE CONEXÃO | m | 25 | 63.4441 | 1586.1034
9.1.5.9.2 | SUDECAP | 1940-11-11 | DERIVAÇÃO EM "T" HORIZONTAL 90º PARA ELETROCALHA 100X50MM COM TAMPA, INCLUSE CONEXÕES | un | 1 | 34.5537 | 34.5537
9.1.5.9.3 | SUDECAP | 1960-11-11 | TERMINAL PARA ELETROCALHA 100X50 MM | un | 2 | 5.9548 | 11.9096
9.1.5.9.4 | SETOP | ED-49451 | PERFILADO PERFURADO EM CHAPA DE AÇO, DIMENSÕES (38X38)MM, INCLUSIVE ELEMENTOS DE FIXAÇÃO. REF.: MOPA OU EQUIVALENTE | m | 3 | 22.9798 | 68.9395
9.1.5.9.5 | SUDECAP | 2019-11-11 | VERGALHÃO DE AÇO COM ROSCA TOTAL, DIÂMETRO 1/4", INCLUSIVE ELEMENTOS DE FIXAÇÃO. REF.: MOPA OU EQUIVALENTE | m | 34 | 15.3111 | 520.5759
9.1.6 |  |  | TOMADAS ESPECÍFICAS |  |  | 0 | 0
9.1.6.1 |  |  | ELETRODUTOS RÍGIDOS |  |  | 0 | 0
9.1.6.1.1 | SETOP | ED-49317 | ELETRODUTO DE AÇO GALVANIZADO LEVE, INCLUSIVE CONEXÕES, SUPORTES E FIXAÇÃO DN 20 (3/4") | m | 112 | 17.7407 | 1986.9562
9.1.6.1.2 | SETOP | ED-49319 | ELETRODUTO DE AÇO GALVANIZADO MÉDIO, INCLUSIVE CONEXÕES, SUPORTES E FIXAÇÃO DN 32 (1.1/4") | m | 2 | 32.557 | 65.114
9.1.6.1.3 | SETOP | ED-49318 | ELETRODUTO DE AÇO GALVANIZADO LEVE, INCLUSIVE CONEXÕES, SUPORTES E FIXAÇÃO DN 25 (1") | m | 1 | 24.3493 | 24.3493
9.1.6.2 |  |  | ELETRODUTOS FLEXÍVEIS |  |  | 0 | 0
9.1.6.2.1 | SETOP | ED-49413 | ELETRODUTO FLEXÍVEL CORRUGADO REFORÇADO, PVC, ANTI-CHAMA DN 25MM (3/4") - APLICAÇÃO EM ALVENARIA | m | 188 | 7.3684 | 1385.2573
9.1.6.2.2 | SETOP | ED-7248 | ELETRODUTO FLEXÍVEL, EM AÇO GALVANIZADO, DN 3/4", INCLUSIVE CONEXÕES, SUPORTES E FIXAÇÃO | m | 36 | 9.3563 | 336.8255
9.1.6.3 |  |  | DUTOS CORRUGADOS (PEAD) |  |  | 0 | 0
9.1.6.3.1 | CPU | ELE-052 | ELETRODUTO FLEXIVEL PLANO EM PEAD, COR PRETA E LARANJA, DIAMETRO 32 MM | m | 10 | 8.4109 | 84.1092
9.1.6.3.2 | CPU | ELE-053 | ELETRODUTO FLEXIVEL PLANO EM PEAD, COR PRETA E LARANJA, DIAMETRO 25 MM | m | 90 | 7.6334 | 687.0096
9.1.6.4 |  |  | CAIXAS DE PASSAGEM E ACESSÓRIOS |  |  | 0 | 0
9.1.6.4.1 | SETOP | ED-49187 | CAIXA DE LIGAÇÃO DE PVC PARA ELETRODUTO FLEXÍVEL, RETANGULAR, DIMENSÕES 4 X 2" | un | 115 | 7.1829 | 826.0283
9.1.6.4.2 | SETOP | ED-49188 | CAIXA DE LIGAÇÃO DE PVC PARA ELETRODUTO FLEXÍVEL, QUADRADA, DIMENSÕES 4 X 4" | un | 40 | 8.3226 | 332.9028
9.1.6.4.3 | SETOP | ED-49215 | CAIXA DE PASSAGEM 20X20X10CM EM CHAPA DE FERRO COM TAMPA CEGA | un | 5 | 31.4438 | 157.2188
9.1.6.4.4 | CPU | ELE-049 | CAIXA DE PASSAGEM 4X2" DE ALUMÍNIO DE EMBUTIR NO PISO, FORNECIDA COM TAMPA. | un | 7 | 41.0562 | 287.3937
9.1.6.4.5 | CPU | ELE-050 | CAIXA DE PASSAGEM 4X4" DE ALUMÍNIO DE EMBUTIR NO PISO, FORNECIDA COM TAMPA. | un | 1 | 46.4897 | 46.4897
9.1.6.4.6 | SUDECAP | 11.31.15 | PLACA PARA 1 POSIÇÃO HORIZONTAL PARA CX. 2”X4", REFERÊNCIA PIAL PLUS OU EQUIVALENTE | un | 1 | 6.7146 | 6.7146
9.1.6.4.7 | SUDECAP | 11.31.12 | SUPORTE PARA PLACA 4"X2”, PARA 3 MÓDULOS. REF: PIAL PLUS OU EQUIVALENTE | un | 1 | 4.0199 | 4.0199
9.1.6.4.8 | SUDECAP | 11.31.10 | ACESSÓRIO SAÍDA FIO D=11MM (1 MÓDULO). REF.: PIAL PLUS OU EQUIVALENTE | un | 1 | 9.2061 | 9.2061
9.1.6.5 |  |  | CONDULETE |  |  | 0 | 0
9.1.6.5.1 | SETOP | ED-49070 | CONDULETE TIPO C EM ALUMÍNIO PARA ELETRODUTO ROSCADO D= 3/4" | un | 5 | 27.8303 | 139.1513
9.1.6.5.2 | SETOP | ED-49079 | CONDULETE TIPO E EM ALUMÍNIO PARA ELETRODUTO ROSCADO D= 3/4" | un | 2 | 26.3195 | 52.6389
9.1.6.5.3 | SETOP | ED-49121 | CONDULETE TIPO LL EM ALUMÍNIO PARA ELETRODUTO ROSCADO D= 3/4" | un | 12 | 25.489 | 305.8677
9.1.6.5.4 | SETOP | ED-49106 | CONDULETE TIPO LR EM ALUMÍNIO PARA ELETRODUTO ROSCADO D= 3/4" | un | 7 | 26.5315 | 185.7205
9.1.6.5.5 | SETOP | ED-49088 | CONDULETE TIPO T EM ALUMÍNIO PARA ELETRODUTO ROSCADO D= 3/4" | un | 17 | 31.5233 | 535.8958
9.1.6.5.6 | SETOP | ED-49097 | CONDULETE TIPO X EM ALUMÍNIO PARA ELETRODUTO ROSCADO D= 3/4" | un | 2 | 37.9552 | 75.9103
9.1.6.5.7 | SUDECAP | 2015-11-17 | TAMPA CEGA P/ CONDULETE D=3/4" | un | 41 | 5.3982 | 221.3256
9.1.6.5.8 | CPU | ELE-055 | TAMPA P/ CONDULETE C/ FURO REDONDO WETZEL OU EQUIVALENTE | un | 4 | 5.142 | 20.5679
9.1.6.6 |  |  | CABOS ELÉTRICOS |  |  | 0 | 0
9.1.6.6.1 | SETOP | ED-48951 | CABO DE COBRE FLEXÍVEL , CLASSE 5 , ISOLAMENTO TIPO LSHF/ATOX, NÃO HALOGENADO, ANTICHAMA, TERMOPLÁSTICO, UNIPOLAR , SEÇÃO 2,5 MM2, 70°C, 450/750V | m | 115 | 2.5445 | 292.6152
9.1.6.6.2 | SETOP | ED-48956 | CABO DE COBRE FLEXÍVEL , CLASSE 5 , ISOLAMENTO TIPO LSHF/ATOX, NÃO HALOGENADO, ANTICHAMA, TERMOPLÁSTICO, UNIPOLAR, SEÇÃO 4 MM2, 70°C, 450/750V | m | 3895 | 3.428 | 13351.9821
9.1.6.6.3 | SETOP | ED-48961 | CABO DE COBRE FLEXÍVEL, CLASSE 5 , ISOLAMENTO TIPO LSHF/ATOX, NÃO HALOGENADO, ANTICHAMA, TERMOPLÁSTICO, UNIPOLAR, SEÇÃO 6 MM2, 70°C, 450/750V | m | 72 | 4.6649 | 335.8714
9.1.6.6.4 | SETOP | ED-48966 | CABO DE COBRE FLEXÍVEL , CLASSE 5 , ISOLAMENTO TIPO LSHF/ATOX, NÃO HALOGENADO, ANTICHAMA, TERMOPLÁSTICO, UNIPOLAR, SEÇÃO 10 MM2, 70°C, 450/750V | m | 90 | 7.9427 | 714.8398
9.1.6.6.5 | SETOP | ED-8898 | CABO DE COBRE FLEXÍVEL , CLASSE 5 , ISOLAMENTO TIPO LSHF/ATOX, NÃO HALOGENADO, ANTICHAMA, TERMOPLÁSTICO, UNIPOLAR, SEÇÃO 2,5 MM2, 90°C, 0,6/1KV | m | 30 | 3.1453 | 94.3578
9.1.6.6.6 | CPU | ELE-034 | CABO FLEXIVEL PVC 750 V, 2 CONDUTORES DE 2,5 MM2 | m | 50 | 4.4882 | 224.409
9.1.6.7 |  |  | TOMADAS ELÉTRICAS E EQUIPAMENTOS |  |  | 0 | 0
9.1.6.7.1 | CPU | ELE-051 | TOMADA SIMPLES - 2P + T - 20A COM PLACA 4"x2" COMPLETA (TOMADA + PLACA + SUPORTE), REFERÊNCIA PIALPLUS OU EQUIVALENTE | un | 77 | 40.0667 | 3085.1381
9.1.6.7.2 | CPU | ELE-066 | TOMADA DUPLA - 2P + T - 20A COM PLACA 4"x4" COMPLETA (TOMADAS + PLACA + SUPORTE), REFERÊNCIA PIALPLUS OU EQUIVALENTE | un | 24 | 73.6397 | 1767.3534
9.1.6.7.3 | CPU | ELE-067 | PULSADOR CAMPAINHA 10A, 250V, CONJUNTO MONTADO PARA EMBUTIR 4" X 2" (PLACA + SUPORTE + MODULO) COMPLETO, REFERÊNCIA PIALPLUS OU EQUIVALENTE | un | 5 | 24.0665 | 120.3327
9.1.6.7.4 | SUDECAP | 10.90.86 | BOTOEIRA COMANDO MANUAL TIPO LIGA/DESLIGA | un | 1 | 63.9566 | 63.9566
9.1.6.7.5 | SUDECAP | 11.31.07 | TOMADA SIMPLES - 2P + T - 20A (APENAS MÓDULO) REFERÊNCIA PIAL PLUS OU EQUIVALENTE” | un | 351 | 29.4117 | 10323.512
9.1.6.7.6 | SETOP | ED-49534 | TOMADA DUPLA - 2P + T - 20A SEM PLACA | cj | 7 | 25.1621 | 176.1346
9.1.6.7.7 | CPU | ELE-069 | FONTE 12VCA/0,5A PARA ACIONAMENTO DE FECHADURA ELETROMAGNÉTICA, ALIMENTAÇÃO (BIVOLT) 127/220VCA. REF: TRA-400 DA HDL OU EQUIVALENTE | un | 3 | 115.2879 | 345.8637
9.1.6.7.8 | CPU | ELE-070 | KIT PORTEIRO ELETRÔNICO COMPOSTO DE UNIDADE EXTERNA E INTERFONE, ALIMENTAÇÃO BIVOLT (127/220VCA). REF: MODELO F8NT-AZ01 DA HDL OU EQUIVALENTE | un | 1 | 232.2855 | 232.2855
|  |  | TOTAL DO ITEM 9 |  |  |  | 269722.8233

## CPU ELE
ELETRICA - COMPOSIÇÕES
DISCRIMINAÇÃO | ELE-001 | SERVIÇO: LEITO METÁLICO, DIMENSÕES 300X100mm NCLUSIVE CONEXÕES, SUPORTES E FIXAÇÃO | UNID. | QUANT. | PREÇO UNIT. | PREÇO TOTAL
DISCRIMINAÇÃO |  |  | UNID. | QUANT. | PREÇO UNIT. | PREÇO TOTAL
MATERIAIS (SEM BDI)
COTAÇÃO |  | LEITO METÁLICO, DIMENSÕES 300X100mm | M | 1.25 | 28.7579 | 35.9474
SUB-TOTAL | [5 empty] | 35.9474
MÃO-DE-OBRA (SEM BDI)
ED-50362 | SETOP | AJUDANTE DE ELETRICISTA COM ENCARGOS COMPLEMENTARES | HORA | 1.9 | 13.924 | 26.4557
ED-50373 | SETOP | ELETRICISTA COM ENCARGOS COMPLEMENTARES | HORA | 1.9 | 18.4563 | 35.067
SUB-TOTAL | [5 empty] | 61.5227
OUTROS - SERVIÇOS (SEM BDI)
SUB-TOTAL
Total | [5 empty] | 97.4701
BDI (%) |  |  |  |  | 23.03% | 22.4474
TOTAL DO SERVIÇO COM BDI - R$ | [5 empty] | 119.9175
9.1.1.4.5 | ELE-002 | SERVIÇO: TAMPA CEGA P/ CONDULETE D=1" |  |  |  | UN
DISCRIMINAÇÃO |  |  | UNID. | QUANT. | PREÇO UNIT. | PREÇO TOTAL
MATERIAIS (SEM BDI)
COTAÇÃO |  | TAMPA CEGA P/ CONDULETE D=1" | UN | 1 | 3.1541 | 3.1541
SUB-TOTAL | [5 empty] | 3.1541
MÃO-DE-OBRA (SEM BDI)
ED-50362 | SETOP | AJUDANTE DE ELETRICISTA COM ENCARGOS COMPLEMENTARES | HORA | 0.049655 | 13.924 | 0.69139
ED-50373 | SETOP | ELETRICISTA COM ENCARGOS COMPLEMENTARES | HORA | 0.05 | 18.4563 | 0.92282
SUB-TOTAL | [5 empty] | 1.6142
OUTROS - SERVIÇOS (SEM BDI)
SUB-TOTAL
Total | [5 empty] | 4.7683
BDI (%) |  |  |  |  | 23.03% | 1.0981
TOTAL DO SERVIÇO COM BDI - R$ | [5 empty] | 5.8664
9.1.1.4.6 | ELE-003 | SERVIÇO: TAMPA CEGA P/ CONDULETE D=1 1/4" |  |  |  | UN
DISCRIMINAÇÃO |  |  | UNID. | QUANT. | PREÇO UNIT. | PREÇO TOTAL
MATERIAIS (SEM BDI)
COTAÇÃO |  | TAMPA CEGA P/ CONDULETE D=1 1/4" | UN | 1 | 4.2585 | 4.2585
SUB-TOTAL | [5 empty] | 4.2585
MÃO-DE-OBRA (SEM BDI)
ED-50362 | SETOP | AJUDANTE DE ELETRICISTA COM ENCARGOS COMPLEMENTARES | HORA | 0.049764 | 13.924 | 0.69291
ED-50373 | SETOP | ELETRICISTA COM ENCARGOS COMPLEMENTARES | HORA | 0.05 | 18.4563 | 0.92282
SUB-TOTAL | [5 empty] | 1.6157
OUTROS - SERVIÇOS (SEM BDI)
SUB-TOTAL
Total | [5 empty] | 5.8742
BDI (%) |  |  |  |  | 23.03% | 1.3528
TOTAL DO SERVIÇO COM BDI - R$ | [5 empty] | 7.227
9.1.1.4.8 | ELE-004 | SERVIÇO: CONDULETE TIPO LB EM ALUMÍNIO PARA ELETRODUTO ROSCADO D=1" |  |  |  | UN
DISCRIMINAÇÃO |  |  | UNID. | QUANT. | PREÇO UNIT. | PREÇO TOTAL
MATERIAIS (SEM BDI)
COTAÇÃO |  | CONDULETE TIPO LB EM ALUMÍNIO PARA ELETRODUTO ROSCADO D=1" | UN | 1 | 10.0631 | 10.0631
SUB-TOTAL | [5 empty] | 10.0631
MÃO-DE-OBRA (SEM BDI)
ED-50362 | SETOP | AJUDANTE DE ELETRICISTA COM ENCARGOS COMPLEMENTARES | HORA | 0.50009 | 13.924 | 6.9632
ED-50373 | SETOP | ELETRICISTA COM ENCARGOS COMPLEMENTARES | HORA | 0.5 | 18.4563 | 9.2282
SUB-TOTAL | [5 empty] | 16.1913
OUTROS - SERVIÇOS (SEM BDI)
SUB-TOTAL
Total | [5 empty] | 26.2544
BDI (%) |  |  |  |  | 23.03% | 6.0464
TOTAL DO SERVIÇO COM BDI - R$ | [5 empty] | 32.3008
9.1.1.4.10 | ELE-005 | SERVIÇO:CONDULETE TIPO LB EM ALUMÍNIO PARA ELETRODUTO ROSCADO D=1.1/4" |  |  |  | UN
DISCRIMINAÇÃO |  |  | UNID. | QUANT. | PREÇO UNIT. | PREÇO TOTAL
MATERIAIS (SEM BDI)
COTAÇÃO |  | CONDULETE TIPO LB EM ALUMÍNIO PARA ELETRODUTO ROSCADO D=1.1/4" | UN | 1 | 19.2073 | 19.2073
SUB-TOTAL | [5 empty] | 19.2073
MÃO-DE-OBRA (SEM BDI)
ED-50362 | SETOP | AJUDANTE DE ELETRICISTA COM ENCARGOS COMPLEMENTARES | HORA | 0.4999 | 13.924 | 6.9606
ED-50373 | SETOP | ELETRICISTA COM ENCARGOS COMPLEMENTARES | HORA | 0.5 | 18.4563 | 9.2282
SUB-TOTAL | [5 empty] | 16.1887
OUTROS - SERVIÇOS (SEM BDI)
SUB-TOTAL
Total | [5 empty] | 35.396
BDI (%) |  |  |  |  | 23.03% | 8.1517
TOTAL DO SERVIÇO COM BDI - R$ | [5 empty] | 43.5477
9.1.1.8.1 | ELE-006 | SERVIÇO: PAINEL ELÉTRICO, FABRICADO EM CHAPA DE AÇO 12 MSG NA ESTRUTURA E 14 MSG NO FECHAMENTO, IDENTIFICAÇÃO QGBT, COM BARRAMENTO DE COBRE PARA CORRENTE DE 600A, ACESSO FRONTAL ATRAVÉS DE FECHO CREMONA DE TRÊS PONTOS COM FECHO ESCAMOTEÁVEL, GRAU DE PROTEÇÃO IP 54, PRÓPRIO PARA USO ABRIGADO, ACABAMENTO NA COR CINZA RAL 7032 ELETROSTÁTICO, FABRICADO CONFORME DIAGRAMA TRIFILAR. (PROJETO), FORNECIDO COMPLETO. |  |  |  | UN
DISCRIMINAÇÃO |  |  | UNID. | QUANT. | PREÇO UNIT. | PREÇO TOTAL
MATERIAIS (SEM BDI)
COTAÇÃO |  | PAINEL ELÉTRICO, FABRICADO EM CHAPA DE AÇO 12 MSG NA ESTRUTURA E 14 MSG NO FECHAMENTO, IDENTIFICAÇÃO QGBT, COM BARRAMENTO DE COBRE PARA CORRENTE DE 600A, ACESSO FRONTAL ATRAVÉS DE FECHO CREMONA DE TRÊS PONTOS COM FECHO ESCAMOTEÁVEL, GRAU DE PROTEÇÃO IP 54, PRÓPRIO PARA USO ABRIGADO, ACABAMENTO NA COR CINZA RAL 7032 ELETROSTÁTICO, FABRICADO CONFORME DIAGRAMA TRIFILAR. (PROJETO), FORNECIDO COMPLETO. | UN | 1 | 4403.417 | 4403.417
SUB-TOTAL | [5 empty] | 4403.417
MÃO-DE-OBRA (SEM BDI)
ED-50362 | SETOP | AJUDANTE DE ELETRICISTA COM ENCARGOS COMPLEMENTARES | HORA | 3 | 13.924 | 41.7719
ED-50373 | SETOP | ELETRICISTA COM ENCARGOS COMPLEMENTARES | HORA | 3 | 18.4563 | 55.3689
SUB-TOTAL | [5 empty] | 97.1408
OUTROS - SERVIÇOS (SEM BDI)
SUB-TOTAL
Total | [5 empty] | 4500.5578
BDI (%) |  |  |  |  | 23.03% | 1036.4785
TOTAL DO SERVIÇO COM BDI - R$ | [5 empty] | 5537.0363
9.1.1.8.2 | ELE-007 | SERVIÇO: PAINEL ELÉTRICO, FABRICADO EM CHAPA DE AÇO 12 MSG NA ESTRUTURA E 14 MSG NO FECHAMENTO, IDENTIFICAÇÃO QDC-1P, COM BARRAMENTO DE COBRE PARA CORRENTE DE 150A, ACESSO FRONTAL ATRAVÉS DE FECHO CREMONA DE TRÊS PONTOS COM FECHO ESCAMOTEÁVEL, GRAU DE PROTEÇÃO IP 54, PRÓPRIO PARA USO ABRIGADO, ACABAMENTO NA COR CINZA RAL 7032 ELETROSTÁTICO, FABRICADO CONFORME DIAGRAMA TRIFILAR. (PROJETO), FORNECIDO COMPLETO |  |  |  | UN
DISCRIMINAÇÃO |  |  | UNID. | QUANT. | PREÇO UNIT. | PREÇO TOTAL
MATERIAIS (SEM BDI)
COTAÇÃO |  | QUADRO DE DISTRIBUICAO COM BARRAMENTO TRIFASICO, DE EMBUTIR, EM CHAPA DE ACO GALVANIZADO, PARA 100 DISJUNTORES DIN, 150 A | M | 1 | 2086.0584 | 2086.0584
SUB-TOTAL | [5 empty] | 2086.0584
MÃO-DE-OBRA (SEM BDI)
ED-50362 | SETOP | AJUDANTE DE ELETRICISTA COM ENCARGOS COMPLEMENTARES | HORA | 2 | 13.924 | 27.8479
ED-50373 | SETOP | ELETRICISTA COM ENCARGOS COMPLEMENTARES | HORA | 1.9964 | 18.4563 | 36.8458
SUB-TOTAL | [5 empty] | 64.6937
OUTROS - SERVIÇOS (SEM BDI)
93654 | SINAPI | DISJUNTOR MONOPOLAR TIPO DIN, CORRENTE NOMINAL DE 16A - FORNECIMENTO E INSTALAÇÃO. AF_04/2016 | UN | 5 | 10.1602 | 50.8012
93655 | SINAPI | DISJUNTOR MONOPOLAR TIPO DIN, CORRENTE NOMINAL DE 20A - FORNECIMENTO E INSTALAÇÃO. AF_04/2016 | UN | 16 | 10.9112 | 174.5796
93662 | SINAPI | DISJUNTOR BIPOLAR TIPO DIN, CORRENTE NOMINAL DE 20A - FORNECIMENTO E INSTALAÇÃO. AF_04/2016 | UN | 14 | 51.9321 | 727.0498
93664 | SINAPI | DISJUNTOR BIPOLAR TIPO DIN, CORRENTE NOMINAL DE 32A - FORNECIMENTO E INSTALAÇÃO. AF_04/2016 | UN | 1 | 53.8051 | 53.8051
AUX-001 | CPU | DISJUNTOR TRIPOLAR TIPO DIN, CORRENTE NOMINAL DE 100A | UN | 1 | 142.2258 | 142.2258
AUX-002 | CPU | DISPOSITIVO DR, 2 POLOS, SENSIBILIDADE DE 30 MA, CORRENTE DE 40 A, TIPO AC | UN | 1 | 142.4467 | 142.4467
AUX-003 | CPU | DISPOSITIVO DR, 2 POLOS, SENSIBILIDADE DE 30 MA, CORRENTE DE 25 A, TIPO AC | UN | 10 | 140.238 | 1402.3795
AUX-004 | CPU | DISPOSITIVO DPS CLASSE II, 1 POLO, TENSAO MAXIMA DE 175 V, CORRENTE MAXIMA DE 45 KA (TIPO AC) | UN | 4 | 102.9454 | 411.7817
72328 | SINAPI | FUSÍVEL TIPO "DIAZED", TIPO RÁPIDO OU RETARDADO - 35/63A - FORNECIMENTO E INSTALACAO | UN | 4 | 8.9587 | 35.8348
ED-48971 | SETOP | CABO DE COBRE FLEXÍVEL, CLASSE 5, ISOLAMENTO TIPO LSHF/ATOX, NÃO HALOGENADO, ANTICHAMA, TERMOPLÁSTICO, UNIPOLAR, SEÇÃO 16 MM2, 70°C, 450/750V | M | 3 | 8.4286 | 25.2858
SUB-TOTAL | [5 empty] | 3166.1901
Total | [5 empty] | 5316.9422
BDI (%) |  |  |  |  | 23.03% | 1224.4918
TOTAL DO SERVIÇO COM BDI - R$ | [5 empty] | 6541.434
AUX-001 | SERVIÇO: DISJUNTOR TRIPOLAR TIPO DIN, CORRENTE NOMINAL DE 100A - FORNECIMENTO E INSTALAÇÃO |  |  |  |  | 142.2258
DISCRIMINAÇÃO |  |  | UNID. | QUANT. | PREÇO UNIT. | PREÇO TOTAL
MATERIAIS (SEM BDI)
COTAÇÃO |  | DISJUNTOR TRIPOLAR TIPO DIN, CORRENTE NOMINAL DE 100A | UN | 1 | 109.8456 | 109.8456
SUB-TOTAL | [5 empty] | 109.8456
MÃO-DE-OBRA (SEM BDI)
ED-50362 | SETOP | AJUDANTE DE ELETRICISTA COM ENCARGOS COMPLEMENTARES | HORA | 1 | 13.924 | 13.924
ED-50373 | SETOP | ELETRICISTA COM ENCARGOS COMPLEMENTARES | HORA | 1 | 18.4563 | 18.4563
SUB-TOTAL | [5 empty] | 32.3803
OUTROS - SERVIÇOS (SEM BDI)
SUB-TOTAL
Total | [5 empty] | 142.2258
BDI (%) |  |  |  |  | 23.03% | 32.7546
TOTAL DO SERVIÇO COM BDI - R$ | [5 empty] | 174.9804
AUX-002 | SERVIÇO: DISPOSITIVO DR, 2 POLOS, SENSIBILIDADE DE 30 MA, CORRENTE DE 40 A, TIPO AC |  |  |  |  | 142.4467
DISCRIMINAÇÃO |  |  | UNID. | QUANT. | PREÇO UNIT. | PREÇO TOTAL
MATERIAIS (SEM BDI)
39446 | SINAPI | DISPOSITIVO DR, 2 POLOS, SENSIBILIDADE DE 30 MA, CORRENTE DE 40 A, TIPO AC | UN | 1 | 126.2522 | 126.2522
SUB-TOTAL | [5 empty] | 126.2522
MÃO-DE-OBRA (SEM BDI)
ED-50362 | SETOP | AJUDANTE DE ELETRICISTA COM ENCARGOS COMPLEMENTARES | HORA | 0.5 | 13.924 | 6.962
ED-50373 | SETOP | ELETRICISTA COM ENCARGOS COMPLEMENTARES | HORA | 0.5 | 18.4563 | 9.2282
SUB-TOTAL | [5 empty] | 16.1901
OUTROS - SERVIÇOS (SEM BDI)
SUB-TOTAL
Total | [5 empty] | 142.4423
BDI (%) |  |  |  |  | 23.03% | 32.8045
TOTAL DO SERVIÇO COM BDI - R$ | [5 empty] | 175.2467
AUX-003 | SERVIÇO: DISPOSITIVO DR, 2 POLOS, SENSIBILIDADE DE 30 MA, CORRENTE DE 25 A, TIPO AC |  |  |  |  | 140.238
DISCRIMINAÇÃO |  |  | UNID. | QUANT. | PREÇO UNIT. | PREÇO TOTAL
MATERIAIS (SEM BDI)
39445 | SINAPI | DISPOSITIVO DR, 2 POLOS, SENSIBILIDADE DE 30 MA, CORRENTE DE 25 A, TIPO AC | UN | 1 | 124.0434 | 124.0434
SUB-TOTAL | [5 empty] | 124.0434
MÃO-DE-OBRA (SEM BDI)
ED-50362 | SETOP | AJUDANTE DE ELETRICISTA COM ENCARGOS COMPLEMENTARES | HORA | 0.5 | 13.924 | 6.962
ED-50373 | SETOP | ELETRICISTA COM ENCARGOS COMPLEMENTARES | HORA | 0.5 | 18.4563 | 9.2282
SUB-TOTAL | [5 empty] | 16.1901
OUTROS - SERVIÇOS (SEM BDI)
SUB-TOTAL
Total | [5 empty] | 140.2335
BDI (%) |  |  |  |  | 23.03% | 32.2958
TOTAL DO SERVIÇO COM BDI - R$ | [5 empty] | 172.5293
AUX-004 | SERVIÇO: DISPOSITIVO DPS CLASSE II, 1 POLO, TENSAO MAXIMA DE 175 V, CORRENTE MAXIMA DE 45 KA (TIPO AC) |  |  |  |  | 102.9454
DISCRIMINAÇÃO |  |  | UNID. | QUANT. | PREÇO UNIT. | PREÇO TOTAL
MATERIAIS (SEM BDI)
39467 | SINAPI | DISPOSITIVO DR, 2 POLOS, SENSIBILIDADE DE 30 MA, CORRENTE DE 25 A, TIPO AC | UN | 1 | 86.7509 | 86.7509
SUB-TOTAL | [5 empty] | 86.7509
MÃO-DE-OBRA (SEM BDI)
ED-50362 | SETOP | AJUDANTE DE ELETRICISTA COM ENCARGOS COMPLEMENTARES | HORA | 0.5 | 13.924 | 6.962
ED-50373 | SETOP | ELETRICISTA COM ENCARGOS COMPLEMENTARES | HORA | 0.5 | 18.4563 | 9.2282
SUB-TOTAL | [5 empty] | 16.1901
OUTROS - SERVIÇOS (SEM BDI)
SUB-TOTAL
Total | [5 empty] | 102.941
BDI (%) |  |  |  |  | 23.03% | 23.7073
TOTAL DO SERVIÇO COM BDI - R$ | [5 empty] | 126.6483
9.1.1.8.3 | ELE-008 | SERVIÇO: PAINEL ELÉTRICO, FABRICADO EM CHAPA DE AÇO 12 MSG NA ESTRUTURA E 14 MSG NO FECHAMENTO, IDENTIFICAÇÃO QDC-2P, COM BARRAMENTO DE COBRE PARA CORRENTE DE 150A, ACESSO FRONTAL ATRAVÉS DE FECHO CREMONA DE TRÊS PONTOS COM FECHO ESCAMOTEÁVEL, GRAU DE PROTEÇÃO IP 54, PRÓPRIO PARA USO ABRIGADO, ACABAMENTO NA COR CINZA RAL 7032 ELETROSTÁTICO, FABRICADO CONFORME DIAGRAMA TRIFILAR. (PROJETO), FORNECIDO COMPLETO. |  |  |  | UN
DISCRIMINAÇÃO |  |  | UNID. | QUANT. | PREÇO UNIT. | PREÇO TOTAL
MATERIAIS (SEM BDI)
COTAÇÃO |  | QUADRO DE DISTRIBUICAO COM BARRAMENTO TRIFASICO, DE EMBUTIR, EM CHAPA DE ACO GALVANIZADO, PARA 100 DISJUNTORES DIN, 150 A | M | 1 | 2086.0584 | 2086.0584
SUB-TOTAL | [5 empty] | 2086.0584
MÃO-DE-OBRA (SEM BDI)
ED-50362 | SETOP | AJUDANTE DE ELETRICISTA COM ENCARGOS COMPLEMENTARES | HORA | 2 | 13.924 | 27.8479
ED-50373 | SETOP | ELETRICISTA COM ENCARGOS COMPLEMENTARES | HORA | 1.9983 | 18.4563 | 36.8812
SUB-TOTAL | [5 empty] | 64.7292
OUTROS - SERVIÇOS (SEM BDI)
93654 | SINAPI | DISJUNTOR MONOPOLAR TIPO DIN, CORRENTE NOMINAL DE 16A - FORNECIMENTO E INSTALAÇÃO. AF_04/2016 | UN | 4 | 10.1602 | 40.641
93655 | SINAPI | DISJUNTOR MONOPOLAR TIPO DIN, CORRENTE NOMINAL DE 20A - FORNECIMENTO E INSTALAÇÃO. AF_04/2016 | UN | 21 | 10.9112 | 229.1357
93662 | SINAPI | DISJUNTOR BIPOLAR TIPO DIN, CORRENTE NOMINAL DE 20A - FORNECIMENTO E INSTALAÇÃO. AF_04/2016 | UN | 1 | 51.9321 | 51.9321
93663 | SINAPI | DISJUNTOR BIPOLAR TIPO DIN, CORRENTE NOMINAL DE 25A - FORNECIMENTO E INSTALAÇÃO. AF_04/2016 | UN | 1 | 51.9321 | 51.9321
93673 | SINAPI | DISJUNTOR TRIPOLAR TIPO DIN, CORRENTE NOMINAL DE 50A - FORNECIMENTO E INSTALAÇÃO. AF_04/2016 | UN | 1 | 78.4195 | 78.4195
AUX-003 | CPU | DISPOSITIVO DR, 2 POLOS, SENSIBILIDADE DE 30 MA, CORRENTE DE 25 A, TIPO AC | UN | 3 | 140.238 | 420.7139
AUX-004 | CPU | DISPOSITIVO DPS CLASSE II, 1 POLO, TENSAO MAXIMA DE 175 V, CORRENTE MAXIMA DE 45 KA (TIPO AC) | UN | 4 | 102.9454 | 411.7817
72328 | SINAPI | FUSÍVEL TIPO "DIAZED", TIPO RÁPIDO OU RETARDADO - 35/63A - FORNECIMENTO E INSTALACAO | UN | 4 | 8.9587 | 35.8348
ED-48971 | SETOP | CABO DE COBRE FLEXÍVEL, CLASSE 5, ISOLAMENTO TIPO LSHF/ATOX, NÃO HALOGENADO, ANTICHAMA, TERMOPLÁSTICO, UNIPOLAR, SEÇÃO 16 MM2, 70°C, 450/750V | M | 3 | 8.4286 | 25.2858
SUB-TOTAL | [5 empty] | 1345.6765
Total | [5 empty] | 3496.464
BDI (%) |  |  |  |  | 23.03% | 805.2357
TOTAL DO SERVIÇO COM BDI - R$ | [5 empty] | 4301.6997
9.1.1.8.4 | ELE-009 | SERVIÇO: PAINEL ELÉTRICO, FABRICADO EM CHAPA DE AÇO 12 MSG NA ESTRUTURA E 14 MSG NO FECHAMENTO, IDENTIFICAÇÃO QDC-3P, COM BARRAMENTO DE COBRE PARA CORRENTE DE 150A, ACESSO FRONTAL ATRAVÉS DE FECHO CREMONA DE TRÊS PONTOS COM FECHO ESCAMOTEÁVEL, GRAU DE PROTEÇÃO IP 54, PRÓPRIO PARA USO ABRIGADO, ACABAMENTO NA COR CINZA RAL 7032 ELETROSTÁTICO, FABRICADO CONFORME DIAGRAMA TRIFILAR. (PROJETO), FORNECIDO COMPLETO |  |  |  | UN
DISCRIMINAÇÃO |  |  | UNID. | QUANT. | PREÇO UNIT. | PREÇO TOTAL
MATERIAIS (SEM BDI)
COTAÇÃO |  | QUADRO DE DISTRIBUICAO COM BARRAMENTO TRIFASICO, DE EMBUTIR, EM CHAPA DE ACO GALVANIZADO, PARA 100 DISJUNTORES DIN, 150 A | M | 1 | 2086.0584 | 2086.0584
SUB-TOTAL | [5 empty] | 2086.0584
MÃO-DE-OBRA (SEM BDI)
ED-50362 | SETOP | AJUDANTE DE ELETRICISTA COM ENCARGOS COMPLEMENTARES | HORA | 1.998 | 13.924 | 27.8207
ED-50373 | SETOP | ELETRICISTA COM ENCARGOS COMPLEMENTARES | HORA | 2 | 18.4563 | 36.9126
SUB-TOTAL | [5 empty] | 64.7333
OUTROS - SERVIÇOS (SEM BDI)
93654 | SINAPI | DISJUNTOR MONOPOLAR TIPO DIN, CORRENTE NOMINAL DE 16A - FORNECIMENTO E INSTALAÇÃO. AF_04/2016 | UN | 4 | 10.1602 | 40.641
93655 | SINAPI | DISJUNTOR MONOPOLAR TIPO DIN, CORRENTE NOMINAL DE 20A - FORNECIMENTO E INSTALAÇÃO. AF_04/2016 | UN | 22 | 10.9112 | 240.047
93662 | SINAPI | DISJUNTOR BIPOLAR TIPO DIN, CORRENTE NOMINAL DE 20A - FORNECIMENTO E INSTALAÇÃO. AF_04/2016 | UN | 2 | 51.9321 | 103.8643
93673 | SINAPI | DISJUNTOR TRIPOLAR TIPO DIN, CORRENTE NOMINAL DE 50A - FORNECIMENTO E INSTALAÇÃO. AF_04/2016 | UN | 1 | 78.4195 | 78.4195
AUX-003 | CPU | DISPOSITIVO DR, 2 POLOS, SENSIBILIDADE DE 30 MA, CORRENTE DE 25 A, TIPO AC | UN | 3 | 140.238 | 420.7139
AUX-004 | CPU | DISPOSITIVO DPS CLASSE II, 1 POLO, TENSAO MAXIMA DE 175 V, CORRENTE MAXIMA DE 45 KA (TIPO AC) | UN | 4 | 102.9454 | 411.7817
72328 | SINAPI | FUSÍVEL TIPO "DIAZED", TIPO RÁPIDO OU RETARDADO - 35/63A - FORNECIMENTO E INSTALACAO | UN | 4 | 8.9587 | 35.8348
ED-48971 | SETOP | CABO DE COBRE FLEXÍVEL, CLASSE 5, ISOLAMENTO TIPO LSHF/ATOX, NÃO HALOGENADO, ANTICHAMA, TERMOPLÁSTICO, UNIPOLAR, SEÇÃO 16 MM2, 70°C, 450/750V | M | 3 | 8.4286 | 25.2858
SUB-TOTAL | [5 empty] | 1356.5877
Total | [5 empty] | 3507.3794
BDI (%) |  |  |  |  | 23.03% | 807.7495
TOTAL DO SERVIÇO COM BDI - R$ | [5 empty] | 4315.1289
9.1.1.8.5 | ELE-010 | SERVIÇO: PAINEL ELÉTRICO, FABRICADO EM CHAPA DE AÇO 12 MSG NA ESTRUTURA E 14 MSG NO FECHAMENTO, IDENTIFICAÇÃO QDC-AC-1P, COM BARRAMENTO DE COBRE PARA CORRENTE DE 100A, ACESSO FRONTAL ATRAVÉS DE FECHO CREMONA DE TRÊS PONTOS COM FECHO ESCAMOTEÁVEL, GRAU DE PROTEÇÃO IP 54, PRÓPRIO PARA USO ABRIGADO, ACABAMENTO NA COR CINZA RAL 7032 ELETROSTÁTICO, FABRICADO CONFORME DIAGRAMA TRIFILAR. (PROJETO), FORNECIDO COMPLETO |  |  |  | UN
DISCRIMINAÇÃO |  |  | UNID. | QUANT. | PREÇO UNIT. | PREÇO TOTAL
MATERIAIS (SEM BDI)
ED-49504 | SETOP | QUADRO DE DISTRIBUIÇÃO PARA 50 MÓDULOS COM BARRAMENTO 100 A | U | 1 | 830.9583 | 830.9583
SUB-TOTAL | [5 empty] | 830.9583
MÃO-DE-OBRA (SEM BDI)
ED-50362 | SETOP | AJUDANTE DE ELETRICISTA COM ENCARGOS COMPLEMENTARES | HORA | 1.9984 | 13.924 | 27.8259
ED-50373 | SETOP | ELETRICISTA COM ENCARGOS COMPLEMENTARES | HORA | 2 | 18.4563 | 36.9126
SUB-TOTAL | [5 empty] | 64.7386
OUTROS - SERVIÇOS (SEM BDI)
93669 | SINAPI | DISJUNTOR TRIPOLAR TIPO DIN, CORRENTE NOMINAL DE 20A - FORNECIMENTO E INSTALAÇÃO. AF_04/2016 | UN | 1 | 65.1935 | 65.1935
93670 | SINAPI | DISJUNTOR TRIPOLAR TIPO DIN, CORRENTE NOMINAL DE 25A - FORNECIMENTO E INSTALAÇÃO. AF_04/2016 | UN | 1 | 65.1935 | 65.1935
93662 | SINAPI | DISJUNTOR BIPOLAR TIPO DIN, CORRENTE NOMINAL DE 20A - FORNECIMENTO E INSTALAÇÃO. AF_04/2016 | UN | 4 | 51.9321 | 207.7285
93663 | SINAPI | DISJUNTOR BIPOLAR TIPO DIN, CORRENTE NOMINAL DE 25A - FORNECIMENTO E INSTALAÇÃO. AF_04/2016 | UN | 3 | 51.9321 | 155.7964
AUX-005 | CPU | DISJUNTOR TRIPOLAR TIPO DIN, CORRENTE NOMINAL DE 80A | UN | 1 | 146.6168 | 146.6168
AUX-004 | CPU | DISPOSITIVO DPS CLASSE II, 1 POLO, TENSAO MAXIMA DE 175 V, CORRENTE MAXIMA DE 45 KA (TIPO AC) | UN | 4 | 102.9454 | 411.7817
72328 | SINAPI | FUSÍVEL TIPO "DIAZED", TIPO RÁPIDO OU RETARDADO - 35/63A - FORNECIMENTO E INSTALACAO | UN | 4 | 8.9587 | 35.8348
ED-48971 | SETOP | CABO DE COBRE FLEXÍVEL, CLASSE 5, ISOLAMENTO TIPO LSHF/ATOX, NÃO HALOGENADO, ANTICHAMA, TERMOPLÁSTICO, UNIPOLAR, SEÇÃO 16 MM2, 70°C, 450/750V | M | 3 | 8.4286 | 25.2858
SUB-TOTAL | [5 empty] | 1113.4309
Total | [5 empty] | 2009.1277
BDI (%) |  |  |  |  | 23.03% | 462.7021
TOTAL DO SERVIÇO COM BDI - R$ | [5 empty] | 2471.8298
AUX-005 | SERVIÇO: DISJUNTOR TRIPOLAR TIPO DIN, CORRENTE NOMINAL DE 80A - FORNECIMENTO E INSTALAÇÃO |  |  |  |  | 146.6168
DISCRIMINAÇÃO |  |  | UNID. | QUANT. | PREÇO UNIT. | PREÇO TOTAL
MATERIAIS (SEM BDI)
COTAÇÃO |  | DISJUNTOR TRIPOLAR TIPO DIN, CORRENTE NOMINAL DE 80A | UN | 1 | 114.2366 | 114.2366
SUB-TOTAL | [5 empty] | 114.2366
MÃO-DE-OBRA (SEM BDI)
ED-50362 | SETOP | AJUDANTE DE ELETRICISTA COM ENCARGOS COMPLEMENTARES | HORA | 1 | 13.924 | 13.924
ED-50373 | SETOP | ELETRICISTA COM ENCARGOS COMPLEMENTARES | HORA | 1 | 18.4563 | 18.4563
SUB-TOTAL | [5 empty] | 32.3803
OUTROS - SERVIÇOS (SEM BDI)
SUB-TOTAL
Total | [5 empty] | 146.6168
BDI (%) |  |  |  |  | 23.03% | 33.7659
TOTAL DO SERVIÇO COM BDI - R$ | [5 empty] | 180.3827
9.1.1.8.6 | ELE-011 | SERVIÇO:PAINEL ELÉTRICO, FABRICADO EM CHAPA DE AÇO 12 MSG NA ESTRUTURA E 14 MSG NO FECHAMENTO, IDENTIFICAÇÃO QDC-AC-2P, COM BARRAMENTO DE COBRE PARA CORRENTE DE 100A, ACESSO FRONTAL ATRAVÉS DE FECHO CREMONA DE TRÊS PONTOS COM FECHO ESCAMOTEÁVEL, GRAU DE PROTEÇÃO IP 54, PRÓPRIO PARA USO ABRIGADO, ACABAMENTO NA COR CINZA RAL 7032 ELETROSTÁTICO, FABRICADO CONFORME DIAGRAMA TRIFILAR. (PROJETO), FORNECIDO COMPLETO |  |  |  | UN
DISCRIMINAÇÃO |  |  | UNID. | QUANT. | PREÇO UNIT. | PREÇO TOTAL
MATERIAIS (SEM BDI)
ED-49504 | SETOP | QUADRO DE DISTRIBUIÇÃO PARA 50 MÓDULOS COM BARRAMENTO 100 A | U | 1 | 830.9583 | 830.9583
SUB-TOTAL | [5 empty] | 830.9583
MÃO-DE-OBRA (SEM BDI)
ED-50362 | SETOP | AJUDANTE DE ELETRICISTA COM ENCARGOS COMPLEMENTARES | HORA | 1.9986 | 13.924 | 27.8286
ED-50373 | SETOP | ELETRICISTA COM ENCARGOS COMPLEMENTARES | HORA | 2 | 18.4563 | 36.9126
SUB-TOTAL | [5 empty] | 64.7412
OUTROS - SERVIÇOS (SEM BDI)
93662 | SINAPI | DISJUNTOR BIPOLAR TIPO DIN, CORRENTE NOMINAL DE 20A - FORNECIMENTO E INSTALAÇÃO. AF_04/2016 | UN | 8 | 51.9321 | 415.457
93669 | SINAPI | DISJUNTOR TRIPOLAR TIPO DIN, CORRENTE NOMINAL DE 20A - FORNECIMENTO E INSTALAÇÃO. AF_04/2016 | UN | 1 | 65.1935 | 65.1935
93673 | SINAPI | DISJUNTOR TRIPOLAR TIPO DIN, CORRENTE NOMINAL DE 50A - FORNECIMENTO E INSTALAÇÃO. AF_04/2016 | UN | 1 | 78.4195 | 78.4195
AUX-004 | CPU | DISPOSITIVO DPS CLASSE II, 1 POLO, TENSAO MAXIMA DE 175 V, CORRENTE MAXIMA DE 45 KA (TIPO AC) | UN | 4 | 102.9454 | 411.7817
72328 | SINAPI | FUSÍVEL TIPO "DIAZED", TIPO RÁPIDO OU RETARDADO - 35/63A - FORNECIMENTO E INSTALACAO | UN | 4 | 8.9587 | 35.8348
ED-48971 | SETOP | CABO DE COBRE FLEXÍVEL, CLASSE 5, ISOLAMENTO TIPO LSHF/ATOX, NÃO HALOGENADO, ANTICHAMA, TERMOPLÁSTICO, UNIPOLAR, SEÇÃO 16 MM2, 70°C, 450/750V | M | 3 | 8.4286 | 25.2858
SUB-TOTAL | [5 empty] | 1031.9722
Total | [5 empty] | 1927.6716
BDI (%) |  |  |  |  | 23.03% | 443.9428
TOTAL DO SERVIÇO COM BDI - R$ | [5 empty] | 2371.6144
9.1.1.8.7 | ELE-012 | SERVIÇO: PAINEL ELÉTRICO, FABRICADO EM CHAPA DE AÇO 12 MSG NA ESTRUTURA E 14 MSG NO FECHAMENTO, IDENTIFICAÇÃO QDC-AC-3P, COM BARRAMENTO DE COBRE PARA CORRENTE DE 100A, ACESSO FRONTAL ATRAVÉS DE FECHO CREMONA DE TRÊS PONTOS COM FECHO ESCAMOTEÁVEL, GRAU DE PROTEÇÃO IP 54, PRÓPRIO PARA USO ABRIGADO, ACABAMENTO NA COR CINZA RAL 7032 ELETROSTÁTICO, FABRICADO CONFORME DIAGRAMA TRIFILAR. (PROJETO), FORNECIDO COMPLETO |  |  |  | UN
DISCRIMINAÇÃO |  |  | UNID. | QUANT. | PREÇO UNIT. | PREÇO TOTAL
MATERIAIS (SEM BDI)
ED-49504 | SETOP | QUADRO DE DISTRIBUIÇÃO PARA 50 MÓDULOS COM BARRAMENTO 100 A | U | 1 | 830.9583 | 830.9583
SUB-TOTAL | [5 empty] | 830.9583
MÃO-DE-OBRA (SEM BDI)
ED-50362 | SETOP | AJUDANTE DE ELETRICISTA COM ENCARGOS COMPLEMENTARES | HORA | 2 | 13.924 | 27.8479
ED-50373 | SETOP | ELETRICISTA COM ENCARGOS COMPLEMENTARES | HORA | 1.9992 | 18.4563 | 36.8979
SUB-TOTAL | [5 empty] | 64.7459
OUTROS - SERVIÇOS (SEM BDI)
93661 | SINAPI | DISJUNTOR BIPOLAR TIPO DIN, CORRENTE NOMINAL DE 16A - FORNECIMENTO E INSTALAÇÃO. AF_04/2016 | UN | 1 | 50.3683 | 50.3683
93662 | SINAPI | DISJUNTOR BIPOLAR TIPO DIN, CORRENTE NOMINAL DE 20A - FORNECIMENTO E INSTALAÇÃO. AF_04/2016 | UN | 10 | 51.9321 | 519.3213
93669 | SINAPI | DISJUNTOR TRIPOLAR TIPO DIN, CORRENTE NOMINAL DE 20A - FORNECIMENTO E INSTALAÇÃO. AF_04/2016 | UN | 1 | 65.1935 | 65.1935
93673 | SINAPI | DISJUNTOR TRIPOLAR TIPO DIN, CORRENTE NOMINAL DE 50A - FORNECIMENTO E INSTALAÇÃO. AF_04/2016 | UN | 1 | 78.4195 | 78.4195
AUX-004 | CPU | DISPOSITIVO DPS CLASSE II, 1 POLO, TENSAO MAXIMA DE 175 V, CORRENTE MAXIMA DE 45 KA (TIPO AC) | UN | 4 | 102.9454 | 411.7817
72328 | SINAPI | FUSÍVEL TIPO "DIAZED", TIPO RÁPIDO OU RETARDADO - 35/63A - FORNECIMENTO E INSTALACAO | UN | 4 | 8.9587 | 35.8348
ED-48971 | SETOP | CABO DE COBRE FLEXÍVEL, CLASSE 5, ISOLAMENTO TIPO LSHF/ATOX, NÃO HALOGENADO, ANTICHAMA, TERMOPLÁSTICO, UNIPOLAR, SEÇÃO 16 MM2, 70°C, 450/750V | M | 3 | 8.4286 | 25.2858
SUB-TOTAL | [5 empty] | 1186.2048
Total | [5 empty] | 2081.9089
BDI (%) |  |  |  |  | 23.03% | 479.4636
TOTAL DO SERVIÇO COM BDI - R$ | [5 empty] | 2561.3725
9.1.1.8.8 | ELE-013 | SERVIÇO: PAINEL ELÉTRICO, FABRICADO EM CHAPA DE AÇO 12 MSG NA ESTRUTURA E 14 MSG NO FECHAMENTO, IDENTIFICAÇÃO QDC-BOMBAS, COM BARRAMENTO DE COBRE PARA CORRENTE DE 100A, ACESSO FRONTAL ATRAVÉS DE FECHO CREMONA DE TRÊS PONTOS COM FECHO ESCAMOTEÁVEL, GRAU DE PROTEÇÃO IP 54, PRÓPRIO PARA USO ABRIGADO, ACABAMENTO NA COR CINZA RAL 7032 ELETROSTÁTICO, FABRICADO CONFORME DIAGRAMA TRIFILAR. (PROJETO), FORNECIDO COMPLETO |  |  |  | UN
DISCRIMINAÇÃO |  |  | UNID. | QUANT. | PREÇO UNIT. | PREÇO TOTAL
MATERIAIS (SEM BDI)
COTAÇÃO |  | PAINEL ELÉTRICO, FABRICADO EM CHAPA DE AÇO 12 MSG NA ESTRUTURA E 14 MSG NO FECHAMENTO, IDENTIFICAÇÃO QDC- BOMBAS, COM BARRAMENTO DE COBRE PARA CORRENTE DE 100A, ACESSO FRONTAL ATRAVÉS DE FECHO CREMONA DE TRÊS PONTOS COM FECHO ESCAMOTEÁVEL, GRAU DE PROTEÇÃO IP 54, PRÓPRIO PARA USO ABRIGADO, ACABAMENTO NA COR CINZA RAL 7032 ELETROSTÁTICO, FABRICADO CONFORME DIAGRAMA TRIFILAR. (PROJETO), FORNECIDO COMPLETO | UN | 1 | 2249.7356 | 2249.7356
SUB-TOTAL | [5 empty] | 2249.7356
MÃO-DE-OBRA (SEM BDI)
ED-50362 | SETOP | AJUDANTE DE ELETRICISTA COM ENCARGOS COMPLEMENTARES | HORA | 8.0001 | 13.924 | 111.3934
ED-50373 | SETOP | ELETRICISTA COM ENCARGOS COMPLEMENTARES | HORA | 8 | 18.4563 | 147.6505
SUB-TOTAL | [5 empty] | 259.0439
OUTROS - SERVIÇOS (SEM BDI)
SUB-TOTAL
Total | [5 empty] | 2508.7795
BDI (%) |  |  |  |  | 23.03% | 577.7719
TOTAL DO SERVIÇO COM BDI - R$ | [5 empty] | 3086.5514
9.1.1.8.9 | ELE-014 | SERVIÇO:PAINEL ELÉTRICO, FABRICADO EM CHAPA DE AÇO 12 MSG NA ESTRUTURA E 14 MSG NO FECHAMENTO, IDENTIFICAÇÃO QDC-PCI, COM BARRAMENTO DE COBRE PARA CORRENTE DE 100A, ACESSO FRONTAL ATRAVÉS DE FECHO CREMONA DE TRÊS PONTOS COM FECHO ESCAMOTEÁVEL, GRAU DE PROTEÇÃO IP 54, PRÓPRIO PARA USO ABRIGADO, ACABAMENTO NA COR CINZA RAL 7032 ELETROSTÁTICO, FABRICADO CONFORME DIAGRAMA TRIFILAR. (PROJETO), FORNECIDO COMPLETO |  |  |  | UN
DISCRIMINAÇÃO |  |  | UNID. | QUANT. | PREÇO UNIT. | PREÇO TOTAL
MATERIAIS (SEM BDI)
COTAÇÃO |  | PAINEL ELÉTRICO, FABRICADO EM CHAPA DE AÇO 12 MSG NA ESTRUTURA E 14 MSG NO FECHAMENTO, IDENTIFICAÇÃO QDC-PCI, COM BARRAMENTO DE COBRE PARA CORRENTE DE 100A, ACESSO FRONTAL ATRAVÉS DE FECHO CREMONA DE TRÊS PONTOS COM FECHO ESCAMOTEÁVEL, GRAU DE PROTEÇÃO IP 54, PRÓPRIO PARA USO ABRIGADO, ACABAMENTO NA COR CINZA RAL 7032 ELETROSTÁTICO, FABRICADO CONFORME DIAGRAMA TRIFILAR. (PROJETO), FORNECIDO COMPLETO | UN | 1 | 1504.9186 | 1504.9186
SUB-TOTAL | [5 empty] | 1504.9186
MÃO-DE-OBRA (SEM BDI)
ED-50362 | SETOP | AJUDANTE DE ELETRICISTA COM ENCARGOS COMPLEMENTARES | HORA | 8 | 13.924 | 111.3917
ED-50373 | SETOP | ELETRICISTA COM ENCARGOS COMPLEMENTARES | HORA | 7.9997 | 18.4563 | 147.645
SUB-TOTAL | [5 empty] | 259.0367
OUTROS - SERVIÇOS (SEM BDI)
SUB-TOTAL
Total | [5 empty] | 1763.9552
BDI (%) |  |  |  |  | 23.03% | 406.2389
TOTAL DO SERVIÇO COM BDI - R$ | [5 empty] | 2170.1941
9.1.2.6.6 | ELE-015 | SERVIÇO: CONDULETE TIPO LB EM ALUMÍNIO PARA ELETRODUTO ROSCADO D= 3/4" |  |  |  | UN
DISCRIMINAÇÃO |  |  | UNID. | QUANT. | PREÇO UNIT. | PREÇO TOTAL
MATERIAIS (SEM BDI)
COTAÇÃO |  | CONDULETE TIPO LB EM ALUMÍNIO PARA ELETRODUTO ROSCADO D=3/4" | UN | 1 | 8.2077 | 8.2077
SUB-TOTAL | [5 empty] | 8.2077
MÃO-DE-OBRA (SEM BDI)
ED-50362 | SETOP | AJUDANTE DE ELETRICISTA COM ENCARGOS COMPLEMENTARES | HORA | 0.49976 | 13.924 | 6.9586
ED-50373 | SETOP | ELETRICISTA COM ENCARGOS COMPLEMENTARES | HORA | 0.5 | 18.4563 | 9.2282
SUB-TOTAL | [5 empty] | 16.1867
OUTROS - SERVIÇOS (SEM BDI)
SUB-TOTAL
Total | [5 empty] | 24.3945
BDI (%) |  |  |  |  | 23.03% | 5.618
TOTAL DO SERVIÇO COM BDI - R$ | [5 empty] | 30.0125
9.1.2.6.7 | ELE-016 | SERVIÇO: CONDULETE TIPO TB EM ALUMÍNIO PARA ELETRODUTO ROSCADO D= 3/4" |  |  |  | UN
DISCRIMINAÇÃO |  |  | UNID. | QUANT. | PREÇO UNIT. | PREÇO TOTAL
MATERIAIS (SEM BDI)
COTAÇÃO |  | CONDULETE TIPO TB EM ALUMÍNIO PARA ELETRODUTO ROSCADO D=3/4" | UN | 1 | 9.7803 | 9.7803
SUB-TOTAL | [5 empty] | 9.7803
MÃO-DE-OBRA (SEM BDI)
ED-50362 | SETOP | AJUDANTE DE ELETRICISTA COM ENCARGOS COMPLEMENTARES | HORA | 0.50027 | 13.924 | 6.9658
ED-50373 | SETOP | ELETRICISTA COM ENCARGOS COMPLEMENTARES | HORA | 0.5 | 18.4563 | 9.2282
SUB-TOTAL | [5 empty] | 16.194
OUTROS - SERVIÇOS (SEM BDI)
SUB-TOTAL
Total | [5 empty] | 25.9743
BDI (%) |  |  |  |  | 23.03% | 5.9819
TOTAL DO SERVIÇO COM BDI - R$ | [5 empty] | 31.9562
9.1.2.6.9 | ELE-017 | SERVIÇO: CONDULETE TIPO LB, COM TAMPA E CORPO EM LIGA DE ALUMINÍO DE ALTA RESISTÊNCIA. JUNTA DE VEDAÇÃO EM NEOPRENE, GRAU DE PROTEÇÃO IP65 PARA ELETRODUTO ROSCADO D= 3/4". REF.: WETZEL OU EQUIVALENTE. |  |  |  | UN
DISCRIMINAÇÃO |  |  | UNID. | QUANT. | PREÇO UNIT. | PREÇO TOTAL
MATERIAIS (SEM BDI)
COTAÇÃO |  | CONDULETE TIPO LB, COM TAMPA E CORPO EM LIGA DE ALUMINÍO DE ALTA RESISTÊNCIA. JUNTA DE VEDAÇÃO EM NEOPRENE, GRAU DE PROTEÇÃO IP65 PARA ELETRODUTO ROSCADO D= 3/4". REF.: WETZEL OU EQUIVALENTE. | UN | 1 | 12.0068 | 12.0068
SUB-TOTAL | [5 empty] | 12.0068
MÃO-DE-OBRA (SEM BDI)
ED-50362 | SETOP | AJUDANTE DE ELETRICISTA COM ENCARGOS COMPLEMENTARES | HORA | 0.5 | 13.924 | 6.962
ED-50373 | SETOP | ELETRICISTA COM ENCARGOS COMPLEMENTARES | HORA | 0.4998 | 18.4563 | 9.2246
SUB-TOTAL | [5 empty] | 16.1865
OUTROS - SERVIÇOS (SEM BDI)
SUB-TOTAL
Total | [5 empty] | 28.1933
BDI (%) |  |  |  |  | 23.03% | 6.4929
TOTAL DO SERVIÇO COM BDI - R$ | [5 empty] | 34.6862
9.1.2.6.10 | ELE-018 | SERVIÇO: CONDULETE TIPO TB, COM TAMPA E CORPO EM LIGA DE ALUMINÍO DE ALTA RESISTÊNCIA. JUNTA DE VEDAÇÃO EM NEOPRENE, GRAU DE PROTEÇÃO IP65 PARA ELETRODUTO ROSCADO D= 3/4". REF.: WETZEL OU EQUIVALENTE. |  |  |  | UN
DISCRIMINAÇÃO |  |  | UNID. | QUANT. | PREÇO UNIT. | PREÇO TOTAL
MATERIAIS (SEM BDI)
COTAÇÃO |  | CONDULETE TIPO TB, COM TAMPA E CORPO EM LIGA DE ALUMINÍO DE ALTA RESISTÊNCIA. JUNTA DE VEDAÇÃO EM NEOPRENE, GRAU DE PROTEÇÃO IP65 PARA ELETRODUTO ROSCADO D= 3/4". REF.: WETZEL OU EQUIVALENTE. | UN | 1 | 11.7329 | 11.7329
SUB-TOTAL | [5 empty] | 11.7329
MÃO-DE-OBRA (SEM BDI)
ED-50362 | SETOP | AJUDANTE DE ELETRICISTA COM ENCARGOS COMPLEMENTARES | HORA | 0.50033 | 13.924 | 6.9666
ED-50373 | SETOP | ELETRICISTA COM ENCARGOS COMPLEMENTARES | HORA | 0.5 | 18.4563 | 9.2282
SUB-TOTAL | [5 empty] | 16.1947
OUTROS - SERVIÇOS (SEM BDI)
SUB-TOTAL
Total | [5 empty] | 27.9276
BDI (%) |  |  |  |  | 23.03% | 6.4317
TOTAL DO SERVIÇO COM BDI - R$ | [5 empty] | 34.3593
9.1.2.9.1 | ELE-019 | SERVIÇO: LUMINÁRIA DE EMBUTIR COM 4 LÂMPADAS DE LED TUBULARES DE 10W INSTALADA NO FORRO REF.: MOD. LSE-100 4x600mm DA INTRAL OU EQUIVALENTE, (LÂMPADAS INCLUSAS) |  |  |  | UN
DISCRIMINAÇÃO |  |  | UNID. | QUANT. | PREÇO UNIT. | PREÇO TOTAL
MATERIAIS (SEM BDI)
COTAÇÃO |  | LUMINÁRIA DE EMBUTIR COM 4 LÂMPADAS DE LED TUBULARES DE 10W INSTALADA NO FORRO REF.: MOD. LSE-100 4x600mm DA INTRAL OU EQUIVALENTE, (LÂMPADAS INCLUSAS) | UN | 1 | 194.37 | 194.37
SUB-TOTAL | [5 empty] | 194.37
MÃO-DE-OBRA (SEM BDI)
ED-50362 | SETOP | AJUDANTE DE ELETRICISTA COM ENCARGOS COMPLEMENTARES | HORA | 1.1998 | 13.924 | 16.7055
ED-50373 | SETOP | ELETRICISTA COM ENCARGOS COMPLEMENTARES | HORA | 1.2 | 18.4563 | 22.1476
SUB-TOTAL | [5 empty] | 38.853
OUTROS - SERVIÇOS (SEM BDI)
SUB-TOTAL
Total | [5 empty] | 233.223
BDI (%) |  |  |  |  | 23.03% | 53.7113
TOTAL DO SERVIÇO COM BDI - R$ | [5 empty] | 286.9343
9.1.2.9.2 | ELE-020 | SERVIÇO: LUMINÁRIA DE SOBREPOR COM 2 LÂMPADAS DE LED TUBULARES DE 18W FIXADA NO TETO REF.: MOD. LSE-100 2x1200mm DA INTRAL OU EQUIVALENTE. (LÂMPADAS INCLUSAS) |  |  |  | UN
DISCRIMINAÇÃO |  |  | UNID. | QUANT. | PREÇO UNIT. | PREÇO TOTAL
MATERIAIS (SEM BDI)
COTAÇÃO |  | LUMINÁRIA DE SOBREPOR COM 2 LÂMPADAS DE LED TUBULARES DE 18W FIXADA NO TETO REF.: MOD. LSE-100 2x1200mm DA INTRAL OU EQUIVALENTE. (LÂMPADAS INCLUSAS) | UN | 1 | 159.03 | 159.03
SUB-TOTAL | [5 empty] | 159.03
MÃO-DE-OBRA (SEM BDI)
ED-50362 | SETOP | AJUDANTE DE ELETRICISTA COM ENCARGOS COMPLEMENTARES | HORA | 1.2 | 13.924 | 16.7088
ED-50373 | SETOP | ELETRICISTA COM ENCARGOS COMPLEMENTARES | HORA | 1.1999 | 18.4563 | 22.1457
SUB-TOTAL | [5 empty] | 38.8545
OUTROS - SERVIÇOS (SEM BDI)
SUB-TOTAL
Total | [5 empty] | 197.8845
BDI (%) |  |  |  |  | 23.03% | 45.5728
TOTAL DO SERVIÇO COM BDI - R$ | [5 empty] | 243.4573
9.1.2.9.3 | ELE-021 | SERVIÇO: LUMINÁRIA DE SOBREPOR COM 2 LÂMPADAS DE LED TUBULARES DE 10W FIXADA NO TETO. REF.: MOD. LSE-100 2x600mm DA INTRAL OU EQUIVALENTE. (LÂMPADAS INCLUSAS) |  |  |  | UN
DISCRIMINAÇÃO |  |  | UNID. | QUANT. | PREÇO UNIT. | PREÇO TOTAL
MATERIAIS (SEM BDI)
COTAÇÃO |  | LUMINÁRIA DE SOBREPOR COM 2 LÂMPADAS DE LED TUBULARES DE 10W FIXADA NO TETO. REF.: MOD. LSE-100 2x600mm DA INTRAL OU EQUIVALENTE. (LÂMPADAS INCLUSAS) | UN | 1 | 123.69 | 123.69
SUB-TOTAL | [5 empty] | 123.69
MÃO-DE-OBRA (SEM BDI)
ED-50362 | SETOP | AJUDANTE DE ELETRICISTA COM ENCARGOS COMPLEMENTARES | HORA | 1.2 | 13.924 | 16.7088
ED-50373 | SETOP | ELETRICISTA COM ENCARGOS COMPLEMENTARES | HORA | 1.2 | 18.4563 | 22.1476
SUB-TOTAL | [5 empty] | 38.8563
OUTROS - SERVIÇOS (SEM BDI)
SUB-TOTAL
Total | [5 empty] | 162.5463
BDI (%) |  |  |  |  | 23.03% | 37.4344
TOTAL DO SERVIÇO COM BDI - R$ | [5 empty] | 199.9807
9.1.2.9.4 | ELE-022 | SERVIÇO: LUMINÁRIA DE EMBUTIR COM 2 LÂMPADAS DE LED TUBULARES DE 18W INSTALADA NO FORRO. REF.: MOD. LSE-100 2x1200mm DA INTRAL OU EQUIVALENTE. (LÂMPADAS INCLUSAS) |  |  |  | UN
DISCRIMINAÇÃO |  |  | UNID. | QUANT. | PREÇO UNIT. | PREÇO TOTAL
MATERIAIS (SEM BDI)
COTAÇÃO |  | LUMINÁRIA DE EMBUTIR COM 2 LÂMPADAS DE LED TUBULARES DE 18W INSTALADA NO FORRO. REF.: MOD. LSE-100 2x1200mm DA INTRAL OU EQUIVALENTE. (LÂMPADAS INCLUSAS) | UN | 1 | 126.5702 | 126.5702
SUB-TOTAL | [5 empty] | 126.5702
MÃO-DE-OBRA (SEM BDI)
ED-50362 | SETOP | AJUDANTE DE ELETRICISTA COM ENCARGOS COMPLEMENTARES | HORA | 1.1999 | 13.924 | 16.7078
ED-50373 | SETOP | ELETRICISTA COM ENCARGOS COMPLEMENTARES | HORA | 1.2 | 18.4563 | 22.1476
SUB-TOTAL | [5 empty] | 38.8553
OUTROS - SERVIÇOS (SEM BDI)
SUB-TOTAL
Total | [5 empty] | 165.4256
BDI (%) |  |  |  |  | 23.03% | 38.0975
TOTAL DO SERVIÇO COM BDI - R$ | [5 empty] | 203.5231
9.1.2.9.5 | ELE-023 | SERVIÇO: LUMINÁRIA DE EMBUTIR COM 2 LÂMPADAS DE LED TUBULARES DE 10W INSTALADA NO FORRO. REF.: MOD. LSE-100 2x600mm DA INTRAL OU EQUIVALENTE. (LÂMPADAS INCLUSAS) |  |  |  | UN
DISCRIMINAÇÃO |  |  | UNID. | QUANT. | PREÇO UNIT. | PREÇO TOTAL
MATERIAIS (SEM BDI)
COTAÇÃO |  | LUMINÁRIA DE EMBUTIR COM 2 LÂMPADAS DE LED TUBULARES DE 10W INSTALADA NO FORRO. REF.: MOD. LSE-100 2x600mm DA INTRAL OU EQUIVALENTE. (LÂMPADAS INCLUSAS) | UN | 1 | 114.855 | 114.855
SUB-TOTAL | [5 empty] | 114.855
MÃO-DE-OBRA (SEM BDI)
ED-50362 | SETOP | AJUDANTE DE ELETRICISTA COM ENCARGOS COMPLEMENTARES | HORA | 1.2001 | 13.924 | 16.7105
ED-50373 | SETOP | ELETRICISTA COM ENCARGOS COMPLEMENTARES | HORA | 1.2 | 18.4563 | 22.1476
SUB-TOTAL | [5 empty] | 38.8581
OUTROS - SERVIÇOS (SEM BDI)
SUB-TOTAL
Total | [5 empty] | 153.7131
BDI (%) |  |  |  |  | 23.03% | 35.4001
TOTAL DO SERVIÇO COM BDI - R$ | [5 empty] | 189.1132
9.1.2.9.6 | ELE-024 | SERVIÇO:LUMINÁRIA DE EMBUTIR COM 2 LÂMPADAS DE LED, TIPO BULBO, DE 12W INSTALADA NO FORRO. REF.: MOD. PF91-E2E27 DA LUMICENTER OU EQUIVALENTE. (LÂMPADAS INCLUSAS) |  |  |  | UN
DISCRIMINAÇÃO |  |  | UNID. | QUANT. | PREÇO UNIT. | PREÇO TOTAL
MATERIAIS (SEM BDI)
COTAÇÃO |  | LUMINÁRIA DE EMBUTIR COM 2 LÂMPADAS DE LED, TIPO BULBO, DE 12W INSTALADA NO FORRO. REF.: MOD. PF91-E2E27 DA LUMICENTER OU EQUIVALENTE. (LÂMPADAS INCLUSAS) | UN | 1 | 75.0975 | 75.0975
SUB-TOTAL | [5 empty] | 75.0975
MÃO-DE-OBRA (SEM BDI)
ED-50362 | SETOP | AJUDANTE DE ELETRICISTA COM ENCARGOS COMPLEMENTARES | HORA | 1.1998 | 13.924 | 16.7058
ED-50373 | SETOP | ELETRICISTA COM ENCARGOS COMPLEMENTARES | HORA | 1.2 | 18.4563 | 22.1476
SUB-TOTAL | [5 empty] | 38.8534
OUTROS - SERVIÇOS (SEM BDI)
SUB-TOTAL
Total | [5 empty] | 113.9509
BDI (%) |  |  |  |  | 23.03% | 26.2429
TOTAL DO SERVIÇO COM BDI - R$ | [5 empty] | 140.1938
9.1.2.9.9 | ELE-025 | SERVIÇO: PROJETOR RETANGULAR DE LED DE 30W, DE SOBREPOR, USO EM ÁREA EXTERNA (IP-65), ALIMENTAÇÃO EM 127V. REF.: OSRAM OU EQUIVALENTE. |  |  |  | UN
DISCRIMINAÇÃO |  |  | UNID. | QUANT. | PREÇO UNIT. | PREÇO TOTAL
MATERIAIS (SEM BDI)
COTAÇÃO |  | PROJETOR RETANGULAR DE LED DE 30W, DE SOBREPOR, USO EM ÁREA EXTERNA (IP-65), ALIMENTAÇÃO EM 127V. REF.: OSRAM OU EQUIVALENTE. | UN | 1 | 123.6812 | 123.6812
SUB-TOTAL | [5 empty] | 123.6812
MÃO-DE-OBRA (SEM BDI)
ED-50362 | SETOP | AJUDANTE DE ELETRICISTA COM ENCARGOS COMPLEMENTARES | HORA | 1.2 | 13.924 | 16.7088
ED-50373 | SETOP | ELETRICISTA COM ENCARGOS COMPLEMENTARES | HORA | 1.2 | 18.4563 | 22.1476
SUB-TOTAL | [5 empty] | 38.8563
OUTROS - SERVIÇOS (SEM BDI)
SUB-TOTAL
Total | [5 empty] | 162.5375
BDI (%) |  |  |  |  | 23.03% | 37.4324
TOTAL DO SERVIÇO COM BDI - R$ | [5 empty] | 199.9699
9.1.2.9.10 | ELE-026 | SERVIÇO: PROJETOR TIPO ESPETO PARA JARDIM DE LED DE 5W, USO EM ÁREA EXTERNA, ALIMENTAÇÃO EM 127V. REF.: KANDEL OU EQUIVALENTE |  |  |  | UN
DISCRIMINAÇÃO |  |  | UNID. | QUANT. | PREÇO UNIT. | PREÇO TOTAL
MATERIAIS (SEM BDI)
COTAÇÃO |  | PROJETOR TIPO ESPETO PARA JARDIM DE LED DE 5W, USO EM ÁREA EXTERNA, ALIMENTAÇÃO EM 127V. REF.: KANDEL OU EQUIVALENTE | UN | 1 | 21.6634 | 21.6634
SUB-TOTAL | [5 empty] | 21.6634
MÃO-DE-OBRA (SEM BDI)
ED-50362 | SETOP | AJUDANTE DE ELETRICISTA COM ENCARGOS COMPLEMENTARES | HORA | 1.2 | 13.924 | 16.7088
ED-50373 | SETOP | ELETRICISTA COM ENCARGOS COMPLEMENTARES | HORA | 1.2002 | 18.4563 | 22.1508
SUB-TOTAL | [5 empty] | 38.8595
OUTROS - SERVIÇOS (SEM BDI)
SUB-TOTAL
Total | [5 empty] | 60.5229
BDI (%) |  |  |  |  | 23.03% | 13.9384
TOTAL DO SERVIÇO COM BDI - R$ | [5 empty] | 74.4614
9.1.2.9.11 | ELE-027 | SERVIÇO: LUMINÁRIA TIPO BALIZADOR EMBUTIDA NA PAREDE COM 1 LÂMPADA DE LED, TIPO BULBO, DE 9W. REF: PIROPO DA ITAIM OU EQUIVALENTE. |  |  |  | UN
DISCRIMINAÇÃO |  |  | UNID. | QUANT. | PREÇO UNIT. | PREÇO TOTAL
MATERIAIS (SEM BDI)
COTAÇÃO |  | LUMINÁRIA TIPO BALIZADOR EMBUTIDA NA PAREDE COM 1 LÂMPADA DE LED, TIPO BULBO, DE 9W. REF: PIROPO DA ITAIM OU EQUIVALENTE. | UN | 1 | 73.2687 | 73.2687
SUB-TOTAL | [5 empty] | 73.2687
MÃO-DE-OBRA (SEM BDI)
ED-50362 | SETOP | AJUDANTE DE ELETRICISTA COM ENCARGOS COMPLEMENTARES | HORA | 1.1996 | 13.924 | 16.7035
ED-50373 | SETOP | ELETRICISTA COM ENCARGOS COMPLEMENTARES | HORA | 1.2 | 18.4563 | 22.1476
SUB-TOTAL | [5 empty] | 38.851
OUTROS - SERVIÇOS (SEM BDI)
SUB-TOTAL
Total | [5 empty] | 112.1197
BDI (%) |  |  |  |  | 23.03% | 25.8212
TOTAL DO SERVIÇO COM BDI - R$ | [5 empty] | 137.9409
9.1.2.9.12 | ELE-028 | SERVIÇO: LUMINÁRIA LED PARA ILUMINAÇÃO PÚBLICA,POTÊNCIA DE 100W-40 LEDS, FLUXO LUMINOSO DE 9476 LUMENS, TEMP. COR 5000K, CORPO EM ALUMÍNIO INJETADO COM ALETAS PARA DISSIPAÇÃO DO CALOR, DIFUSOR EM VIDRO PLANO TEMPERADO, GRAU DE PROTEÇÃO IP66 COMANDO ATRAVÉS DE RELÉ FOTOCONTROLADOR INCORPORADO À LUMINÁRIA, INSTALADA EM SUPORTE TIPO PÉTALA, EM POSTE METÁLICO DE ALTURA ÚTIL DE 7,0m REF.: MOD. NATH SXDA TECNOWATT OU EQUIVALENTE. |  |  |  | UN
DISCRIMINAÇÃO |  |  | UNID. | QUANT. | PREÇO UNIT. | PREÇO TOTAL
MATERIAIS (SEM BDI)
COTAÇÃO |  | LUMINÁRIA LED PARA ILUMINAÇÃO PÚBLICA,POTÊNCIA DE 100W-40 LEDS, FLUXO LUMINOSO DE 9476 LUMENS, TEMP. COR 5000K, CORPO EM ALUMÍNIO INJETADO COM ALETAS PARA DISSIPAÇÃO DO CALOR, DIFUSOR EM VIDRO PLANO TEMPERADO, GRAU DE PROTEÇÃO IP66 COMANDO ATRAVÉS DE RELÉ FOTOCONTROLADOR INCORPORADO À LUMINÁRIA, INSTALADA EM SUPORTE TIPO PÉTALA, EM POSTE METÁLICO DE ALTURA ÚTIL DE 7,0m REF.: MOD. NATH SXDA TECNOWATT OU EQUIVALENTE. | UN | 1 | 650.6182 | 650.6182
SUB-TOTAL | [5 empty] | 650.6182
MÃO-DE-OBRA (SEM BDI)
ED-50362 | SETOP | AJUDANTE DE ELETRICISTA COM ENCARGOS COMPLEMENTARES | HORA | 1.2 | 13.924 | 16.7088
ED-50373 | SETOP | ELETRICISTA COM ENCARGOS COMPLEMENTARES | HORA | 1.1999 | 18.4563 | 22.1448
SUB-TOTAL | [5 empty] | 38.8536
OUTROS - SERVIÇOS (SEM BDI)
SUB-TOTAL
Total | [5 empty] | 689.4718
BDI (%) |  |  |  |  | 23.03% | 158.7854
TOTAL DO SERVIÇO COM BDI - R$ | [5 empty] | 848.2572
9.1.2.9.13 | ELE-029 | SERVIÇO: SUPORTE PARA FIXAÇÃO DE UMA LUMINÁRIA EM TOPO DE POSTE DE 110 OU 114 MM DE DIÂMETRO EXTERNO, COMPOSTO POR UM NÚCLEO CENTRAL DE TUBO EM AÇO GALVANIZADO DE DIÂMENTRO EXTERNO DE 60,3MM, SOLDADO AO NÚCLEO, PARA INSTALAÇÃO DA LUMNÁRIA. PARAFUSOS DE CABEÇA SEXTAVADA DE AÇO ZINCADO E TAMPA FIXADA AO NÚCLEO POR PARAFUSOS. REF.: SUPORTE SL-1/2 TECNOWATT OU EQUIVALENTE. |  |  |  | UN
DISCRIMINAÇÃO |  |  | UNID. | QUANT. | PREÇO UNIT. | PREÇO TOTAL
MATERIAIS (SEM BDI)
COTAÇÃO |  | SUPORTE PARA FIXAÇÃO DE UMA LUMINÁRIA EM TOPO DE POSTE DE 110 OU 114 MM DE DIÂMETRO EXTERNO, COMPOSTO POR UM NÚCLEO CENTRAL DE TUBO EM AÇO GALVANIZADO DE DIÂMENTRO EXTERNO DE 60,3MM, SOLDADO AO NÚCLEO, PARA INSTALAÇÃO DA LUMNÁRIA. PARAFUSOS DE CABEÇA SEXTAVADA DE AÇO ZINCADO E TAMPA FIXADA AO NÚCLEO POR PARAFUSOS. REF.: SUPORTE SL-1/2 TECNOWATT OU EQUIVALENTE. | UN | 1 | 67.0576 | 67.0576
SUB-TOTAL | [5 empty] | 67.0576
MÃO-DE-OBRA (SEM BDI)
ED-50362 | SETOP | AJUDANTE DE ELETRICISTA COM ENCARGOS COMPLEMENTARES | HORA | 0.59979 | 13.924 | 8.3515
ED-50373 | SETOP | ELETRICISTA COM ENCARGOS COMPLEMENTARES | HORA | 0.6 | 18.4563 | 11.0738
SUB-TOTAL | [5 empty] | 19.4252
OUTROS - SERVIÇOS (SEM BDI)
SUB-TOTAL
Total | [5 empty] | 86.4829
BDI (%) |  |  |  |  | 23.03% | 19.917
TOTAL DO SERVIÇO COM BDI - R$ | [5 empty] | 106.3999
9.1.2.9.14 | ELE-030 | SERVIÇO: SUPORTE PARA FIXAÇÃO DE UMA LUMINÁRIA EM TOPO DE POSTE DE 110 OU 114 MM DE DIÂMETRO EXTERNO, COMPOSTO POR UM NÚCLEO CENTRAL DE TUBO EM AÇO GALVANIZADO, COM DOIS BRAÇOS (180º) DE TUBO DE AÇO GALVANIZADO DE DIÂMETRO EXTERNO DE 60,3 MM, SOLDADOS AO NÚCLEO, PARA INSTALAÇÃO DAS LUMINÁRIAS. PARAFUSOS DE CABEÇA SEXTAVADA DE AÇO ZINCADO E TAMPA SUPEREIOR FIXADA AO NÚCLEO POR PARAFUSOS. REF.: SUPORTE SL-2/2 TECNOWATT OU EQUIVALENTE. |  |  |  | UN
DISCRIMINAÇÃO |  |  | UNID. | QUANT. | PREÇO UNIT. | PREÇO TOTAL
MATERIAIS (SEM BDI)
COTAÇÃO |  | SUPORTE PARA FIXAÇÃO DE UMA LUMINÁRIA EM TOPO DE POSTE DE 110 OU 114 MM DE DIÂMETRO EXTERNO, COMPOSTO POR UM NÚCLEO CENTRAL DE TUBO EM AÇO GALVANIZADO, COM DOIS BRAÇOS (180º) DE TUBO DE AÇO GALVANIZADO DE DIÂMETRO EXTERNO DE 60,3 MM, SOLDADOS AO NÚCLEO, PARA INSTALAÇÃO DAS LUMINÁRIAS. PARAFUSOS DE CABEÇA SEXTAVADA DE AÇO ZINCADO E TAMPA SUPEREIOR FIXADA AO NÚCLEO POR PARAFUSOS. REF.: SUPORTE SL-2/2 TECNOWATT OU EQUIVALENTE. | UN | 1 | 85.5228 | 85.5228
SUB-TOTAL | [5 empty] | 85.5228
MÃO-DE-OBRA (SEM BDI)
ED-50362 | SETOP | AJUDANTE DE ELETRICISTA COM ENCARGOS COMPLEMENTARES | HORA | 0.60014 | 13.924 | 8.3563
ED-50373 | SETOP | ELETRICISTA COM ENCARGOS COMPLEMENTARES | HORA | 0.6 | 18.4563 | 11.0738
SUB-TOTAL | [5 empty] | 19.4301
OUTROS - SERVIÇOS (SEM BDI)
SUB-TOTAL
Total | [5 empty] | 104.9529
BDI (%) |  |  |  |  | 23.03% | 24.1706
TOTAL DO SERVIÇO COM BDI - R$ | [5 empty] | 129.1235
9.1.3.6.1 | ELE-031 | SERVIÇO:KIT ALARME DE SINALIZAÇÃO DE EMERGÊNCIA PARA SANITÁRIO ACESSÍVEL, COMPOSTO DE MÓDULO PNE COM FIO E NOBREAK INTEGRADO, ACIONADOR AUDIOVISUAL (BOTOEIRA), ETIQUETAS ADESIVAS E PLACA FOTOLUMINESCENTE, DEMAIS ACESSÓRIOS, EM CONFORMIDADE COM A NBR 9050/2015. ALIMENTAÇÃO (BIVOLT) 127/220VCA-60HZ. REF. MOD. CAP30CFN DA SOL SUSTENTÁVEL OU EQUIVALENTE |  |  |  | UN
DISCRIMINAÇÃO |  |  | UNID. | QUANT. | PREÇO UNIT. | PREÇO TOTAL
MATERIAIS (SEM BDI)
COTAÇÃO |  | KIT ALARME DE SINALIZAÇÃO DE EMERGÊNCIA PARA SANITÁRIO ACESSÍVEL, COMPOSTO DE MÓDULO PNE COM FIO E NOBREAK INTEGRADO, ACIONADOR AUDIOVISUAL (BOTOEIRA), ETIQUETAS ADESIVAS E PLACA FOTOLUMINESCENTE, DEMAIS ACESSÓRIOS, EM CONFORMIDADE COM A NBR 9050/2015. ALIMENTAÇÃO (BIVOLT) 127/220VCA-60HZ. REF. MOD. CAP30CFN DA SOL SUSTENTÁVEL OU EQUIVALENTE | UN | 1 | 344.5032 | 344.5032
SUB-TOTAL | [5 empty] | 344.5032
MÃO-DE-OBRA (SEM BDI)
ED-50362 | SETOP | AJUDANTE DE ELETRICISTA COM ENCARGOS COMPLEMENTARES | HORA | 0.80035 | 13.924 | 11.144
ED-50373 | SETOP | ELETRICISTA COM ENCARGOS COMPLEMENTARES | HORA | 0.8 | 18.4563 | 14.7651
SUB-TOTAL | [5 empty] | 25.909
OUTROS - SERVIÇOS (SEM BDI)
SUB-TOTAL
Total | [5 empty] | 370.4122
BDI (%) |  |  |  |  | 23.03% | 85.3059
TOTAL DO SERVIÇO COM BDI - R$ | [5 empty] | 455.7181
9.1.4.4.6 | ELE-033 | SERVIÇO: CONDULETE TIPO B EM ALUMÍNIO PARA ELETRODUTO ROSCADO D= 3/4" |  |  |  | UN
DISCRIMINAÇÃO |  |  | UNID. | QUANT. | PREÇO UNIT. | PREÇO TOTAL
MATERIAIS (SEM BDI)
COTAÇÃO |  | CONDULETE TIPO B EM ALUMÍNIO PARA ELETRODUTO ROSCADO D= 3/4" | UN | 1 | 7.6599 | 7.6599
SUB-TOTAL | [5 empty] | 7.6599
MÃO-DE-OBRA (SEM BDI)
ED-50362 | SETOP | AJUDANTE DE ELETRICISTA COM ENCARGOS COMPLEMENTARES | HORA | 0.5 | 13.924 | 6.962
ED-50373 | SETOP | ELETRICISTA COM ENCARGOS COMPLEMENTARES | HORA | 0.5 | 18.4563 | 9.2282
SUB-TOTAL | [5 empty] | 16.1901
OUTROS - SERVIÇOS (SEM BDI)
SUB-TOTAL
Total | [5 empty] | 23.8501
BDI (%) |  |  |  |  | 23.03% | 5.4927
TOTAL DO SERVIÇO COM BDI - R$ | [5 empty] | 29.3428
9.1.6.6.6 | ELE-034 | SERVIÇO: CABO FLEXIVEL PVC 750 V, 2 CONDUTORES DE 2,5 MM2 |  |  |  | M
DISCRIMINAÇÃO |  |  | UNID. | QUANT. | PREÇO UNIT. | PREÇO TOTAL
MATERIAIS (SEM BDI)
COTAÇÃO |  | CABO FLEXIVEL PVC 750 V, 2 CONDUTORES DE 2,5 MM2 | M | 1.0184 | 2.4561 | 2.5012
MATED-12522 | SETOP | FITA ISOLANTE ANTI-CHAMA | M | 0.045 | 0.30039 | 0.013518
SUB-TOTAL | [5 empty] | 2.5147
MÃO-DE-OBRA (SEM BDI)
ED-50362 | SETOP | AJUDANTE DE ELETRICISTA COM ENCARGOS COMPLEMENTARES | HORA | 0.035 | 13.924 | 0.48734
ED-50373 | SETOP | ELETRICISTA COM ENCARGOS COMPLEMENTARES | HORA | 0.035 | 18.4563 | 0.64597
SUB-TOTAL | [5 empty] | 1.1333
OUTROS - SERVIÇOS (SEM BDI)
SUB-TOTAL
Total | [5 empty] | 3.648
BDI (%) |  |  |  |  | 23.03% | 0.84014
TOTAL DO SERVIÇO COM BDI - R$ | [5 empty] | 4.4882
9.1.4.6.1 | ELE-035 | SERVIÇO: LUMINÁRIA DE EMERGÊNCIA DE LED DE POTÊNCIA 10W, 24Vcc. |  |  |  | UN
DISCRIMINAÇÃO |  |  | UNID. | QUANT. | PREÇO UNIT. | PREÇO TOTAL
MATERIAIS (SEM BDI)
COTAÇÃO |  | LUMINÁRIA DE EMERGÊNCIA DE LED DE POTÊNCIA 10W, 24Vcc. | UN | 1 | 103.4844 | 103.4844
SUB-TOTAL | [5 empty] | 103.4844
MÃO-DE-OBRA (SEM BDI)
ED-50362 | SETOP | AJUDANTE DE ELETRICISTA COM ENCARGOS COMPLEMENTARES | HORA | 0.80013 | 13.924 | 11.141
ED-50373 | SETOP | ELETRICISTA COM ENCARGOS COMPLEMENTARES | HORA | 0.8 | 18.4563 | 14.7651
SUB-TOTAL | [5 empty] | 25.9061
OUTROS - SERVIÇOS (SEM BDI)
SUB-TOTAL
Total | [5 empty] | 129.3904
BDI (%) |  |  |  |  | 23.03% | 29.7986
TOTAL DO SERVIÇO COM BDI - R$ | [5 empty] | 159.189
9.1.4.6.2 | ELE-036 | SERVIÇO: CENTRAL DE ILUMINAÇÃO DE EMERGÊNCIA DE 24Vcc, 1000W, COM BANCO DE BATERIAS. REF.: UNITRON OU EQUIVALENTE. |  |  |  | UN
DISCRIMINAÇÃO |  |  | UNID. | QUANT. | PREÇO UNIT. | PREÇO TOTAL
MATERIAIS (SEM BDI)
COTAÇÃO |  | CENTRAL DE ILUMINAÇÃO DE EMERGÊNCIA DE 24Vcc, 1000W, COM BANCO DE BATERIAS. REF.: UNITRON OU EQUIVALENTE. | UN | 1 | 359.0809 | 359.0809
SUB-TOTAL | [5 empty] | 359.0809
MÃO-DE-OBRA (SEM BDI)
ED-50362 | SETOP | AJUDANTE DE ELETRICISTA COM ENCARGOS COMPLEMENTARES | HORA | 0.6 | 13.924 | 8.3544
ED-50373 | SETOP | ELETRICISTA COM ENCARGOS COMPLEMENTARES | HORA | 0.6 | 18.4563 | 11.0738
SUB-TOTAL | [5 empty] | 19.4282
OUTROS - SERVIÇOS (SEM BDI)
SUB-TOTAL
Total | [5 empty] | 378.5091
BDI (%) |  |  |  |  | 23.03% | 87.1706
TOTAL DO SERVIÇO COM BDI - R$ | [5 empty] | 465.6797
9.1.5.5.8 | ELE-037 | SERVIÇO: CONDULETE TIPO C, COM TAMPA E CORPO EM LIGA DE ALUMINÍO DE ALTA RESISTÊNCIA. A PROVA DE TEMPO, GRAU DE PROTEÇÃO IP65 PARA ELETRODUTO ROSCADO D= 3/4". REF.: WETZEL OU EQUIVALENTE. |  |  |  | UN
DISCRIMINAÇÃO |  |  | UNID. | QUANT. | PREÇO UNIT. | PREÇO TOTAL
MATERIAIS (SEM BDI)
COTAÇÃO |  | CONDULETE TIPO C, COM TAMPA E CORPO EM LIGA DE ALUMINÍO DE ALTA RESISTÊNCIA. A PROVA DE TEMPO, GRAU DE PROTEÇÃO IP65 PARA ELETRODUTO ROSCADO D= 3/4". REF.: WETZEL OU EQUIVALENTE. | UN | 1 | 11.2911 | 11.2911
SUB-TOTAL | [5 empty] | 11.2911
MÃO-DE-OBRA (SEM BDI)
ED-50362 | SETOP | AJUDANTE DE ELETRICISTA COM ENCARGOS COMPLEMENTARES | HORA | 0.50008 | 13.924 | 6.9631
ED-50373 | SETOP | ELETRICISTA COM ENCARGOS COMPLEMENTARES | HORA | 0.5 | 18.4563 | 9.2282
SUB-TOTAL | [5 empty] | 16.1912
OUTROS - SERVIÇOS (SEM BDI)
SUB-TOTAL
Total | [5 empty] | 27.4824
BDI (%) |  |  |  |  | 23.03% | 6.3292
TOTAL DO SERVIÇO COM BDI - R$ | [5 empty] | 33.8115
9.1.5.5.9 | ELE-038 | SERVIÇO: CONDULETE TIPO E, COM TAMPA E CORPO EM LIGA DE ALUMINÍO DE ALTA RESISTÊNCIA. JUNTA DE VEDAÇÃO EM NEOPRENE, GRAU DE PROTEÇÃO IP65 PARA ELETRODUTO ROSCADO D= 3/4". REF.: WETZEL OU EQUIVALENTE. |  |  |  | UN
DISCRIMINAÇÃO |  |  | UNID. | QUANT. | PREÇO UNIT. | PREÇO TOTAL
MATERIAIS (SEM BDI)
COTAÇÃO |  | CONDULETE TIPO E, COM TAMPA E CORPO EM LIGA DE ALUMINÍO DE ALTA RESISTÊNCIA. JUNTA DE VEDAÇÃO EM NEOPRENE, GRAU DE PROTEÇÃO IP65 PARA ELETRODUTO ROSCADO D= 3/4". REF.: WETZEL OU EQUIVALENTE. | UN | 1 | 10.8405 | 10.8405
SUB-TOTAL | [5 empty] | 10.8405
MÃO-DE-OBRA (SEM BDI)
ED-50362 | SETOP | AJUDANTE DE ELETRICISTA COM ENCARGOS COMPLEMENTARES | HORA | 0.5 | 13.924 | 6.962
ED-50373 | SETOP | ELETRICISTA COM ENCARGOS COMPLEMENTARES | HORA | 0.50035 | 18.4563 | 9.2346
SUB-TOTAL | [5 empty] | 16.1966
OUTROS - SERVIÇOS (SEM BDI)
SUB-TOTAL
Total | [5 empty] | 27.0371
BDI (%) |  |  |  |  | 23.03% | 6.2266
TOTAL DO SERVIÇO COM BDI - R$ | [5 empty] | 33.2638
9.1.5.5.10 | ELE-039 | SERVIÇO: CONDULETE TIPO LB, COM TAMPA E CORPO EM LIGA DE ALUMINÍO DE ALTA RESISTÊNCIA. JUNTA DE VEDAÇÃO EM NEOPRENE, GRAU DE PROTEÇÃO IP65 PARA ELETRODUTO ROSCADO D= 3/4". REF.: WETZEL OU EQUIVALENTE. |  |  |  | UN
DISCRIMINAÇÃO |  |  | UNID. | QUANT. | PREÇO UNIT. | PREÇO TOTAL
MATERIAIS (SEM BDI)
COTAÇÃO |  | CONDULETE TIPO LB, COM TAMPA E CORPO EM LIGA DE ALUMINÍO DE ALTA RESISTÊNCIA. JUNTA DE VEDAÇÃO EM NEOPRENE, GRAU DE PROTEÇÃO IP65 PARA ELETRODUTO ROSCADO D= 3/4". REF.: WETZEL OU EQUIVALENTE. | UN | 1 | 12.0068 | 12.0068
SUB-TOTAL | [5 empty] | 12.0068
MÃO-DE-OBRA (SEM BDI)
ED-50362 | SETOP | AJUDANTE DE ELETRICISTA COM ENCARGOS COMPLEMENTARES | HORA | 0.49974 | 13.924 | 6.9584
ED-50373 | SETOP | ELETRICISTA COM ENCARGOS COMPLEMENTARES | HORA | 0.5 | 18.4563 | 9.2282
SUB-TOTAL | [5 empty] | 16.1865
OUTROS - SERVIÇOS (SEM BDI)
SUB-TOTAL
Total | [5 empty] | 28.1933
BDI (%) |  |  |  |  | 23.03% | 6.4929
TOTAL DO SERVIÇO COM BDI - R$ | [5 empty] | 34.6862
9.1.5.5.11 | ELE-040 | SERVIÇO: CONDULETE TIPO TB, COM TAMPA E CORPO EM LIGA DE ALUMINÍO DE ALTA RESISTÊNCIA. JUNTA DE VEDAÇÃO EM NEOPRENE, GRAU DE PROTEÇÃO IP65 PARA ELETRODUTO ROSCADO D= 3/4". REF.: WETZEL OU EQUIVALENTE. |  |  |  | UN
DISCRIMINAÇÃO |  |  | UNID. | QUANT. | PREÇO UNIT. | PREÇO TOTAL
MATERIAIS (SEM BDI)
COTAÇÃO |  | CONDULETE TIPO TB, COM TAMPA E CORPO EM LIGA DE ALUMINÍO DE ALTA RESISTÊNCIA. JUNTA DE VEDAÇÃO EM NEOPRENE, GRAU DE PROTEÇÃO IP65 PARA ELETRODUTO ROSCADO D= 3/4". REF.: WETZEL OU EQUIVALENTE. | UN | 1 | 11.7329 | 11.7329
SUB-TOTAL | [5 empty] | 11.7329
MÃO-DE-OBRA (SEM BDI)
ED-50362 | SETOP | AJUDANTE DE ELETRICISTA COM ENCARGOS COMPLEMENTARES | HORA | 0.5 | 13.924 | 6.962
ED-50373 | SETOP | ELETRICISTA COM ENCARGOS COMPLEMENTARES | HORA | 0.50025 | 18.4563 | 9.2327
SUB-TOTAL | [5 empty] | 16.1947
OUTROS - SERVIÇOS (SEM BDI)
SUB-TOTAL
Total | [5 empty] | 27.9276
BDI (%) |  |  |  |  | 23.03% | 6.4317
TOTAL DO SERVIÇO COM BDI - R$ | [5 empty] | 34.3593
9.1.5.5.12 | ELE-041 | SERVIÇO: TAMPA COM FURO CENTRAL PARA CONDULETES A PROVA DE TEMPO D=3/4" |  |  |  | UN
DISCRIMINAÇÃO |  |  | UNID. | QUANT. | PREÇO UNIT. | PREÇO TOTAL
MATERIAIS (SEM BDI)
COTAÇÃO |  | TAMPA COM FURO CENTRAL PARA CONDULETES A PROVA DE TEMPO D=3/4" | UN | 1 | 3.7902 | 3.7902
SUB-TOTAL | [5 empty] | 3.7902
MÃO-DE-OBRA (SEM BDI)
ED-50362 | SETOP | AJUDANTE DE ELETRICISTA COM ENCARGOS COMPLEMENTARES | HORA | 0.04987 | 13.924 | 0.69439
ED-50373 | SETOP | ELETRICISTA COM ENCARGOS COMPLEMENTARES | HORA | 0.05 | 18.4563 | 0.92282
SUB-TOTAL | [5 empty] | 1.6172
OUTROS - SERVIÇOS (SEM BDI)
SUB-TOTAL
Total | [5 empty] | 5.4074
BDI (%) |  |  |  |  | 23.03% | 1.2453
TOTAL DO SERVIÇO COM BDI - R$ | [5 empty] | 6.6528
9.1.5.5.13 | ELE-042 | SERVIÇO: CONDULETE TIPO C, COM TAMPA E CORPO EM LIGA DE ALUMINÍO DE ALTA RESISTÊNCIA. A PROVA DE TEMPO, GRAU DE PROTEÇÃO IP65 PARA ELETRODUTO ROSCADO D= 1". REF.: WETZEL OU EQUIVALENTE. |  |  |  | UN
DISCRIMINAÇÃO |  |  | UNID. | QUANT. | PREÇO UNIT. | PREÇO TOTAL
MATERIAIS (SEM BDI)
COTAÇÃO |  | CONDULETE TIPO C, COM TAMPA E CORPO EM LIGA DE ALUMINÍO DE ALTA RESISTÊNCIA. A PROVA DE TEMPO, GRAU DE PROTEÇÃO IP65 PARA ELETRODUTO ROSCADO D= 1". REF.: WETZEL OU EQUIVALENTE. | UN | 1 | 18.2619 | 18.2619
SUB-TOTAL | [5 empty] | 18.2619
MÃO-DE-OBRA (SEM BDI)
ED-50362 | SETOP | AJUDANTE DE ELETRICISTA COM ENCARGOS COMPLEMENTARES | HORA | 0.49971 | 13.924 | 6.958
ED-50373 | SETOP | ELETRICISTA COM ENCARGOS COMPLEMENTARES | HORA | 0.5 | 18.4563 | 9.2282
SUB-TOTAL | [5 empty] | 16.1862
OUTROS - SERVIÇOS (SEM BDI)
SUB-TOTAL
Total | [5 empty] | 34.4481
BDI (%) |  |  |  |  | 23.03% | 7.9334
TOTAL DO SERVIÇO COM BDI - R$ | [5 empty] | 42.3815
9.1.5.5.14 | ELE-043 | SERVIÇO:CONDULETE TIPO X, COM TAMPA E CORPO EM LIGA DE ALUMINÍO DE ALTA RESISTÊNCIA. A PROVA DE TEMPO, GRAU DE PROTEÇÃO IP65 PARA ELETRODUTO ROSCADO D= 1". REF.: WETZEL OU EQUIVALENTE. |  |  |  | UN
DISCRIMINAÇÃO |  |  | UNID. | QUANT. | PREÇO UNIT. | PREÇO TOTAL
MATERIAIS (SEM BDI)
COTAÇÃO |  | CONDULETE TIPO X, COM TAMPA E CORPO EM LIGA DE ALUMINÍO DE ALTA RESISTÊNCIA. A PROVA DE TEMPO, GRAU DE PROTEÇÃO IP65 PARA ELETRODUTO ROSCADO D= 1". REF.: WETZEL OU EQUIVALENTE. | UN | 1 | 18.2531 | 18.2531
SUB-TOTAL | [5 empty] | 18.2531
MÃO-DE-OBRA (SEM BDI)
ED-50362 | SETOP | AJUDANTE DE ELETRICISTA COM ENCARGOS COMPLEMENTARES | HORA | 0.50035 | 13.924 | 6.9668
ED-50373 | SETOP | ELETRICISTA COM ENCARGOS COMPLEMENTARES | HORA | 0.5 | 18.4563 | 9.2282
SUB-TOTAL | [5 empty] | 16.195
OUTROS - SERVIÇOS (SEM BDI)
SUB-TOTAL
Total | [5 empty] | 34.4481
BDI (%) |  |  |  |  | 23.03% | 7.9334
TOTAL DO SERVIÇO COM BDI - R$ | [5 empty] | 42.3815
9.1.5.5.17 | ELE-044 | SERVIÇO:CONDULETE TIPO TB EM ALUMÍNIO PARA ELETRODUTO ROSCADO D= 1" |  |  |  | UN
DISCRIMINAÇÃO |  |  | UNID. | QUANT. | PREÇO UNIT. | PREÇO TOTAL
MATERIAIS (SEM BDI)
COTAÇÃO |  | CONDULETE TIPO TB EM ALUMÍNIO PARA ELETRODUTO ROSCADO D= 1" | UN | 1 | 16.8748 | 16.8748
SUB-TOTAL | [5 empty] | 16.8748
MÃO-DE-OBRA (SEM BDI)
ED-50362 | SETOP | AJUDANTE DE ELETRICISTA COM ENCARGOS COMPLEMENTARES | HORA | 0.5 | 13.924 | 6.962
ED-50373 | SETOP | ELETRICISTA COM ENCARGOS COMPLEMENTARES | HORA | 0.49985 | 18.4563 | 9.2253
SUB-TOTAL | [5 empty] | 16.1873
OUTROS - SERVIÇOS (SEM BDI)
SUB-TOTAL
Total | [5 empty] | 33.0621
BDI (%) |  |  |  |  | 23.03% | 7.6142
TOTAL DO SERVIÇO COM BDI - R$ | [5 empty] | 40.6763
9.1.5.7.1 | ELE-045 | SERVIÇO: TOMADA SIMPLES - 3P + T - 16A DE SOBREPOR |  |  |  | UN
DISCRIMINAÇÃO |  |  | UNID. | QUANT. | PREÇO UNIT. | PREÇO TOTAL
MATERIAIS (SEM BDI)
COTAÇÃO |  | TOMADA SIMPLES - 3P + T - 16A DE SOBREPOR | UN | 1 | 40.2258 | 40.2258
SUB-TOTAL | [5 empty] | 40.2258
MÃO-DE-OBRA (SEM BDI)
ED-50362 | SETOP | AJUDANTE DE ELETRICISTA COM ENCARGOS COMPLEMENTARES | HORA | 0.35 | 13.924 | 4.8734
ED-50373 | SETOP | ELETRICISTA COM ENCARGOS COMPLEMENTARES | HORA | 0.34972 | 18.4563 | 6.4545
SUB-TOTAL | [5 empty] | 11.3279
OUTROS - SERVIÇOS (SEM BDI)
SUB-TOTAL
Total | [5 empty] | 51.5537
BDI (%) |  |  |  |  | 23.03% | 11.8728
TOTAL DO SERVIÇO COM BDI - R$ | [5 empty] | 63.4265
9.1.5.8.1 | ELE-046 | SERVIÇO: QUADRO DE COMANDO DO VENTILADOR (QC-AC-1P) FABRICADO CONFORME PROJETO, FORNECIDO COMPLETO |  |  |  | UN
DISCRIMINAÇÃO |  |  | UNID. | QUANT. | PREÇO UNIT. | PREÇO TOTAL
MATERIAIS (SEM BDI)
COTAÇÃO |  | QUADRO DE COMANDO DO VENTILADOR (QC-AC-1P) FABRICADO CONFORME PROJETO, FORNECIDO COMPLETO | UN | 1 | 1541.6545 | 1541.6545
SUB-TOTAL | [5 empty] | 1541.6545
MÃO-DE-OBRA (SEM BDI)
ED-50362 | SETOP | AJUDANTE DE ELETRICISTA COM ENCARGOS COMPLEMENTARES | HORA | 4.0004 | 13.924 | 55.7018
ED-50373 | SETOP | ELETRICISTA COM ENCARGOS COMPLEMENTARES | HORA | 4 | 18.4563 | 73.8253
SUB-TOTAL | [5 empty] | 129.5271
OUTROS - SERVIÇOS (SEM BDI)
SUB-TOTAL
Total | [5 empty] | 1671.1816
BDI (%) |  |  |  |  | 23.03% | 384.8731
TOTAL DO SERVIÇO COM BDI - R$ | [5 empty] | 2056.0547
9.1.5.8.2 | ELE-047 | SERVIÇO: QUADRO DE COMANDO DO VENTILADOR (QC-AC-2P) FABRICADO CONFORME PROJETO, FORNECIDO COMPLETO |  |  |  | UN
DISCRIMINAÇÃO |  |  | UNID. | QUANT. | PREÇO UNIT. | PREÇO TOTAL
MATERIAIS (SEM BDI)
COTAÇÃO |  | QUADRO DE COMANDO DO VENTILADOR (QC-AC-2P) FABRICADO CONFORME PROJETO, FORNECIDO COMPLETO | UN | 1 | 1541.6545 | 1541.6545
SUB-TOTAL | [5 empty] | 1541.6545
MÃO-DE-OBRA (SEM BDI)
ED-50362 | SETOP | AJUDANTE DE ELETRICISTA COM ENCARGOS COMPLEMENTARES | HORA | 4.0004 | 13.924 | 55.7018
ED-50373 | SETOP | ELETRICISTA COM ENCARGOS COMPLEMENTARES | HORA | 4 | 18.4563 | 73.8253
SUB-TOTAL | [5 empty] | 129.5271
OUTROS - SERVIÇOS (SEM BDI)
SUB-TOTAL
Total | [5 empty] | 1671.1816
BDI (%) |  |  |  |  | 23.03% | 384.8731
TOTAL DO SERVIÇO COM BDI - R$ | [5 empty] | 2056.0547
9.1.5.8.3 | ELE-048 | SERVIÇO: QUADRO DE COMANDO DO VENTILADOR (QC-AC-3P) FABRICADO CONFORME PROJETO, FORNECIDO COMPLETO |  |  |  | UN
DISCRIMINAÇÃO |  |  | UNID. | QUANT. | PREÇO UNIT. | PREÇO TOTAL
MATERIAIS (SEM BDI)
COTAÇÃO |  | QUADRO DE COMANDO DO VENTILADOR (QC-AC-3P) FABRICADO CONFORME PROJETO, FORNECIDO COMPLETO | UN | 1 | 1541.6545 | 1541.6545
SUB-TOTAL | [5 empty] | 1541.6545
MÃO-DE-OBRA (SEM BDI)
ED-50362 | SETOP | AJUDANTE DE ELETRICISTA COM ENCARGOS COMPLEMENTARES | HORA | 4 | 13.924 | 55.6958
ED-50373 | SETOP | ELETRICISTA COM ENCARGOS COMPLEMENTARES | HORA | 4.0003 | 18.4563 | 73.8312
SUB-TOTAL | [5 empty] | 129.5271
OUTROS - SERVIÇOS (SEM BDI)
SUB-TOTAL
Total | [5 empty] | 1671.1816
BDI (%) |  |  |  |  | 23.03% | 384.8731
TOTAL DO SERVIÇO COM BDI - R$ | [5 empty] | 2056.0547
9.1.6.4.4 | ELE-049 | SERVIÇO: CAIXA DE PASSAGEM 4X2" DE ALUMÍNIO DE EMBUTIR NO PISO, FORNECIDA COM TAMPA. |  |  |  | UN
DISCRIMINAÇÃO |  |  | UNID. | QUANT. | PREÇO UNIT. | PREÇO TOTAL
MATERIAIS (SEM BDI)
COTAÇÃO |  | CAIXA DE PASSAGEM 4X2" DE ALUMÍNIO DE EMBUTIR NO PISO, FORNECIDA COM TAMPA. | UN | 1 | 20.4177 | 20.4177
SUB-TOTAL | [5 empty] | 20.4177
MÃO-DE-OBRA (SEM BDI)
ED-50362 | SETOP | AJUDANTE DE ELETRICISTA COM ENCARGOS COMPLEMENTARES | HORA | 0.40008 | 13.924 | 5.5707
ED-50373 | SETOP | ELETRICISTA COM ENCARGOS COMPLEMENTARES | HORA | 0.4 | 18.4563 | 7.3825
SUB-TOTAL | [5 empty] | 12.9532
OUTROS - SERVIÇOS (SEM BDI)
SUB-TOTAL
Total | [5 empty] | 33.3709
BDI (%) |  |  |  |  | 23.03% | 7.6853
TOTAL DO SERVIÇO COM BDI - R$ | [5 empty] | 41.0562
9.1.6.4.5 | ELE-050 | SERVIÇO: CAIXA DE PASSAGEM 4X4" DE ALUMÍNIO DE EMBUTIR NO PISO, FORNECIDA COM TAMPA. |  |  |  | UN
DISCRIMINAÇÃO |  |  | UNID. | QUANT. | PREÇO UNIT. | PREÇO TOTAL
MATERIAIS (SEM BDI)
COTAÇÃO |  | CAIXA DE PASSAGEM 4X4" DE ALUMÍNIO DE EMBUTIR NO PISO, FORNECIDA COM TAMPA. | UN | 1 | 24.8352 | 24.8352
SUB-TOTAL | [5 empty] | 24.8352
MÃO-DE-OBRA (SEM BDI)
ED-50362 | SETOP | AJUDANTE DE ELETRICISTA COM ENCARGOS COMPLEMENTARES | HORA | 0.4 | 13.924 | 5.5696
ED-50373 | SETOP | ELETRICISTA COM ENCARGOS COMPLEMENTARES | HORA | 0.4 | 18.4563 | 7.3825
SUB-TOTAL | [5 empty] | 12.9521
OUTROS - SERVIÇOS (SEM BDI)
SUB-TOTAL
Total | [5 empty] | 37.7873
BDI (%) |  |  |  |  | 23.03% | 8.7024
TOTAL DO SERVIÇO COM BDI - R$ | [5 empty] | 46.4897
9.1.6.7.1 | ELE-051 | SERVIÇO: ITENS 9.1.1.6.1 / 9.1.3.8.1 / 9.1.7.7.1-TOMADA SIMPLES - 2P + T - 20A COM PLACA 4"x2" COMPLETA (TOMADA + PLACA + SUPORTE), REFERÊNCIA PIALPLUS OU EQUIVALENTE |  |  |  | UN
DISCRIMINAÇÃO |  |  | UNID. | QUANT. | PREÇO UNIT. | PREÇO TOTAL
MATERIAIS (SEM BDI)
SUB-TOTAL
MÃO-DE-OBRA (SEM BDI)
SUB-TOTAL
OUTROS - SERVIÇOS (SEM BDI)
11.31.07 | SUDECAP | TOM. 2P+T UNIV.(2 MOD) 20A-250V R.6150 60 PIAL/EQUIVALENTE | UN | 1 | 23.9075 | 23.9083
11.31.13 | SUDECAP | SUPORTE P/ CX 2X4"(ATE 3 MOD) R.6121 22 PIAL/EQUIVALENTE | UN | 1 | 3.1983 | 3.1983
11.31.15 | SUDECAP | PLACA P/CX. 2X4"-LINHA PIALPLUS, PIAL/EQUIVALENTE | UN | 1 | 5.46 | 5.46
SUB-TOTAL | [5 empty] | 32.5666
Total | [5 empty] | 32.5666
BDI (%) |  |  |  |  | 23.03% | 7.5001
TOTAL DO SERVIÇO COM BDI - R$ | [5 empty] | 40.0667
9.1.2.4.1 | ELE-052 | SERVIÇO: ITENS 9.1.3.4.1 / 9.1.6.3.1 / 9.1.7.3.1-ELETRODUTO FLEXIVEL PLANO EM PEAD, COR PRETA E LARANJA, DIAMETRO 32 MM |  |  |  | M
DISCRIMINAÇÃO |  |  | UNID. | QUANT. | PREÇO UNIT. | PREÇO TOTAL
MATERIAIS (SEM BDI)
40401 | SINAPI | ELETRODUTO FLEXIVEL PLANO EM PEAD, COR PRETA E LARANJA, DIAMETRO 32 MM | UN | 1.05 | 1.8819 | 1.9759
SUB-TOTAL | [5 empty] | 1.9759
MÃO-DE-OBRA (SEM BDI)
ED-50362 | SETOP | AJUDANTE DE ELETRICISTA COM ENCARGOS COMPLEMENTARES | HORA | 0.15025 | 13.924 | 2.0921
ED-50373 | SETOP | ELETRICISTA COM ENCARGOS COMPLEMENTARES | HORA | 0.15 | 18.4563 | 2.7684
SUB-TOTAL | [5 empty] | 4.8605
OUTROS - SERVIÇOS (SEM BDI)
SUB-TOTAL
Total | [5 empty] | 6.8365
BDI (%) |  |  |  |  | 23.03% | 1.5744
TOTAL DO SERVIÇO COM BDI - R$ | [5 empty] | 8.4109
9.1.2.4.3 | ELE-053 | SERVIÇO: ITENS 9.1.3.4.3 / 9.1.7.3.2-ELETRODUTO FLEXIVEL PLANO EM PEAD, COR PRETA E LARANJA, DIAMETRO 25 MM |  |  |  | M
DISCRIMINAÇÃO |  |  | UNID. | QUANT. | PREÇO UNIT. | PREÇO TOTAL
MATERIAIS (SEM BDI)
40400 | SINAPI | ELETRODUTO FLEXIVEL PLANO EM PEAD, COR PRETA E LARANJA, DIAMETRO 25 MM | UN | 1.05 | 1.2811 | 1.3451
SUB-TOTAL | [5 empty] | 1.3451
MÃO-DE-OBRA (SEM BDI)
ED-50362 | SETOP | AJUDANTE DE ELETRICISTA COM ENCARGOS COMPLEMENTARES | HORA | 0.15 | 13.924 | 2.0886
ED-50373 | SETOP | ELETRICISTA COM ENCARGOS COMPLEMENTARES | HORA | 0.15013 | 18.4563 | 2.7708
SUB-TOTAL | [5 empty] | 4.8594
OUTROS - SERVIÇOS (SEM BDI)
SUB-TOTAL
Total | [5 empty] | 6.2045
BDI (%) |  |  |  |  | 23.03% | 1.4289
TOTAL DO SERVIÇO COM BDI - R$ | [5 empty] | 7.6334
9.1.2.6.11 | ELE-054 | SERVIÇO: ITEM 9.1.3.6.11-CONDULETE TIPO X, COM TAMPA E CORPO EM LIGA DE ALUMINÍO DE ALTA RESISTÊNCIA. A PROVA DE TEMPO, GRAU DE PROTEÇÃO IP65 PARA ELETRODUTO ROSCADO D= 3/4". REF.: WETZEL OU EQUIVALENTE. |  |  |  | UN
DISCRIMINAÇÃO |  |  | UNID. | QUANT. | PREÇO UNIT. | PREÇO TOTAL
MATERIAIS (SEM BDI)
COTAÇÃO |  | CONDULETE TIPO X, COM TAMPA E CORPO EM LIGA DE ALUMINÍO DE ALTA RESISTÊNCIA. A PROVA DE TEMPO, GRAU DE PROTEÇÃO IP65 PARA ELETRODUTO ROSCADO D= 3/4". REF.: WETZEL OU EQUIVALENTE | UN | 1 | 14.6396 | 14.6396
SUB-TOTAL | [5 empty] | 14.6396
MÃO-DE-OBRA (SEM BDI)
ED-50362 | SETOP | AJUDANTE DE ELETRICISTA COM ENCARGOS COMPLEMENTARES | HORA | 0.49993 | 13.924 | 6.9611
ED-50373 | SETOP | ELETRICISTA COM ENCARGOS COMPLEMENTARES | HORA | 0.5 | 18.4563 | 9.2282
SUB-TOTAL | [5 empty] | 16.1892
OUTROS - SERVIÇOS (SEM BDI)
SUB-TOTAL
Total | [5 empty] | 30.8288
BDI (%) |  |  |  |  | 23.03% | 7.0999
TOTAL DO SERVIÇO COM BDI - R$ | [5 empty] | 37.9287
9.1.2.6.13 | ELE-055 | SERVIÇO: ITEM 9.1.3.6.13 / 9.1.6.5.7 / 9.1.7.5.8-TAMPA P/ CONDULETE C/ FURO REDONDO WETZEL OU EQUIVALENTE |  |  |  | UN
DISCRIMINAÇÃO |  |  | UNID. | QUANT. | PREÇO UNIT. | PREÇO TOTAL
MATERIAIS (SEM BDI)
74.21.75 | SUDECAP | TAMPA P/ CONDULETE C/ FURO REDONDO WETZEL OU EQUIVALENTE | UN | 1 | 2.5621 | 2.5621
SUB-TOTAL | [5 empty] | 2.5621
MÃO-DE-OBRA (SEM BDI)
ED-50362 | SETOP | AJUDANTE DE ELETRICISTA COM ENCARGOS COMPLEMENTARES | HORA | 0.05 | 13.924 | 0.6962
ED-50373 | SETOP | ELETRICISTA COM ENCARGOS COMPLEMENTARES | HORA | 0.049907 | 18.4563 | 0.92109
SUB-TOTAL | [5 empty] | 1.6173
OUTROS - SERVIÇOS (SEM BDI)
SUB-TOTAL
Total | [5 empty] | 4.1794
BDI (%) |  |  |  |  | 23.03% | 0.96253
TOTAL DO SERVIÇO COM BDI - R$ | [5 empty] | 5.142
9.1.2.8.2 | ELE-056 | SERVIÇO: ITEM 9.1.3.8.2-CONJUNTO DE 1 TOMADA + 1 INTERRUPTOR COM PLACA 4"x2" COMPLETA (TOMADA + INTERRUPTOR + PLACA + SUPORTE), REFERÊNCIA PIALPLUS OU EQUIVALENTE |  |  |  | UN
DISCRIMINAÇÃO |  |  | UNID. | QUANT. | PREÇO UNIT. | PREÇO TOTAL
MATERIAIS (SEM BDI)
SUB-TOTAL
MÃO-DE-OBRA (SEM BDI)
SUB-TOTAL
OUTROS - SERVIÇOS (SEM BDI)
11.31.07 | SUDECAP | TOM. 2P+T UNIV.(2 MOD) 20A-250V R.6150 60 PIAL/EQUIVALENTE | UN | 1.0001 | 23.9075 | 23.9091
11.31.01 | SUDECAP | INTER. SIMPLES (1MOD) 10A-250V-R.6110 00 PIAL/EQUIVALENTE | UN | 1 | 9.3563 | 9.3563
11.31.13 | SUDECAP | SUPORTE P/ CX 2X4"(ATE 3 MOD) R.6121 22 PIAL/EQUIVALENTE | UN | 1 | 3.1983 | 3.1983
11.31.15 | SUDECAP | PLACA P/CX. 2X4"-LINHA PIALPLUS, PIAL/EQUIVALENTE | UN | 1 | 5.46 | 5.46
SUB-TOTAL | [5 empty] | 41.9237
Total | [5 empty] | 41.9237
BDI (%) |  |  |  |  | 23.03% | 9.655
TOTAL DO SERVIÇO COM BDI - R$ | [5 empty] | 51.5787
9.1.2.8.3 | ELE-057 | SERVIÇO: ITEM 9.1.3.8.3-INTERRUPTOR SIMPLES 10A, 250V, CONJUNTO MONTADO PARA EMBUTIR 4" X 2" (PLACA + SUPORTE + MODULO) COMPLETO, REFERÊNCIA PIALPLUS OU EQUIVALENTE |  |  |  | UN
DISCRIMINAÇÃO |  |  | UNID. | QUANT. | PREÇO UNIT. | PREÇO TOTAL
MATERIAIS (SEM BDI)
SUB-TOTAL
MÃO-DE-OBRA (SEM BDI)
SUB-TOTAL
OUTROS - SERVIÇOS (SEM BDI)
11.31.01 | SUDECAP | INTER. SIMPLES (1MOD) 10A-250V-R.6110 00 PIAL/EQUIVALENTE | UN | 1.0003 | 9.3563 | 9.3593
11.31.13 | SUDECAP | SUPORTE P/ CX 2X4"(ATE 3 MOD) R.6121 22 PIAL/EQUIVALENTE | UN | 1 | 3.1983 | 3.1983
11.31.15 | SUDECAP | PLACA P/CX. 2X4"-LINHA PIALPLUS, PIAL/EQUIVALENTE | UN | 1 | 5.46 | 5.46
SUB-TOTAL | [5 empty] | 18.0176
Total | [5 empty] | 18.0176
BDI (%) |  |  |  |  | 23.03% | 4.1494
TOTAL DO SERVIÇO COM BDI - R$ | [5 empty] | 22.167
9.1.2.8.4 | ELE-058 | SERVIÇO: ITEM 9.1.3.8.4-INTERRUPTOR SIMPLES (2 MÓDULOS), 10A/250V, INCLUINDO SUPORTE E PLACA 4"x2" COMPLETO, REFERÊNCIA PIALPLUS OU EQUIVALENTE |  |  |  | UN
DISCRIMINAÇÃO |  |  | UNID. | QUANT. | PREÇO UNIT. | PREÇO TOTAL
MATERIAIS (SEM BDI)
SUB-TOTAL
MÃO-DE-OBRA (SEM BDI)
SUB-TOTAL
OUTROS - SERVIÇOS (SEM BDI)
11.31.01 | SUDECAP | INTER. SIMPLES (1MOD) 10A-250V-R.6110 00 PIAL/EQUIVALENTE | UN | 1.9996 | 9.3563 | 18.7092
11.31.13 | SUDECAP | SUPORTE P/ CX 2X4"(ATE 3 MOD) R.6121 22 PIAL/EQUIVALENTE | UN | 1 | 3.1983 | 3.1983
11.31.15 | SUDECAP | PLACA P/CX. 2X4"-LINHA PIALPLUS, PIAL/EQUIVALENTE | UN | 1 | 5.46 | 5.46
SUB-TOTAL | [5 empty] | 27.3675
Total | [5 empty] | 27.3675
BDI (%) |  |  |  |  | 23.03% | 6.3027
TOTAL DO SERVIÇO COM BDI - R$ | [5 empty] | 33.6702
9.1.2.8.5 | ELE-059 | SERVIÇO: ITEM 9.1.3.8.5-INTERRUPTOR SIMPLES (3 MÓDULOS), 10A/250V, INCLUINDO SUPORTE E PLACA 4"x4" COMPLETO, REFERÊNCIA PIALPLUS OU EQUIVALENTE |  |  |  | UN
DISCRIMINAÇÃO |  |  | UNID. | QUANT. | PREÇO UNIT. | PREÇO TOTAL
MATERIAIS (SEM BDI)
SUB-TOTAL
MÃO-DE-OBRA (SEM BDI)
SUB-TOTAL
OUTROS - SERVIÇOS (SEM BDI)
11.31.01 | SUDECAP | INTER. SIMPLES (1MOD) 10A-250V-R.6110 00 PIAL/EQUIVALENTE | UN | 3.0003 | 9.3563 | 28.0719
11.31.14 | SUDECAP | SUPORTE P/ CX 4X4"(ATE 6 MOD.)R.6121 24 PIAL/EQUIVALENTE | UN | 1 | 3.7637 | 3.7637
11.31.16 | SUDECAP | PLACA P/CX. 4X4"-LINHA PIALPLUS, PIAL/EQUIVALENTE | UN | 1 | 8.2784 | 8.2784
SUB-TOTAL | [5 empty] | 40.114
Total | [5 empty] | 40.114
BDI (%) |  |  |  |  | 23.03% | 9.2383
TOTAL DO SERVIÇO COM BDI - R$ | [5 empty] | 49.3523
9.1.2.8.6 | ELE-060 | SERVIÇO: ITEM 9.1.3.8.6-INTERRUPTOR PARALELO 10A, 250V, CONJUNTO MONTADO PARA EMBUTIR 4" X 2" (PLACA + SUPORTE + MODULO) COMPLETO, REFERÊNCIA PIALPLUS OU EQUIVALENTE |  |  |  | UN
DISCRIMINAÇÃO |  |  | UNID. | QUANT. | PREÇO UNIT. | PREÇO TOTAL
MATERIAIS (SEM BDI)
SUB-TOTAL
MÃO-DE-OBRA (SEM BDI)
SUB-TOTAL
OUTROS - SERVIÇOS (SEM BDI)
11.31.02 | SUDECAP | INTER. PARAL. (1MOD) 10A-250V-R.6110 01 PIAL/EQUIVALENTE | UN | 1.0003 | 10.8494 | 10.853
11.31.13 | SUDECAP | SUPORTE P/ CX 2X4"(ATE 3 MOD) R.6121 22 PIAL/EQUIVALENTE | UN | 1 | 3.1983 | 3.1983
11.31.15 | SUDECAP | PLACA P/CX. 2X4"-LINHA PIALPLUS, PIAL/EQUIVALENTE | UN | 1 | 5.46 | 5.46
SUB-TOTAL | [5 empty] | 19.5113
Total | [5 empty] | 19.5113
BDI (%) |  |  |  |  | 23.03% | 4.4934
TOTAL DO SERVIÇO COM BDI - R$ | [5 empty] | 24.0047
9.1.2.8.7 | ELE-061 | SERVIÇO: ITEM 9.1.3.8.7-INTERRUPTOR PARALELO (2 MÓDULOS), 10A/250V, INCLUINDO SUPORTE E PLACA -4"x4" COMPLETO, REFERÊNCIA PIALPLUS OU EQUIVALENTE |  |  |  | UN
DISCRIMINAÇÃO |  |  | UNID. | QUANT. | PREÇO UNIT. | PREÇO TOTAL
MATERIAIS (SEM BDI)
SUB-TOTAL
MÃO-DE-OBRA (SEM BDI)
SUB-TOTAL
OUTROS - SERVIÇOS (SEM BDI)
11.31.02 | SUDECAP | INTER. PARAL. (1MOD) 10A-250V-R.6110 01 PIAL/EQUIVALENTE | UN | 2.0003 | 10.8494 | 21.7022
11.31.14 | SUDECAP | SUPORTE P/ CX 4X4"(ATE 6 MOD.)R.6121 24 PIAL/EQUIVALENTE | UN | 1 | 3.7637 | 3.7637
11.31.16 | SUDECAP | PLACA P/CX. 4X4"-LINHA PIALPLUS, PIAL/EQUIVALENTE | UN | 1 | 8.2784 | 8.2784
SUB-TOTAL | [5 empty] | 33.7443
Total | [5 empty] | 33.7443
BDI (%) |  |  |  |  | 23.03% | 7.7713
TOTAL DO SERVIÇO COM BDI - R$ | [5 empty] | 41.5157
9.1.2.8.8 | ELE-062 | SERVIÇO: ITEM 9.1.3.8.8-INTERRUPTOR PARALELO (3 MÓDULOS), 10A/250V, INCLUINDO SUPORTE E PLACA - 4"x4" COMPLETO, REFERÊNCIA PIALPLUS OU EQUIVALENTE |  |  |  | UN
DISCRIMINAÇÃO |  |  | UNID. | QUANT. | PREÇO UNIT. | PREÇO TOTAL
MATERIAIS (SEM BDI)
SUB-TOTAL
MÃO-DE-OBRA (SEM BDI)
SUB-TOTAL
OUTROS - SERVIÇOS (SEM BDI)
11.31.02 | SUDECAP | INTER. PARAL. (1MOD) 10A-250V-R.6110 01 PIAL/EQUIVALENTE | UN | 2.9998 | 10.8494 | 32.5458
11.31.14 | SUDECAP | SUPORTE P/ CX 4X4"(ATE 6 MOD.)R.6121 24 PIAL/EQUIVALENTE | UN | 1 | 3.7637 | 3.7637
11.31.16 | SUDECAP | PLACA P/CX. 4X4"-LINHA PIALPLUS, PIAL/EQUIVALENTE | UN | 1 | 8.2784 | 8.2784
SUB-TOTAL | [5 empty] | 44.5879
Total | [5 empty] | 44.5879
BDI (%) |  |  |  |  | 23.03% | 10.2686
TOTAL DO SERVIÇO COM BDI - R$ | [5 empty] | 54.8565
9.1.2.9.15 | ELE-063 | SERVIÇO: ITEM 9.1.3.9.15-CONECTOR DE ALUMINIO TIPO PRENSA CABO, BITOLA 3/4", PARA CABOS DE DIAMETRO DE 17,5 A 20 MM |  |  |  | UN
DISCRIMINAÇÃO |  |  | UNID. | QUANT. | PREÇO UNIT. | PREÇO TOTAL
MATERIAIS (SEM BDI)
1599 | SINAPI | CONECTOR DE ALUMINIO TIPO PRENSA CABO, BITOLA 3/4", PARA CABOS DE DIAMETRO DE 17,5 A 20 MM | UN | 1 | 8.1194 | 8.1194
SUB-TOTAL | [5 empty] | 8.1194
MÃO-DE-OBRA (SEM BDI)
ED-50362 | SETOP | AJUDANTE DE ELETRICISTA COM ENCARGOS COMPLEMENTARES | HORA | 0.05 | 13.924 | 0.6962
ED-50373 | SETOP | ELETRICISTA COM ENCARGOS COMPLEMENTARES | HORA | 0.049962 | 18.4563 | 0.92211
SUB-TOTAL | [5 empty] | 1.6183
OUTROS - SERVIÇOS (SEM BDI)
SUB-TOTAL
Total | [5 empty] | 9.7377
BDI (%) |  |  |  |  | 23.03% | 2.2426
TOTAL DO SERVIÇO COM BDI - R$ | [5 empty] | 11.9803
9.1.2.9.16 | ELE-064 | SERVIÇO: ITEM 9.1.3.9.16-CABO FLEXIVEL PVC 750 V, 2 CONDUTORES DE 1,5 MM2 |  |  |  | M
DISCRIMINAÇÃO |  |  | UNID. | QUANT. | PREÇO UNIT. | PREÇO TOTAL
MATERIAIS (SEM BDI)
34602 | SINAPI | CABO FLEXIVEL PVC 750 V, 2 CONDUTORES DE 1,5 MM2 | UN | 1.019 | 1.926 | 1.9626
MATED-12522 | SETOP | FITA ISOLAMENTO ANTI-CHAMA | M | 0.045 | 0.30039 | 0.013518
SUB-TOTAL | [5 empty] | 1.9761
MÃO-DE-OBRA (SEM BDI)
ED-50362 | SETOP | AJUDANTE DE ELETRICISTA COM ENCARGOS COMPLEMENTARES | HORA | 0.035 | 13.924 | 0.48734
ED-50373 | SETOP | ELETRICISTA COM ENCARGOS COMPLEMENTARES | HORA | 0.035 | 18.4563 | 0.64597
SUB-TOTAL | [5 empty] | 1.1333
OUTROS - SERVIÇOS (SEM BDI)
SUB-TOTAL
Total | [5 empty] | 3.1094
BDI (%) |  |  |  |  | 23.03% | 0.71611
TOTAL DO SERVIÇO COM BDI - R$ | [5 empty] | 3.8256
9.1.5.4.3 | ELE-065 | SERVIÇO: ITEM 9.1.6.4.3-CAIXA DE PASSAGEM DE SOBREPOR À PROVA DE TEMPO, GRAU DE PROTEÇÃO IP65, COM TAMPA LISA. DIMENSÕES: 20X20X10CM. |  |  |  | UN
DISCRIMINAÇÃO |  |  | UNID. | QUANT. | PREÇO UNIT. | PREÇO TOTAL
MATERIAIS (SEM BDI)
COTAÇÃO |  | CAIXA DE PASSAGEM DE SOBREPOR À PROVA DE TEMPO, GRAU DE PROTEÇÃO IP65, COM TAMPA LISA. DIMENSÕES: 20X20X10CM | UN | 1 | 24.8352 | 24.8352
MATED-12628 | SETOP | BUCHA DE NYLON COM PARAFUSO AUTO ATARRAXANTE CABEÇA PANELA, FENDA SIMPLES (COMPRIMENTO: 38MM/DIÂMETRO NOMINAL DO PARAFUSO: 4,2MM/DIÂMETRO NOMINAL DA BUCHA: 6MM) | UN | 4 | 0.40641 | 1.6256
SUB-TOTAL | [5 empty] | 26.4608
MÃO-DE-OBRA (SEM BDI)
ED-50362 | SETOP | AJUDANTE DE ELETRICISTA COM ENCARGOS COMPLEMENTARES | HORA | 1.25 | 13.924 | 17.4045
ED-50373 | SETOP | ELETRICISTA COM ENCARGOS COMPLEMENTARES | HORA | 1.25 | 18.4563 | 23.0704
SUB-TOTAL | [5 empty] | 40.4749
OUTROS - SERVIÇOS (SEM BDI)
SUB-TOTAL
Total | [5 empty] | 66.9357
BDI (%) |  |  |  |  | 23.03% | 15.4153
TOTAL DO SERVIÇO COM BDI - R$ | [5 empty] | 82.351
9.1.6.7.2 | ELE-066 | SERVIÇO: ITEM 9.1.7.7.2-TOMADA DUPLA - 2P + T - 20A COM PLACA 4"x4" COMPLETA (TOMADAS + PLACA + SUPORTE), REFERÊNCIA PIALPLUS OU EQUIVALENTE |  |  |  | UN
DISCRIMINAÇÃO |  |  | UNID. | QUANT. | PREÇO UNIT. | PREÇO TOTAL
MATERIAIS (SEM BDI)
SUB-TOTAL
MÃO-DE-OBRA (SEM BDI)
SUB-TOTAL
OUTROS - SERVIÇOS (SEM BDI)
11.31.07 | SUDECAP | TOM. 2P+T UNIV.(2 MOD) 20A-250V R.6150 60 PIAL/EQUIVALENTE | UN | 1.9999 | 23.9075 | 47.813
11.31.14 | SUDECAP | SUPORTE P/ CX 4X4"(ATE 6 MOD.)R.6121 24 PIAL/EQUIVALENTE | UN | 1 | 3.7637 | 3.7637
11.31.16 | SUDECAP | PLACA P/CX. 4X4"-LINHA PIALPLUS, PIAL/EQUIVALENTE | UN | 1 | 8.2784 | 8.2784
SUB-TOTAL | [5 empty] | 59.8551
Total | [5 empty] | 59.8551
BDI (%) |  |  |  |  | 23.03% | 13.7846
TOTAL DO SERVIÇO COM BDI - R$ | [5 empty] | 73.6397
9.1.6.7.3 | ELE-067 | SERVIÇO: ITEM 9.1.7.7.3-PULSADOR CAMPAINHA 10A, 250V, CONJUNTO MONTADO PARA EMBUTIR 4" X 2" (PLACA + SUPORTE + MODULO) COMPLETO, REFERÊNCIA PIALPLUS OU EQUIVALENTE |  |  |  | UN
DISCRIMINAÇÃO |  |  | UNID. | QUANT. | PREÇO UNIT. | PREÇO TOTAL
MATERIAIS (SEM BDI)
SUB-TOTAL
MÃO-DE-OBRA (SEM BDI)
SUB-TOTAL
OUTROS - SERVIÇOS (SEM BDI)
11.31.11 | SUDECAP | PULSADOR P/ CAMPAINHA (1 MOD) 2A-250V R.61002 PIAL OU EQUIVALENTE | UN | 1.0001 | 10.9024 | 10.9032
11.31.13 | SUDECAP | SUPORTE P/ CX 2X4"(ATE 3 MOD) R.6121 22 PIAL/EQUIVALENTE | UN | 1 | 3.1983 | 3.1983
11.31.15 | SUDECAP | PLACA P/CX. 2X4"-LINHA PIALPLUS, PIAL/EQUIVALENTE | UN | 1 | 5.46 | 5.46
SUB-TOTAL | [5 empty] | 19.5615
Total | [5 empty] | 19.5615
BDI (%) |  |  |  |  | 23.03% | 4.505
TOTAL DO SERVIÇO COM BDI - R$ | [5 empty] | 24.0665
9.1.3.6.2 | ELE-068 | SERVIÇO: ITEM 9.1.4.6.2 - CENTRAL DE ALARME PNE, MONITORAMENTO DE 24 SETORES, BATERIA INTERNA, ALIMENTAÇÃO (BIVOLT) 127/220VCA-60HZ. REF.: MOD. CAP100 DA SOL SUSTENTÁVEL OU EQUIVALENTE |  |  |  | UN
DISCRIMINAÇÃO |  |  | UNID. | QUANT. | PREÇO UNIT. | PREÇO TOTAL
MATERIAIS (SEM BDI)
COTAÇÃO |  | CENTRAL DE ALARME PNE, MONITORAMENTO DE 24 SETORES, BATERIA INTERNA, ALIMENTAÇÃO (BIVOLT) 127/220VCA-60HZ. REF.: MOD. CAP100 DA SOL SUSTENTÁVEL OU EQUIVALENTE | UN | 1 | 600.78 | 600.78
SUB-TOTAL | [5 empty] | 600.78
MÃO-DE-OBRA (SEM BDI)
ED-50362 | SETOP | AJUDANTE DE ELETRICISTA COM ENCARGOS COMPLEMENTARES | HORA | 0.8 | 13.924 | 11.1392
ED-50373 | SETOP | ELETRICISTA COM ENCARGOS COMPLEMENTARES | HORA | 0.8 | 18.4563 | 14.7651
SUB-TOTAL | [5 empty] | 25.9042
OUTROS - SERVIÇOS (SEM BDI)
SUB-TOTAL
Total | [5 empty] | 626.6842
BDI (%) |  |  |  |  | 23.03% | 144.3254
TOTAL DO SERVIÇO COM BDI - R$ | [5 empty] | 771.0096
9.1.6.7.7 | ELE-069 | SERVIÇO: ITEM 9.1.7.7.7 - FONTE 12VCA/0,5A PARA ACIONAMENTO DE FECHADURA ELETROMAGNÉTICA, ALIMENTAÇÃO (BIVOLT) 127/220VCA. REF: TRA-400 DA HDL OU EQUIVALENTE |  |  |  | UN
DISCRIMINAÇÃO |  |  | UNID. | QUANT. | PREÇO UNIT. | PREÇO TOTAL
MATERIAIS (SEM BDI)
COTAÇÃO |  | FONTE 12VCA/0,5A PARA ACIONAMENTO DE FECHADURA ELETROMAGNÉTICA, ALIMENTAÇÃO (BIVOLT) 127/220VCA. REF: TRA- 400 DA HDL OU EQUIVALENTE | UN | 1 | 61.3237 | 61.3237
SUB-TOTAL | [5 empty] | 61.3237
MÃO-DE-OBRA (SEM BDI)
ED-50362 | SETOP | AJUDANTE DE ELETRICISTA COM ENCARGOS COMPLEMENTARES | HORA | 1.0002 | 13.924 | 13.9271
ED-50373 | SETOP | ELETRICISTA COM ENCARGOS COMPLEMENTARES | HORA | 1 | 18.4563 | 18.4563
SUB-TOTAL | [5 empty] | 32.3834
OUTROS - SERVIÇOS (SEM BDI)
SUB-TOTAL
Total | [5 empty] | 93.7072
BDI (%) |  |  |  |  | 23.03% | 21.5808
TOTAL DO SERVIÇO COM BDI - R$ | [5 empty] | 115.2879
9.1.6.7.8 | ELE-070 | SERVIÇO: ITEM 9.1.7.7.8 - KIT PORTEIRO ELETRÔNICO COMPOSTO DE UNIDADE EXTERNA E INTERFONE, ALIMENTAÇÃO BIVOLT (127/220VCA). REF: MODELO F8NT-AZ01 DA HDL OU EQUIVALENTE. |  |  |  | UN
DISCRIMINAÇÃO |  |  | UNID. | QUANT. | PREÇO UNIT. | PREÇO TOTAL
MATERIAIS (SEM BDI)
COTAÇÃO |  | Kit Porteiro Eletrônico composto de unidade externa e interfone, alimentação bivolt (127/220Vca). Ref: modelo F8NT-AZ01 da HDL ou equivalente. | UN | 1 | 124.0434 | 124.0434
SUB-TOTAL | [5 empty] | 124.0434
MÃO-DE-OBRA (SEM BDI)
ED-50362 | SETOP | AJUDANTE DE ELETRICISTA COM ENCARGOS COMPLEMENTARES | HORA | 2 | 13.924 | 27.8479
ED-50373 | SETOP | ELETRICISTA COM ENCARGOS COMPLEMENTARES | HORA | 2 | 18.4563 | 36.9126
SUB-TOTAL | [5 empty] | 64.7605
OUTROS - SERVIÇOS (SEM BDI)
SUB-TOTAL
Total | [5 empty] | 188.8039
BDI (%) |  |  |  |  | 23.03% | 43.4815
TOTAL DO SERVIÇO COM BDI - R$ | [5 empty] | 232.2855
9.1.1.4.9 | 95780 | CONDULETE DE ALUMINIO TIPO B, PARA ELETRODUTO ROSCAVEL DE 1" |  |  |  | UN
DISCRIMINAÇÃO |  |  | UNID. | QUANT. | PREÇO UNIT. | PREÇO TOTAL
MATERIAIS (SEM BDI)
SUB-TOTAL
MÃO-DE-OBRA (SEM BDI)
SUB-TOTAL
OUTROS - SERVIÇOS (SEM BDI)
SINAPI | 95780 | CONDULETE DE ALUMINIO TIPO B, PARA ELETRODUTO ROSCAVEL DE 1" | UN | 1 | 20.5884 | 20.5884
SUB-TOTAL | [5 empty] | 20.5884
Total | [5 empty] | 20.5884
BDI (%) |  |  |  |  | 23.03% | 4.7415
TOTAL DO SERVIÇO COM BDI - R$ | [5 empty] | 25.3299
9.1.2.5.4 | 83399 | RELE FOTOELETRICO INTERNO E EXTERNO BIVOLT 1000 W, DE CONECTOR, SEM BASE |  |  |  | UN
DISCRIMINAÇÃO |  |  | UNID. | QUANT. | PREÇO UNIT. | PREÇO TOTAL
MATERIAIS (SEM BDI)
SUB-TOTAL
MÃO-DE-OBRA (SEM BDI)
SUB-TOTAL
OUTROS - SERVIÇOS (SEM BDI)
SINAPI | 83399 | RELE FOTOELETRICO INTERNO E EXTERNO BIVOLT 1000 W, DE CONECTOR, SEM BASE | UN | 1 | 1.3138 | 1.3138
SUB-TOTAL | [5 empty] | 1.3138
Total | [5 empty] | 1.3138
BDI (%) |  |  |  |  | 23.03% | 0.30257
TOTAL DO SERVIÇO COM BDI - R$ | [5 empty] | 1.6164
9.1.1.7.1 | 11.45.01 | ARANDELA PARA 1 LÂMPADA DE LED, DE 12W. REF.: TATU - ITAIM OU EQUIVALENTE. |  |  |  | UN
DISCRIMINAÇÃO |  |  | UNID. | QUANT. | PREÇO UNIT. | PREÇO TOTAL
MATERIAIS (SEM BDI)
SUB-TOTAL
MÃO-DE-OBRA (SEM BDI)
SUB-TOTAL
OUTROS - SERVIÇOS (SEM BDI)
SUDECAP | 11.45.01 | ARANDELA PARA 1 LÂMPADA DE LED, DE 12W. REF.: TATU - ITAIM OU EQUIVALENTE. | UN | 1 | 79.5172 | 79.5172
SUB-TOTAL | [5 empty] | 79.5172
Total | [5 empty] | 79.5172
BDI (%) |  |  |  |  | 23.03% | 18.3128
TOTAL DO SERVIÇO COM BDI - R$ | [5 empty] | 97.83
9.1.2.1.3 | 43780 | VERGALHÃO DE AÇO COM ROSCA TOTAL, DIÂMETRO 1/4", INCLUSIVE ELEMENTOS DE FIXAÇÃO. REF.: MOPA OU EQUIVALENTE |  |  |  | M
DISCRIMINAÇÃO |  |  | UNID. | QUANT. | PREÇO UNIT. | PREÇO TOTAL
MATERIAIS (SEM BDI)
SUB-TOTAL
MÃO-DE-OBRA (SEM BDI)
SUB-TOTAL
OUTROS - SERVIÇOS (SEM BDI)
SUDECAP | 43780 | VERGALHÃO DE AÇO COM ROSCA TOTAL, DIÂMETRO 1/4", INCLUSIVE ELEMENTOS DE FIXAÇÃO. REF.: MOPA OU EQUIVALENTE | M | 1 | 12.445 | 12.445
SUB-TOTAL | [5 empty] | 12.445
Total | [5 empty] | 12.445
BDI (%) |  |  |  |  | 23.03% | 2.8661
TOTAL DO SERVIÇO COM BDI - R$ | [5 empty] | 15.3111
9.1.2.5.7 | 11.92.46 | SELANTE ELASTICO MONOCOMPONENTE A BASE DE POLIURETANO PARA JUNTAS DIVERSAS 310ML |  |  |  | UN
DISCRIMINAÇÃO |  |  | UNID. | QUANT. | PREÇO UNIT. | PREÇO TOTAL
MATERIAIS (SEM BDI)
SUB-TOTAL
MÃO-DE-OBRA (SEM BDI)
SUB-TOTAL
OUTROS - SERVIÇOS (SEM BDI)
SUDECAP | 11.92.46 | SELANTE ELASTICO MONOCOMPONENTE A BASE DE POLIURETANO PARA JUNTAS DIVERSAS 310ML | UN | 1 | 29.5146 | 29.5146
SUB-TOTAL | [5 empty] | 29.5146
Total | [5 empty] | 29.5146
BDI (%) |  |  |  |  | 23.03% | 6.7972
TOTAL DO SERVIÇO COM BDI - R$ | [5 empty] | 36.3118
9.1.2.5.8 | 11.31.15 | PLACA PARA 1 POSIÇÃO HORIZONTAL PARA CX. 2”X4", REFERÊNCIA PIAL PLUS OU EQUIVALENTE |  |  |  | UN
DISCRIMINAÇÃO |  |  | UNID. | QUANT. | PREÇO UNIT. | PREÇO TOTAL
MATERIAIS (SEM BDI)
SUB-TOTAL
MÃO-DE-OBRA (SEM BDI)
SUB-TOTAL
OUTROS - SERVIÇOS (SEM BDI)
SUDECAP | 11.31.15 | PLACA PARA 1 POSIÇÃO HORIZONTAL PARA CX. 2”X4", REFERÊNCIA PIAL PLUS OU EQUIVALENTE | UN | 1 | 5.4577 | 5.4577
SUB-TOTAL | [5 empty] | 5.4577
Total | [5 empty] | 5.4577
BDI (%) |  |  |  |  | 23.03% | 1.2569
TOTAL DO SERVIÇO COM BDI - R$ | [5 empty] | 6.7146
9.1.2.5.9 | 11.31.12 | SUPORTE PARA PLACA 4"X2”, PARA 3 MÓDULOS. REF: PIAL PLUS OU EQUIVALENTE |  |  |  | UN
DISCRIMINAÇÃO |  |  | UNID. | QUANT. | PREÇO UNIT. | PREÇO TOTAL
MATERIAIS (SEM BDI)
SUB-TOTAL
MÃO-DE-OBRA (SEM BDI)
SUB-TOTAL
OUTROS - SERVIÇOS (SEM BDI)
SUDECAP | 11.31.12 | SUPORTE PARA PLACA 4"X2”, PARA 3 MÓDULOS. REF: PIAL PLUS OU EQUIVALENTE | UN | 1 | 3.2674 | 3.2674
SUB-TOTAL | [5 empty] | 3.2674
Total | [5 empty] | 3.2674
BDI (%) |  |  |  |  | 23.03% | 0.75249
TOTAL DO SERVIÇO COM BDI - R$ | [5 empty] | 4.0199
9.1.2.5.10 | 11.31.10 | ACESSÓRIO SAÍDA FIO D=11MM (1 MÓDULO). REF.: PIAL PLUS OU EQUIVALENTE |  |  |  | UN
DISCRIMINAÇÃO |  |  | UNID. | QUANT. | PREÇO UNIT. | PREÇO TOTAL
MATERIAIS (SEM BDI)
SUB-TOTAL
MÃO-DE-OBRA (SEM BDI)
SUB-TOTAL
OUTROS - SERVIÇOS (SEM BDI)
SUDECAP | 11.31.10 | ACESSÓRIO SAÍDA FIO D=11MM (1 MÓDULO). REF.: PIAL PLUS OU EQUIVALENTE | UN | 1 | 7.4828 | 7.4828
SUB-TOTAL | [5 empty] | 7.4828
Total | [5 empty] | 7.4828
BDI (%) |  |  |  |  | 23.03% | 1.7233
TOTAL DO SERVIÇO COM BDI - R$ | [5 empty] | 9.2061
9.1.2.6.8 | 42325 | TAMPA CEGA P/ CONDULETE D=3/4" |  |  |  | UN
DISCRIMINAÇÃO |  |  | UNID. | QUANT. | PREÇO UNIT. | PREÇO TOTAL
MATERIAIS (SEM BDI)
SUB-TOTAL
MÃO-DE-OBRA (SEM BDI)
SUB-TOTAL
OUTROS - SERVIÇOS (SEM BDI)
SUDECAP | 42325 | TAMPA CEGA P/ CONDULETE D=3/4" | UN | 1 | 4.3877 | 4.3877
SUB-TOTAL | [5 empty] | 4.3877
Total | [5 empty] | 4.3877
BDI (%) |  |  |  |  | 23.03% | 1.0105
TOTAL DO SERVIÇO COM BDI - R$ | [5 empty] | 5.3982
9.1.2.8.9 | 40131 | CAIXA DE PASSAGEM EM ALUMÍNIO PARA PISO 100X100X60mm |  |  |  | UN
DISCRIMINAÇÃO |  |  | UNID. | QUANT. | PREÇO UNIT. | PREÇO TOTAL
MATERIAIS (SEM BDI)
SUB-TOTAL
MÃO-DE-OBRA (SEM BDI)
SUB-TOTAL
OUTROS - SERVIÇOS (SEM BDI)
SUDECAP | 40131 | CAIXA DE PASSAGEM EM ALUMÍNIO PARA PISO 100X100X60mm | UN | 1 | 28.1861 | 28.1861
SUB-TOTAL | [5 empty] | 28.1861
Total | [5 empty] | 28.1861
BDI (%) |  |  |  |  | 23.03% | 6.4913
TOTAL DO SERVIÇO COM BDI - R$ | [5 empty] | 34.6774
9.1.2.9.7 | 11.45.02 | ARANDELA PARA 1 LÂMPADA DE LED, TIPO BULBO, DE 12W. REF.: MOD. OLIVINO DA ITAIM OU EQUIVALENTE. |  |  |  | UN
DISCRIMINAÇÃO |  |  | UNID. | QUANT. | PREÇO UNIT. | PREÇO TOTAL
MATERIAIS (SEM BDI)
SUB-TOTAL
MÃO-DE-OBRA (SEM BDI)
SUB-TOTAL
OUTROS - SERVIÇOS (SEM BDI)
SUDECAP | 11.45.02 | ARANDELA PARA 1 LÂMPADA DE LED, TIPO BULBO, DE 12W. REF.: MOD. OLIVINO DA ITAIM OU EQUIVALENTE. | UN | 1 | 36.6455 | 36.6455
SUB-TOTAL | [5 empty] | 36.6455
Total | [5 empty] | 36.6455
BDI (%) |  |  |  |  | 23.03% | 8.4395
TOTAL DO SERVIÇO COM BDI - R$ | [5 empty] | 45.085
9.1.1.7.1 | 11.45.01 | ARANDELA PARA 1 LÂMPADA DE LED, DE 12W. REF.: MOD. TATU DA ITAIM OU EQUIVALENTE. |  |  |  | UN
DISCRIMINAÇÃO |  |  | UNID. | QUANT. | PREÇO UNIT. | PREÇO TOTAL
MATERIAIS (SEM BDI)
SUB-TOTAL
MÃO-DE-OBRA (SEM BDI)
SUB-TOTAL
OUTROS - SERVIÇOS (SEM BDI)
SUDECAP | 11.45.01 | ARANDELA PARA 1 LÂMPADA DE LED, DE 12W. REF.: MOD. TATU DA ITAIM OU EQUIVALENTE. | UN | 1 | 79.5172 | 79.5172
SUB-TOTAL | [5 empty] | 79.5172
Total | [5 empty] | 79.5172
BDI (%) |  |  |  |  | 23.03% | 18.3128
TOTAL DO SERVIÇO COM BDI - R$ | [5 empty] | 97.83
9.1.2.5.8 | 11.31.15 | PLACA PARA 1 POSIÇÃO HORIZONTAL PARA CX. 2”X4", REFERÊNCIA PIALPLUS OU EQUIVALENTE |  |  |  | UN
DISCRIMINAÇÃO |  |  | UNID. | QUANT. | PREÇO UNIT. | PREÇO TOTAL
MATERIAIS (SEM BDI)
SUB-TOTAL
MÃO-DE-OBRA (SEM BDI)
SUB-TOTAL
OUTROS - SERVIÇOS (SEM BDI)
SUDECAP | 11.31.15 | PLACA PARA 1 POSIÇÃO HORIZONTAL PARA CX. 2”X4", REFERÊNCIA PIALPLUS OU EQUIVALENTE | UN | 1 | 5.4577 | 5.4577
SUB-TOTAL | [5 empty] | 5.4577
Total | [5 empty] | 5.4577
BDI (%) |  |  |  |  | 23.03% | 1.2569
TOTAL DO SERVIÇO COM BDI - R$ | [5 empty] | 6.7146
9.1.3.3.4 | 11.31.16 | PLACA PARA 1+1 POSIÇÕES HORIZONTAIS PARA CX. 4”X4", REFERÊNCIA PIALPLUS OU EQUIVALENTE |  |  |  | UN
DISCRIMINAÇÃO |  |  | UNID. | QUANT. | PREÇO UNIT. | PREÇO TOTAL
MATERIAIS (SEM BDI)
SUB-TOTAL
MÃO-DE-OBRA (SEM BDI)
SUB-TOTAL
OUTROS - SERVIÇOS (SEM BDI)
SUDECAP | 11.31.16 | PLACA PARA 1+1 POSIÇÕES HORIZONTAIS PARA CX. 4”X4", REFERÊNCIA PIALPLUS OU EQUIVALENTE | UN | 1 | 8.2799 | 8.2799
SUB-TOTAL | [5 empty] | 8.2799
Total | [5 empty] | 8.2799
BDI (%) |  |  |  |  | 23.03% | 1.9069
TOTAL DO SERVIÇO COM BDI - R$ | [5 empty] | 10.1868
9.1.2.5.9 | 11.31.12 | SUPORTE PARA PLACA 4"X2”, PARA 3 MÓDULOS. REF: PIAL PLUS OU EQUIVALENTE |  |  |  | UN
DISCRIMINAÇÃO |  |  | UNID. | QUANT. | PREÇO UNIT. | PREÇO TOTAL
MATERIAIS (SEM BDI)
SUB-TOTAL
MÃO-DE-OBRA (SEM BDI)
SUB-TOTAL
OUTROS - SERVIÇOS (SEM BDI)
SUDECAP | 11.31.12 | SUPORTE PARA PLACA 4"X2”, PARA 3 MÓDULOS. REF: PIAL PLUS OU EQUIVALENTE | UN | 1 | 3.2674 | 3.2674
SUB-TOTAL | [5 empty] | 3.2674
Total | [5 empty] | 3.2674
BDI (%) |  |  |  |  | 23.03% | 0.75249
TOTAL DO SERVIÇO COM BDI - R$ | [5 empty] | 4.0199
9.1.3.3.6 | 11.31.13 | SUPORTE PARA PLACA 4"X4”, PARA 6 MÓDULOS. REF: PIAL PLUS OU EQUIVALENTE |  |  |  | UN
DISCRIMINAÇÃO |  |  | UNID. | QUANT. | PREÇO UNIT. | PREÇO TOTAL
MATERIAIS (SEM BDI)
SUB-TOTAL
MÃO-DE-OBRA (SEM BDI)
SUB-TOTAL
OUTROS - SERVIÇOS (SEM BDI)
SUDECAP | 11.31.13 | SUPORTE PARA PLACA 4"X4”, PARA 6 MÓDULOS. REF: PIAL PLUS OU EQUIVALENTE | UN | 1 | 3.1956 | 3.1956
SUB-TOTAL | [5 empty] | 3.1956
Total | [5 empty] | 3.1956
BDI (%) |  |  |  |  | 23.03% | 0.73595
TOTAL DO SERVIÇO COM BDI - R$ | [5 empty] | 3.9316
9.1.2.5.10 | 11.31.10 | ACESSÓRIO SAÍDA FIO D=11MM (1 MÓDULO). REF.: PIAL PLUS OU EQUIVALENTE |  |  |  | UN
DISCRIMINAÇÃO |  |  | UNID. | QUANT. | PREÇO UNIT. | PREÇO TOTAL
MATERIAIS (SEM BDI)
SUB-TOTAL
MÃO-DE-OBRA (SEM BDI)
SUB-TOTAL
OUTROS - SERVIÇOS (SEM BDI)
SUDECAP | 11.31.10 | ACESSÓRIO SAÍDA FIO D=11MM (1 MÓDULO). REF.: PIAL PLUS OU EQUIVALENTE | UN | 1 | 7.4828 | 7.4828
SUB-TOTAL | [5 empty] | 7.4828
Total | [5 empty] | 7.4828
BDI (%) |  |  |  |  | 23.03% | 1.7233
TOTAL DO SERVIÇO COM BDI - R$ | [5 empty] | 9.2061
9.1.2.6.8 | 42325 | TAMPA CEGA P/ CONDULETE D=3/4" |  |  |  | UN
DISCRIMINAÇÃO |  |  | UNID. | QUANT. | PREÇO UNIT. | PREÇO TOTAL
MATERIAIS (SEM BDI)
SUB-TOTAL
MÃO-DE-OBRA (SEM BDI)
SUB-TOTAL
OUTROS - SERVIÇOS (SEM BDI)
SUDECAP | 42325 | TAMPA CEGA P/ CONDULETE D=3/4" | UN | 1 | 4.3877 | 4.3877
SUB-TOTAL | [5 empty] | 4.3877
Total | [5 empty] | 4.3877
BDI (%) |  |  |  |  | 23.03% | 1.0105
TOTAL DO SERVIÇO COM BDI - R$ | [5 empty] | 5.3982
9.1.2.5.8 | 11.31.15 | PLACA PARA 1 POSIÇÃO HORIZONTAL PARA CX. 2”X4", REFERÊNCIA PIALPLUS OU EQUIVALENTE |  |  |  | UN
DISCRIMINAÇÃO |  |  | UNID. | QUANT. | PREÇO UNIT. | PREÇO TOTAL
MATERIAIS (SEM BDI)
SUB-TOTAL
MÃO-DE-OBRA (SEM BDI)
SUB-TOTAL
OUTROS - SERVIÇOS (SEM BDI)
SUDECAP | 11.31.15 | PLACA PARA 1 POSIÇÃO HORIZONTAL PARA CX. 2”X4", REFERÊNCIA PIALPLUS OU EQUIVALENTE | UN | 1 | 5.4577 | 5.4577
SUB-TOTAL | [5 empty] | 5.4577
Total | [5 empty] | 5.4577
BDI (%) |  |  |  |  | 23.03% | 1.2569
TOTAL DO SERVIÇO COM BDI - R$ | [5 empty] | 6.7146
9.1.2.5.9 | 11.31.12 | SUPORTE PARA PLACA 4"X2”, PARA 3 MÓDULOS. REF: PIAL PLUS OU EQUIVALENTE |  |  |  | UN
DISCRIMINAÇÃO |  |  | UNID. | QUANT. | PREÇO UNIT. | PREÇO TOTAL
MATERIAIS (SEM BDI)
SUB-TOTAL
MÃO-DE-OBRA (SEM BDI)
SUB-TOTAL
OUTROS - SERVIÇOS (SEM BDI)
SUDECAP | 11.31.12 | SUPORTE PARA PLACA 4"X2”, PARA 3 MÓDULOS. REF: PIAL PLUS OU EQUIVALENTE | UN | 1 | 3.2674 | 3.2674
SUB-TOTAL | [5 empty] | 3.2674
Total | [5 empty] | 3.2674
BDI (%) |  |  |  |  | 23.03% | 0.75249
TOTAL DO SERVIÇO COM BDI - R$ | [5 empty] | 4.0199
9.1.2.5.10 | 11.31.10 | ACESSÓRIO SAÍDA FIO D=11MM (1 MÓDULO). REF.: PIAL PLUS OU EQUIVALENTE |  |  |  | UN
DISCRIMINAÇÃO |  |  | UNID. | QUANT. | PREÇO UNIT. | PREÇO TOTAL
MATERIAIS (SEM BDI)
SUB-TOTAL
MÃO-DE-OBRA (SEM BDI)
SUB-TOTAL
OUTROS - SERVIÇOS (SEM BDI)
SUDECAP | 11.31.10 | ACESSÓRIO SAÍDA FIO D=11MM (1 MÓDULO). REF.: PIAL PLUS OU EQUIVALENTE | UN | 1 | 7.4828 | 7.4828
SUB-TOTAL | [5 empty] | 7.4828
Total | [5 empty] | 7.4828
BDI (%) |  |  |  |  | 23.03% | 1.7233
TOTAL DO SERVIÇO COM BDI - R$ | [5 empty] | 9.2061
9.1.2.6.8 | 42325 | TAMPA CEGA P/ CONDULETE D=3/4" |  |  |  | UN
DISCRIMINAÇÃO |  |  | UNID. | QUANT. | PREÇO UNIT. | PREÇO TOTAL
MATERIAIS (SEM BDI)
SUB-TOTAL
MÃO-DE-OBRA (SEM BDI)
SUB-TOTAL
OUTROS - SERVIÇOS (SEM BDI)
SUDECAP | 42325 | TAMPA CEGA P/ CONDULETE D=3/4" | UN | 1 | 4.3877 | 4.3877
SUB-TOTAL | [5 empty] | 4.3877
Total | [5 empty] | 4.3877
BDI (%) |  |  |  |  | 23.03% | 1.0105
TOTAL DO SERVIÇO COM BDI - R$ | [5 empty] | 5.3982
9.1.2.5.8 | 11.31.15 | PLACA PARA 1 POSIÇÃO HORIZONTAL PARA CX. 2”X4", REFERÊNCIA PIALPLUS OU EQUIVALENTE |  |  |  | UN
DISCRIMINAÇÃO |  |  | UNID. | QUANT. | PREÇO UNIT. | PREÇO TOTAL
MATERIAIS (SEM BDI)
SUB-TOTAL
MÃO-DE-OBRA (SEM BDI)
SUB-TOTAL
OUTROS - SERVIÇOS (SEM BDI)
SUDECAP | 11.31.15 | PLACA PARA 1 POSIÇÃO HORIZONTAL PARA CX. 2”X4", REFERÊNCIA PIALPLUS OU EQUIVALENTE | UN | 1 | 5.4577 | 5.4577
SUB-TOTAL | [5 empty] | 5.4577
Total | [5 empty] | 5.4577
BDI (%) |  |  |  |  | 23.03% | 1.2569
TOTAL DO SERVIÇO COM BDI - R$ | [5 empty] | 6.7146
9.1.2.5.9 | 11.31.12 | SUPORTE PARA PLACA 4"X2”, PARA 3 MÓDULOS. REF: PIAL PLUS OU EQUIVALENTE |  |  |  | UN
DISCRIMINAÇÃO |  |  | UNID. | QUANT. | PREÇO UNIT. | PREÇO TOTAL
MATERIAIS (SEM BDI)
SUB-TOTAL
MÃO-DE-OBRA (SEM BDI)
SUB-TOTAL
OUTROS - SERVIÇOS (SEM BDI)
SUDECAP | 11.31.12 | SUPORTE PARA PLACA 4"X2”, PARA 3 MÓDULOS. REF: PIAL PLUS OU EQUIVALENTE | UN | 1 | 3.5906 | 3.5906
SUB-TOTAL | [5 empty] | 3.5906
Total | [5 empty] | 3.5906
BDI (%) |  |  |  |  | 23.03% | 0.82691
TOTAL DO SERVIÇO COM BDI - R$ | [5 empty] | 4.4175
9.1.2.5.10 | 11.31.10 | ACESSÓRIO SAÍDA FIO D=11MM (1 MÓDULO). REF.: PIAL PLUS OU EQUIVALENTE |  |  |  | UN
DISCRIMINAÇÃO |  |  | UNID. | QUANT. | PREÇO UNIT. | PREÇO TOTAL
MATERIAIS (SEM BDI)
SUB-TOTAL
MÃO-DE-OBRA (SEM BDI)
SUB-TOTAL
OUTROS - SERVIÇOS (SEM BDI)
SUDECAP | 11.31.10 | ACESSÓRIO SAÍDA FIO D=11MM (1 MÓDULO). REF.: PIAL PLUS OU EQUIVALENTE | UN | 1 | 7.1812 | 7.1812
SUB-TOTAL | [5 empty] | 7.1812
Total | [5 empty] | 7.1812
BDI (%) |  |  |  |  | 23.03% | 1.6538
TOTAL DO SERVIÇO COM BDI - R$ | [5 empty] | 8.835
9.1.2.6.8 | 42325 | TAMPA CEGA P/ CONDULETE D=3/4" |  |  |  | UN
DISCRIMINAÇÃO |  |  | UNID. | QUANT. | PREÇO UNIT. | PREÇO TOTAL
MATERIAIS (SEM BDI)
SUB-TOTAL
MÃO-DE-OBRA (SEM BDI)
SUB-TOTAL
OUTROS - SERVIÇOS (SEM BDI)
SUDECAP | 42325 | TAMPA CEGA P/ CONDULETE D=3/4" | UN | 1 | 4.3877 | 4.3877
SUB-TOTAL | [5 empty] | 4.3877
Total | [5 empty] | 4.3877
BDI (%) |  |  |  |  | 23.03% | 1.0105
TOTAL DO SERVIÇO COM BDI - R$ | [5 empty] | 5.3982
9.1.5.9.2 | 14926 | DERIVAÇÃO EM "T" HORIZONTAL 90º PARA ELETROCALHA 100X50MM COM TAMPA, INCLUSE CONEXÕES |  |  |  | UN
DISCRIMINAÇÃO |  |  | UNID. | QUANT. | PREÇO UNIT. | PREÇO TOTAL
MATERIAIS (SEM BDI)
SUB-TOTAL
MÃO-DE-OBRA (SEM BDI)
SUB-TOTAL
OUTROS - SERVIÇOS (SEM BDI)
SUDECAP | 14926 | DERIVAÇÃO EM "T" HORIZONTAL 90º PARA ELETROCALHA 100X50MM COM TAMPA, INCLUSE CONEXÕES | UN | 1 | 28.0856 | 28.0856
SUB-TOTAL | [5 empty] | 28.0856
Total | [5 empty] | 28.0856
BDI (%) |  |  |  |  | 23.03% | 6.4681
TOTAL DO SERVIÇO COM BDI - R$ | [5 empty] | 34.5537
9.1.5.9.3 | 22231 | TERMINAL PARA ELETROCALHA 100X50 MM |  |  |  | UN
DISCRIMINAÇÃO |  |  | UNID. | QUANT. | PREÇO UNIT. | PREÇO TOTAL
MATERIAIS (SEM BDI)
SUB-TOTAL
MÃO-DE-OBRA (SEM BDI)
SUB-TOTAL
OUTROS - SERVIÇOS (SEM BDI)
SUDECAP | 22231 | TERMINAL PARA ELETROCALHA 100X50 MM | UN | 1 | 4.8401 | 4.8401
SUB-TOTAL | [5 empty] | 4.8401
Total | [5 empty] | 4.8401
BDI (%) |  |  |  |  | 23.03% | 1.1147
TOTAL DO SERVIÇO COM BDI - R$ | [5 empty] | 5.9548
9.1.2.1.3 | 43780 | VERGALHÃO DE AÇO COM ROSCA TOTAL, DIÂMETRO 1/4", INCLUSIVE ELEMENTOS DE FIXAÇÃO. REF.: MOPA OU EQUIVALENTE |  |  |  | M
DISCRIMINAÇÃO |  |  | UNID. | QUANT. | PREÇO UNIT. | PREÇO TOTAL
MATERIAIS (SEM BDI)
SUB-TOTAL
MÃO-DE-OBRA (SEM BDI)
SUB-TOTAL
OUTROS - SERVIÇOS (SEM BDI)
SUDECAP | 43780 | VERGALHÃO DE AÇO COM ROSCA TOTAL, DIÂMETRO 1/4", INCLUSIVE ELEMENTOS DE FIXAÇÃO. REF.: MOPA OU EQUIVALENTE | M | 1 | 12.445 | 12.445
SUB-TOTAL | [5 empty] | 12.445
Total | [5 empty] | 12.445
BDI (%) |  |  |  |  | 23.03% | 2.8661
TOTAL DO SERVIÇO COM BDI - R$ | [5 empty] | 15.3111
9.1.2.5.8 | 11.31.15 | PLACA PARA 1 POSIÇÃO HORIZONTAL PARA CX. 2”X4", REFERÊNCIA PIAL PLUS OU EQUIVALENTE |  |  |  | UN
DISCRIMINAÇÃO |  |  | UNID. | QUANT. | PREÇO UNIT. | PREÇO TOTAL
MATERIAIS (SEM BDI)
SUB-TOTAL
MÃO-DE-OBRA (SEM BDI)
SUB-TOTAL
OUTROS - SERVIÇOS (SEM BDI)
SUDECAP | 11.31.15 | PLACA PARA 1 POSIÇÃO HORIZONTAL PARA CX. 2”X4", REFERÊNCIA PIAL PLUS OU EQUIVALENTE | UN | 1 | 5.4577 | 5.4577
SUB-TOTAL | [5 empty] | 5.4577
Total | [5 empty] | 5.4577
BDI (%) |  |  |  |  | 23.03% | 1.2569
TOTAL DO SERVIÇO COM BDI - R$ | [5 empty] | 6.7146
9.1.2.5.9 | 11.31.12 | SUPORTE PARA PLACA 4"X2”, PARA 3 MÓDULOS. REF: PIAL PLUS OU EQUIVALENTE |  |  |  | UN
DISCRIMINAÇÃO |  |  | UNID. | QUANT. | PREÇO UNIT. | PREÇO TOTAL
MATERIAIS (SEM BDI)
SUB-TOTAL
MÃO-DE-OBRA (SEM BDI)
SUB-TOTAL
OUTROS - SERVIÇOS (SEM BDI)
SUDECAP | 11.31.12 | SUPORTE PARA PLACA 4"X2”, PARA 3 MÓDULOS. REF: PIAL PLUS OU EQUIVALENTE | UN | 1 | 3.2674 | 3.2674
SUB-TOTAL | [5 empty] | 3.2674
Total | [5 empty] | 3.2674
BDI (%) |  |  |  |  | 23.03% | 0.75249
TOTAL DO SERVIÇO COM BDI - R$ | [5 empty] | 4.0199
9.1.2.5.10 | 11.31.10 | ACESSÓRIO SAÍDA FIO D=11MM (1 MÓDULO). REF.: PIAL PLUS OU EQUIVALENTE |  |  |  | UN
DISCRIMINAÇÃO |  |  | UNID. | QUANT. | PREÇO UNIT. | PREÇO TOTAL
MATERIAIS (SEM BDI)
SUB-TOTAL
MÃO-DE-OBRA (SEM BDI)
SUB-TOTAL
OUTROS - SERVIÇOS (SEM BDI)
SUDECAP | 11.31.10 | ACESSÓRIO SAÍDA FIO D=11MM (1 MÓDULO). REF.: PIAL PLUS OU EQUIVALENTE | UN | 1 | 7.4828 | 7.4828
SUB-TOTAL | [5 empty] | 7.4828
Total | [5 empty] | 7.4828
BDI (%) |  |  |  |  | 23.03% | 1.7233
TOTAL DO SERVIÇO COM BDI - R$ | [5 empty] | 9.2061
9.1.2.6.8 | 42325 | TAMPA CEGA P/ CONDULETE D=3/4" |  |  |  | UN
DISCRIMINAÇÃO |  |  | UNID. | QUANT. | PREÇO UNIT. | PREÇO TOTAL
MATERIAIS (SEM BDI)
SUB-TOTAL
MÃO-DE-OBRA (SEM BDI)
SUB-TOTAL
OUTROS - SERVIÇOS (SEM BDI)
SUDECAP | 42325 | TAMPA CEGA P/ CONDULETE D=3/4" | UN | 1 | 4.3877 | 4.3877
SUB-TOTAL | [5 empty] | 4.3877
Total | [5 empty] | 4.3877
BDI (%) |  |  |  |  | 23.03% | 1.0105
TOTAL DO SERVIÇO COM BDI - R$ | [5 empty] | 5.3982
9.1.6.7.4 | 10.90.86 | BOTOEIRA COMANDO MANUAL TIPO LIGA/DESLIGA |  |  |  | UN
DISCRIMINAÇÃO |  |  | UNID. | QUANT. | PREÇO UNIT. | PREÇO TOTAL
MATERIAIS (SEM BDI)
SUB-TOTAL
MÃO-DE-OBRA (SEM BDI)
SUB-TOTAL
OUTROS - SERVIÇOS (SEM BDI)
SUDECAP | 10.90.86 | BOTOEIRA COMANDO MANUAL TIPO LIGA/DESLIGA | UN | 1 | 51.9845 | 51.9845
SUB-TOTAL | [5 empty] | 51.9845
Total | [5 empty] | 51.9845
BDI (%) |  |  |  |  | 23.03% | 11.972
TOTAL DO SERVIÇO COM BDI - R$ | [5 empty] | 63.9566
9.1.6.7.5 | 11.31.07 | TOMADA SIMPLES - 2P + T - 20A (APENAS MÓDULO) REFERÊNCIA PIAL PLUS OU EQUIVALENTE” |  |  |  | UN
DISCRIMINAÇÃO |  |  | UNID. | QUANT. | PREÇO UNIT. | PREÇO TOTAL
MATERIAIS (SEM BDI)
SUB-TOTAL
MÃO-DE-OBRA (SEM BDI)
SUB-TOTAL
OUTROS - SERVIÇOS (SEM BDI)
SUDECAP | 11.31.07 | TOMADA SIMPLES - 2P + T - 20A (APENAS MÓDULO) REFERÊNCIA PIAL PLUS OU EQUIVALENTE” | UN | 1 | 23.9061 | 23.9061
SUB-TOTAL | [5 empty] | 23.9061
Total | [5 empty] | 23.9061
BDI (%) |  |  |  |  | 23.03% | 5.5056
TOTAL DO SERVIÇO COM BDI - R$ | [5 empty] | 29.4117
9.1.1.2.1 | ED-49318 | ELETRODUTO DE AÇO GALVANIZADO LEVE, INCLUSIVE CONEXÕES, SUPORTES E FIXAÇÃO DN 25 (1") |  |  |  | M
DISCRIMINAÇÃO |  |  | UNID. | QUANT. | PREÇO UNIT. | PREÇO TOTAL
MATERIAIS (SEM BDI)
SUB-TOTAL
MÃO-DE-OBRA (SEM BDI)
SUB-TOTAL
OUTROS - SERVIÇOS (SEM BDI)
SETOP | ED-49318 | ELETRODUTO DE AÇO GALVANIZADO LEVE, INCLUSIVE CONEXÕES, SUPORTES E FIXAÇÃO DN 25 (1") | M | 1 | 19.7913 | 19.7913
SUB-TOTAL | [5 empty] | 19.7913
Total | [5 empty] | 19.7913
BDI (%) |  |  |  |  | 23.03% | 4.5579
TOTAL DO SERVIÇO COM BDI - R$ | [5 empty] | 24.3493
9.1.1.2.2 | ED-49319 | ELETRODUTO DE AÇO GALVANIZADO MÉDIO, INCLUSIVE CONEXÕES, SUPORTES E FIXAÇÃO DN 32 (1.1/4") |  |  |  | M
DISCRIMINAÇÃO |  |  | UNID. | QUANT. | PREÇO UNIT. | PREÇO TOTAL
MATERIAIS (SEM BDI)
SUB-TOTAL
MÃO-DE-OBRA (SEM BDI)
SUB-TOTAL
OUTROS - SERVIÇOS (SEM BDI)
SETOP | ED-49319 | ELETRODUTO DE AÇO GALVANIZADO MÉDIO, INCLUSIVE CONEXÕES, SUPORTES E FIXAÇÃO DN 32 (1.1/4") | M | 1 | 26.4626 | 26.4626
SUB-TOTAL | [5 empty] | 26.4626
Total | [5 empty] | 26.4626
BDI (%) |  |  |  |  | 23.03% | 6.0943
TOTAL DO SERVIÇO COM BDI - R$ | [5 empty] | 32.557
9.1.1.2.3 | ED-49321 | ELETRODUTO DE AÇO GALVANIZADO MÉDIO, INCLUSIVE CONEXÕES, SUPORTES E FIXAÇÃO DN 50 (2") |  |  |  | M
DISCRIMINAÇÃO |  |  | UNID. | QUANT. | PREÇO UNIT. | PREÇO TOTAL
MATERIAIS (SEM BDI)
SUB-TOTAL
MÃO-DE-OBRA (SEM BDI)
SUB-TOTAL
OUTROS - SERVIÇOS (SEM BDI)
SETOP | ED-49321 | ELETRODUTO DE AÇO GALVANIZADO MÉDIO, INCLUSIVE CONEXÕES, SUPORTES E FIXAÇÃO DN 50 (2") | M | 1 | 31.7193 | 31.7193
SUB-TOTAL | [5 empty] | 31.7193
Total | [5 empty] | 31.7193
BDI (%) |  |  |  |  | 23.03% | 7.3049
TOTAL DO SERVIÇO COM BDI - R$ | [5 empty] | 39.0242
9.1.1.3.1 | ED-49215 | CAIXA DE PASSAGEM 20X20CM EM CHAPA DE FERRO COM TAMPA CEGA |  |  |  | UN
DISCRIMINAÇÃO |  |  | UNID. | QUANT. | PREÇO UNIT. | PREÇO TOTAL
MATERIAIS (SEM BDI)
SUB-TOTAL
MÃO-DE-OBRA (SEM BDI)
SUB-TOTAL
OUTROS - SERVIÇOS (SEM BDI)
SETOP | ED-49215 | CAIXA DE PASSAGEM 20X20CM EM CHAPA DE FERRO COM TAMPA CEGA | UN | 1 | 25.5578 | 25.5578
SUB-TOTAL | [5 empty] | 25.5578
Total | [5 empty] | 25.5578
BDI (%) |  |  |  |  | 23.03% | 5.886
TOTAL DO SERVIÇO COM BDI - R$ | [5 empty] | 31.4438
9.1.1.4.1 | ED-49071 | CONDULETE TIPO C EM ALUMÍNIO PARA ELETRODUTO ROSCADO D= 1" |  |  |  | UN
DISCRIMINAÇÃO |  |  | UNID. | QUANT. | PREÇO UNIT. | PREÇO TOTAL
MATERIAIS (SEM BDI)
SUB-TOTAL
MÃO-DE-OBRA (SEM BDI)
SUB-TOTAL
OUTROS - SERVIÇOS (SEM BDI)
SETOP | ED-49071 | CONDULETE TIPO C EM ALUMÍNIO PARA ELETRODUTO ROSCADO D= 1" | UN | 1 | 24.2221 | 24.2221
SUB-TOTAL | [5 empty] | 24.2221
Total | [5 empty] | 24.2221
BDI (%) |  |  |  |  | 23.03% | 5.5784
TOTAL DO SERVIÇO COM BDI - R$ | [5 empty] | 29.8005
9.1.1.4.2 | ED-49122 | CONDULETE TIPO LL EM ALUMÍNIO PARA ELETRODUTO ROSCADO D= 1" |  |  |  | UN
DISCRIMINAÇÃO |  |  | UNID. | QUANT. | PREÇO UNIT. | PREÇO TOTAL
MATERIAIS (SEM BDI)
SUB-TOTAL
MÃO-DE-OBRA (SEM BDI)
SUB-TOTAL
OUTROS - SERVIÇOS (SEM BDI)
SETOP | ED-49122 | CONDULETE TIPO LL EM ALUMÍNIO PARA ELETRODUTO ROSCADO D= 1" | UN | 1 | 23.5973 | 23.5973
SUB-TOTAL | [5 empty] | 23.5973
Total | [5 empty] | 23.5973
BDI (%) |  |  |  |  | 23.03% | 5.4345
TOTAL DO SERVIÇO COM BDI - R$ | [5 empty] | 29.0318
9.1.1.4.3 | ED-49107 | CONDULETE TIPO LR EM ALUMÍNIO PARA ELETRODUTO ROSCADO D= 1" |  |  |  | UN
DISCRIMINAÇÃO |  |  | UNID. | QUANT. | PREÇO UNIT. | PREÇO TOTAL
MATERIAIS (SEM BDI)
SUB-TOTAL
MÃO-DE-OBRA (SEM BDI)
SUB-TOTAL
OUTROS - SERVIÇOS (SEM BDI)
SETOP | ED-49107 | CONDULETE TIPO LR EM ALUMÍNIO PARA ELETRODUTO ROSCADO D= 1" | UN | 1 | 24.653 | 24.653
SUB-TOTAL | [5 empty] | 24.653
Total | [5 empty] | 24.653
BDI (%) |  |  |  |  | 23.03% | 5.6776
TOTAL DO SERVIÇO COM BDI - R$ | [5 empty] | 30.3306
9.1.1.4.4 | ED-49089 | CONDULETE TIPO T EM ALUMÍNIO PARA ELETRODUTO ROSCADO D=1" |  |  |  | UN
DISCRIMINAÇÃO |  |  | UNID. | QUANT. | PREÇO UNIT. | PREÇO TOTAL
MATERIAIS (SEM BDI)
SUB-TOTAL
MÃO-DE-OBRA (SEM BDI)
SUB-TOTAL
OUTROS - SERVIÇOS (SEM BDI)
SETOP | ED-49089 | CONDULETE TIPO T EM ALUMÍNIO PARA ELETRODUTO ROSCADO D=1" | UN | 1 | 26.1754 | 26.1754
SUB-TOTAL | [5 empty] | 26.1754
Total | [5 empty] | 26.1754
BDI (%) |  |  |  |  | 23.03% | 6.0282
TOTAL DO SERVIÇO COM BDI - R$ | [5 empty] | 32.2036
9.1.1.4.7 | ED-49098 | CONDULETE TIPO X EM ALUMÍNIO PARA ELETRODUTO ROSCADO D=1" |  |  |  | UN
DISCRIMINAÇÃO |  |  | UNID. | QUANT. | PREÇO UNIT. | PREÇO TOTAL
MATERIAIS (SEM BDI)
SUB-TOTAL
MÃO-DE-OBRA (SEM BDI)
SUB-TOTAL
OUTROS - SERVIÇOS (SEM BDI)
SETOP | ED-49098 | CONDULETE TIPO X EM ALUMÍNIO PARA ELETRODUTO ROSCADO D=1" | UN | 1 | 32.2291 | 32.2291
SUB-TOTAL | [5 empty] | 32.2291
Total | [5 empty] | 32.2291
BDI (%) |  |  |  |  | 23.03% | 7.4224
TOTAL DO SERVIÇO COM BDI - R$ | [5 empty] | 39.6515
9.1.1.4.11 | ED-49108 | CONDULETE TIPO LR EM ALUMÍNIO PARA ELETRODUTO ROSCADO D=1.1/4" |  |  |  | UN
DISCRIMINAÇÃO |  |  | UNID. | QUANT. | PREÇO UNIT. | PREÇO TOTAL
MATERIAIS (SEM BDI)
SUB-TOTAL
MÃO-DE-OBRA (SEM BDI)
SUB-TOTAL
OUTROS - SERVIÇOS (SEM BDI)
SETOP | ED-49108 | CONDULETE TIPO LR EM ALUMÍNIO PARA ELETRODUTO ROSCADO D=1.1/4" | UN | 1 | 29.2848 | 29.2848
SUB-TOTAL | [5 empty] | 29.2848
Total | [5 empty] | 29.2848
BDI (%) |  |  |  |  | 23.03% | 6.7443
TOTAL DO SERVIÇO COM BDI - R$ | [5 empty] | 36.0291
9.1.1.4.12 | ED-49123 | CONDULETE TIPO LL EM ALUMÍNIO PARA ELETRODUTO ROSCADO D=1.1/4" |  |  |  | UN
DISCRIMINAÇÃO |  |  | UNID. | QUANT. | PREÇO UNIT. | PREÇO TOTAL
MATERIAIS (SEM BDI)
SUB-TOTAL
MÃO-DE-OBRA (SEM BDI)
SUB-TOTAL
OUTROS - SERVIÇOS (SEM BDI)
SETOP | ED-49123 | CONDULETE TIPO LL EM ALUMÍNIO PARA ELETRODUTO ROSCADO D=1.1/4" | UN | 1 | 31.3386 | 31.3386
SUB-TOTAL | [5 empty] | 31.3386
Total | [5 empty] | 31.3386
BDI (%) |  |  |  |  | 23.03% | 7.2173
TOTAL DO SERVIÇO COM BDI - R$ | [5 empty] | 38.5559
9.1.1.5.1 | ED-48951 | CABO DE COBRE FLEXÍVEL , CLASSE 5 , ISOLAMENTO TIPO LSHF/ATOX, NÃO HALOGENADO, ANTICHAMA, TERMOPLÁSTICO, UNIPOLAR , SEÇÃO 2,5 MM2, 70°C, 450/750V |  |  |  | M
DISCRIMINAÇÃO |  |  | UNID. | QUANT. | PREÇO UNIT. | PREÇO TOTAL
MATERIAIS (SEM BDI)
SUB-TOTAL
MÃO-DE-OBRA (SEM BDI)
SUB-TOTAL
OUTROS - SERVIÇOS (SEM BDI)
SETOP | ED-48951 | CABO DE COBRE FLEXÍVEL , CLASSE 5 , ISOLAMENTO TIPO LSHF/ATOX, NÃO HALOGENADO, ANTICHAMA, TERMOPLÁSTICO, UNIPOLAR , SEÇÃO 2,5 MM2, 70°C, 450/750V | M | 1 | 2.0682 | 2.0682
SUB-TOTAL | [5 empty] | 2.0682
Total | [5 empty] | 2.0682
BDI (%) |  |  |  |  | 23.03% | 0.4763
TOTAL DO SERVIÇO COM BDI - R$ | [5 empty] | 2.5445
9.1.1.5.2 | ED-48956 | CABO DE COBRE FLEXÍVEL , CLASSE 5 , ISOLAMENTO TIPO LSHF/ATOX, NÃO HALOGENADO, ANTICHAMA, TERMOPLÁSTICO, UNIPOLAR, SEÇÃO 4 MM2, 70°C, 450/750V |  |  |  | M
DISCRIMINAÇÃO |  |  | UNID. | QUANT. | PREÇO UNIT. | PREÇO TOTAL
MATERIAIS (SEM BDI)
SUB-TOTAL
MÃO-DE-OBRA (SEM BDI)
SUB-TOTAL
OUTROS - SERVIÇOS (SEM BDI)
SETOP | ED-48956 | CABO DE COBRE FLEXÍVEL , CLASSE 5 , ISOLAMENTO TIPO LSHF/ATOX, NÃO HALOGENADO, ANTICHAMA, TERMOPLÁSTICO, UNIPOLAR, SEÇÃO 4 MM2, 70°C, 450/750V | M | 1 | 2.7863 | 2.7863
SUB-TOTAL | [5 empty] | 2.7863
Total | [5 empty] | 2.7863
BDI (%) |  |  |  |  | 23.03% | 0.64168
TOTAL DO SERVIÇO COM BDI - R$ | [5 empty] | 3.428
9.1.1.5.3 | ED-48992 | CABO DE COBRE FLEXÍVEL , CLASSE 5 , ISOLAMENTO TIPO EPR/HEPR, NÃO HALOGENADO, ANTICHAMA, TERMOFIXO, UNIPOLAR, SEÇÃO 4 MM2, 90°C, 0,6/1KV |  |  |  | M
DISCRIMINAÇÃO |  |  | UNID. | QUANT. | PREÇO UNIT. | PREÇO TOTAL
MATERIAIS (SEM BDI)
SUB-TOTAL
MÃO-DE-OBRA (SEM BDI)
SUB-TOTAL
OUTROS - SERVIÇOS (SEM BDI)
SETOP | ED-48992 | CABO DE COBRE FLEXÍVEL , CLASSE 5 , ISOLAMENTO TIPO EPR/HEPR, NÃO HALOGENADO, ANTICHAMA, TERMOFIXO, UNIPOLAR, SEÇÃO 4 MM2, 90°C, 0,6/1KV | M | 1 | 3.6768 | 3.6768
SUB-TOTAL | [5 empty] | 3.6768
Total | [5 empty] | 3.6768
BDI (%) |  |  |  |  | 23.03% | 0.84676
TOTAL DO SERVIÇO COM BDI - R$ | [5 empty] | 4.5235
9.1.1.5.4 | ED-48995 | CABO DE COBRE FLEXÍVEL , CLASSE 5 , ISOLAMENTO TIPO EPR/HEPR, NÃO HALOGENADO, ANTICHAMA, TERMOFIXO, UNIPOLAR, SEÇÃO 6 MM2, 90°C, 0,6/1KV |  |  |  | M
DISCRIMINAÇÃO |  |  | UNID. | QUANT. | PREÇO UNIT. | PREÇO TOTAL
MATERIAIS (SEM BDI)
SUB-TOTAL
MÃO-DE-OBRA (SEM BDI)
SUB-TOTAL
OUTROS - SERVIÇOS (SEM BDI)
SETOP | ED-48995 | CABO DE COBRE FLEXÍVEL , CLASSE 5 , ISOLAMENTO TIPO EPR/HEPR, NÃO HALOGENADO, ANTICHAMA, TERMOFIXO, UNIPOLAR, SEÇÃO 6 MM2, 90°C, 0,6/1KV | M | 1 | 4.9335 | 4.9335
SUB-TOTAL | [5 empty] | 4.9335
Total | [5 empty] | 4.9335
BDI (%) |  |  |  |  | 23.03% | 1.1362
TOTAL DO SERVIÇO COM BDI - R$ | [5 empty] | 6.0696
9.1.1.5.5 | ED-8901 | CABO DE COBRE FLEXÍVEL , CLASSE 5 , ISOLAMENTO TIPO LSHF/ATOX, NÃO HALOGENADO, ANTICHAMA, TERMOPLÁSTICO, UNIPOLAR, SEÇÃO 10 MM2, 90°C, 0,6/1KV |  |  |  | M
DISCRIMINAÇÃO |  |  | UNID. | QUANT. | PREÇO UNIT. | PREÇO TOTAL
MATERIAIS (SEM BDI)
SUB-TOTAL
MÃO-DE-OBRA (SEM BDI)
SUB-TOTAL
OUTROS - SERVIÇOS (SEM BDI)
SETOP | ED-8901 | CABO DE COBRE FLEXÍVEL , CLASSE 5 , ISOLAMENTO TIPO LSHF/ATOX, NÃO HALOGENADO, ANTICHAMA, TERMOPLÁSTICO, UNIPOLAR, SEÇÃO 10 MM2, 90°C, 0,6/1KV | M | 1 | 7.0088 | 7.0088
SUB-TOTAL | [5 empty] | 7.0088
Total | [5 empty] | 7.0088
BDI (%) |  |  |  |  | 23.03% | 1.6141
TOTAL DO SERVIÇO COM BDI - R$ | [5 empty] | 8.623
9.1.1.5.6 | ED-8902 | CABO DE COBRE FLEXÍVEL , CLASSE 5 , ISOLAMENTO TIPO LSHF/ATOX, NÃO HALOGENADO, ANTICHAMA, TERMOPLÁSTICO, UNIPOLAR, SEÇÃO 16 MM2, 90°C, 0,6/1KV |  |  |  | M
DISCRIMINAÇÃO |  |  | UNID. | QUANT. | PREÇO UNIT. | PREÇO TOTAL
MATERIAIS (SEM BDI)
SUB-TOTAL
MÃO-DE-OBRA (SEM BDI)
SUB-TOTAL
OUTROS - SERVIÇOS (SEM BDI)
SETOP | ED-8902 | CABO DE COBRE FLEXÍVEL , CLASSE 5 , ISOLAMENTO TIPO LSHF/ATOX, NÃO HALOGENADO, ANTICHAMA, TERMOPLÁSTICO, UNIPOLAR, SEÇÃO 16 MM2, 90°C, 0,6/1KV | M | 1 | 9.1991 | 9.1991
SUB-TOTAL | [5 empty] | 9.1991
Total | [5 empty] | 9.1991
BDI (%) |  |  |  |  | 23.03% | 2.1185
TOTAL DO SERVIÇO COM BDI - R$ | [5 empty] | 11.3176
9.1.1.5.7 | ED-8903 | CABO DE COBRE FLEXÍVEL , CLASSE 5 , ISOLAMENTO TIPO LSHF/ATOX , NÃO HALOGENADO, ANTICHAMA, TERMOPLÁSTICO, UNIPOLAR, SEÇÃO 25 MM2, 90°C, 0,6/1KV |  |  |  | M
DISCRIMINAÇÃO |  |  | UNID. | QUANT. | PREÇO UNIT. | PREÇO TOTAL
MATERIAIS (SEM BDI)
SUB-TOTAL
MÃO-DE-OBRA (SEM BDI)
SUB-TOTAL
OUTROS - SERVIÇOS (SEM BDI)
SETOP | ED-8903 | CABO DE COBRE FLEXÍVEL , CLASSE 5 , ISOLAMENTO TIPO LSHF/ATOX , NÃO HALOGENADO, ANTICHAMA, TERMOPLÁSTICO, UNIPOLAR, SEÇÃO 25 MM2, 90°C, 0,6/1KV | M | 1 | 12.5096 | 12.5096
SUB-TOTAL | [5 empty] | 12.5096
Total | [5 empty] | 12.5096
BDI (%) |  |  |  |  | 23.03% | 2.881
TOTAL DO SERVIÇO COM BDI - R$ | [5 empty] | 15.3906
9.1.1.5.8 | ED-8904 | CABO DE COBRE FLEXÍVEL , CLASSE 5 , ISOLAMENTO TIPO LSHF/ATOX, NÃO HALOGENADO, ANTICHAMA, TERMOPLÁSTICO, UNIPOLAR, SEÇÃO 35 MM2, 90°C, 0,6/1KV |  |  |  | M
DISCRIMINAÇÃO |  |  | UNID. | QUANT. | PREÇO UNIT. | PREÇO TOTAL
MATERIAIS (SEM BDI)
SUB-TOTAL
MÃO-DE-OBRA (SEM BDI)
SUB-TOTAL
OUTROS - SERVIÇOS (SEM BDI)
SETOP | ED-8904 | CABO DE COBRE FLEXÍVEL , CLASSE 5 , ISOLAMENTO TIPO LSHF/ATOX, NÃO HALOGENADO, ANTICHAMA, TERMOPLÁSTICO, UNIPOLAR, SEÇÃO 35 MM2, 90°C, 0,6/1KV | M | 1 | 16.0284 | 16.0284
SUB-TOTAL | [5 empty] | 16.0284
Total | [5 empty] | 16.0284
BDI (%) |  |  |  |  | 23.03% | 3.6913
TOTAL DO SERVIÇO COM BDI - R$ | [5 empty] | 19.7197
9.1.1.7.2 | ED-49115 | CONJUNTO TAMPA E INTERRUPTOR PARALELO PARA CONDULETE 3/4" |  |  |  | CJ
DISCRIMINAÇÃO |  |  | UNID. | QUANT. | PREÇO UNIT. | PREÇO TOTAL
MATERIAIS (SEM BDI)
SUB-TOTAL
MÃO-DE-OBRA (SEM BDI)
SUB-TOTAL
OUTROS - SERVIÇOS (SEM BDI)
SETOP | ED-49115 | CONJUNTO TAMPA E INTERRUPTOR PARALELO PARA CONDULETE 3/4" | CJ | 1 | 44.8321 | 44.8321
SUB-TOTAL | [5 empty] | 44.8321
Total | [5 empty] | 44.8321
BDI (%) |  |  |  |  | 23.03% | 10.3248
TOTAL DO SERVIÇO COM BDI - R$ | [5 empty] | 55.1569
9.1.1.7.2 | ED-49115 | CONJUNTO TAMPA E INTERRUPTOR INTERMEDIÁRIO PARA CONDULETE 3/4" |  |  |  | CJ
DISCRIMINAÇÃO |  |  | UNID. | QUANT. | PREÇO UNIT. | PREÇO TOTAL
MATERIAIS (SEM BDI)
SUB-TOTAL
MÃO-DE-OBRA (SEM BDI)
SUB-TOTAL
OUTROS - SERVIÇOS (SEM BDI)
SETOP | ED-49115 | CONJUNTO TAMPA E INTERRUPTOR INTERMEDIÁRIO PARA CONDULETE 3/4" | CJ | 1 | 44.8321 | 44.8321
SUB-TOTAL | [5 empty] | 44.8321
Total | [5 empty] | 44.8321
BDI (%) |  |  |  |  | 23.03% | 10.3248
TOTAL DO SERVIÇO COM BDI - R$ | [5 empty] | 55.1569
9.1.1.7.4 | ED-13343 | LÂMPADA LED, BASE E-27, POTÊNCIA 12W, BULBO A65, TEMPERATURA DA COR 6500K, BIVOLT. |  |  |  | UN
DISCRIMINAÇÃO |  |  | UNID. | QUANT. | PREÇO UNIT. | PREÇO TOTAL
MATERIAIS (SEM BDI)
SUB-TOTAL
MÃO-DE-OBRA (SEM BDI)
SUB-TOTAL
OUTROS - SERVIÇOS (SEM BDI)
SETOP | ED-13343 | LÂMPADA LED, BASE E-27, POTÊNCIA 12W, BULBO A65, TEMPERATURA DA COR 6500K, BIVOLT. | UN | 1 | 14.8219 | 14.8219
SUB-TOTAL | [5 empty] | 14.8219
Total | [5 empty] | 14.8219
BDI (%) |  |  |  |  | 23.03% | 3.4135
TOTAL DO SERVIÇO COM BDI - R$ | [5 empty] | 18.2354
9.1.1.9.1 | ED-7248 | ELETRODUTO FLEXÍVEL, EM AÇO GALVANIZADO, DN 3/4", INCLUSIVE CONEXÕES, SUPORTES E FIXAÇÃO |  |  |  | M
DISCRIMINAÇÃO |  |  | UNID. | QUANT. | PREÇO UNIT. | PREÇO TOTAL
MATERIAIS (SEM BDI)
SUB-TOTAL
MÃO-DE-OBRA (SEM BDI)
SUB-TOTAL
OUTROS - SERVIÇOS (SEM BDI)
SETOP | ED-7248 | ELETRODUTO FLEXÍVEL, EM AÇO GALVANIZADO, DN 3/4", INCLUSIVE CONEXÕES, SUPORTES E FIXAÇÃO | M | 1 | 7.6049 | 7.6049
SUB-TOTAL | [5 empty] | 7.6049
Total | [5 empty] | 7.6049
BDI (%) |  |  |  |  | 23.03% | 1.7514
TOTAL DO SERVIÇO COM BDI - R$ | [5 empty] | 9.3563
9.1.2.1.1 | ED-49044 | ELETROCALHA LISA GALVANIZADA ELETROLÍTICA CHAPA 14 - 150X100 MM COM TAMPA, INCLUSIVE CONEXÃO |  |  |  | M
DISCRIMINAÇÃO |  |  | UNID. | QUANT. | PREÇO UNIT. | PREÇO TOTAL
MATERIAIS (SEM BDI)
SUB-TOTAL
MÃO-DE-OBRA (SEM BDI)
SUB-TOTAL
OUTROS - SERVIÇOS (SEM BDI)
SETOP | ED-49044 | ELETROCALHA LISA GALVANIZADA ELETROLÍTICA CHAPA 14 - 150X100 MM COM TAMPA, INCLUSIVE CONEXÃO | M | 1 | 106.3101 | 106.3101
SUB-TOTAL | [5 empty] | 106.3101
Total | [5 empty] | 106.3101
BDI (%) |  |  |  |  | 23.03% | 24.4832
TOTAL DO SERVIÇO COM BDI - R$ | [5 empty] | 130.7933
9.1.2.1.2 | ED-49451 | PERFILADO PERFURADO EM CHAPA DE AÇO, DIMENSÕES (38X38) MM, INCLUSIVE ELEMENTOS DE FIXAÇÃO. REF.: MOPA OU EQUIVALENTE |  |  |  | M
DISCRIMINAÇÃO |  |  | UNID. | QUANT. | PREÇO UNIT. | PREÇO TOTAL
MATERIAIS (SEM BDI)
SUB-TOTAL
MÃO-DE-OBRA (SEM BDI)
SUB-TOTAL
OUTROS - SERVIÇOS (SEM BDI)
SETOP | ED-49451 | PERFILADO PERFURADO EM CHAPA DE AÇO, DIMENSÕES (38X38) MM, INCLUSIVE ELEMENTOS DE FIXAÇÃO. REF.: MOPA OU EQUIVALENTE | M | 1 | 18.6782 | 18.6782
SUB-TOTAL | [5 empty] | 18.6782
Total | [5 empty] | 18.6782
BDI (%) |  |  |  |  | 23.03% | 4.3016
TOTAL DO SERVIÇO COM BDI - R$ | [5 empty] | 22.9798
9.1.2.2.1 | ED-49317 | ELETRODUTO DE AÇO GALVANIZADO LEVE, INCLUSIVE CONEXÕES, SUPORTES E FIXAÇÃO DN 20 (3/4") |  |  |  | M
DISCRIMINAÇÃO |  |  | UNID. | QUANT. | PREÇO UNIT. | PREÇO TOTAL
MATERIAIS (SEM BDI)
SUB-TOTAL
MÃO-DE-OBRA (SEM BDI)
SUB-TOTAL
OUTROS - SERVIÇOS (SEM BDI)
SETOP | ED-49317 | ELETRODUTO DE AÇO GALVANIZADO LEVE, INCLUSIVE CONEXÕES, SUPORTES E FIXAÇÃO DN 20 (3/4") | M | 1 | 14.4198 | 14.4198
SUB-TOTAL | [5 empty] | 14.4198
Total | [5 empty] | 14.4198
BDI (%) |  |  |  |  | 23.03% | 3.3209
TOTAL DO SERVIÇO COM BDI - R$ | [5 empty] | 17.7407
9.1.1.2.2 | ED-49319 | ELETRODUTO DE AÇO GALVANIZADO MÉDIO, INCLUSIVE CONEXÕES, SUPORTES E FIXAÇÃO DN 32 (1.1/4") |  |  |  | M
DISCRIMINAÇÃO |  |  | UNID. | QUANT. | PREÇO UNIT. | PREÇO TOTAL
MATERIAIS (SEM BDI)
SUB-TOTAL
MÃO-DE-OBRA (SEM BDI)
SUB-TOTAL
OUTROS - SERVIÇOS (SEM BDI)
SETOP | ED-49319 | ELETRODUTO DE AÇO GALVANIZADO MÉDIO, INCLUSIVE CONEXÕES, SUPORTES E FIXAÇÃO DN 32 (1.1/4") | M | 1 | 26.4626 | 26.4626
SUB-TOTAL | [5 empty] | 26.4626
Total | [5 empty] | 26.4626
BDI (%) |  |  |  |  | 23.03% | 6.0943
TOTAL DO SERVIÇO COM BDI - R$ | [5 empty] | 32.557
9.1.2.3.1 | ED-49413 | ELETRODUTO FLEXÍVEL CORRUGADO REFORÇADO, PVC, ANTI-CHAMA DN 25MM (3/4") - APLICAÇÃO EM ALVENARIA |  |  |  | M
DISCRIMINAÇÃO |  |  | UNID. | QUANT. | PREÇO UNIT. | PREÇO TOTAL
MATERIAIS (SEM BDI)
SUB-TOTAL
MÃO-DE-OBRA (SEM BDI)
SUB-TOTAL
OUTROS - SERVIÇOS (SEM BDI)
SETOP | ED-49413 | ELETRODUTO FLEXÍVEL CORRUGADO REFORÇADO, PVC, ANTI-CHAMA DN 25MM (3/4") - APLICAÇÃO EM ALVENARIA | M | 1 | 5.9891 | 5.9891
SUB-TOTAL | [5 empty] | 5.9891
Total | [5 empty] | 5.9891
BDI (%) |  |  |  |  | 23.03% | 1.3793
TOTAL DO SERVIÇO COM BDI - R$ | [5 empty] | 7.3684
9.1.1.9.1 | ED-7248 | ELETRODUTO FLEXÍVEL, EM AÇO GALVANIZADO, DN 3/4", INCLUSIVE CONEXÕES, SUPORTES E FIXAÇÃO |  |  |  | M
DISCRIMINAÇÃO |  |  | UNID. | QUANT. | PREÇO UNIT. | PREÇO TOTAL
MATERIAIS (SEM BDI)
SUB-TOTAL
MÃO-DE-OBRA (SEM BDI)
SUB-TOTAL
OUTROS - SERVIÇOS (SEM BDI)
SETOP | ED-7248 | ELETRODUTO FLEXÍVEL, EM AÇO GALVANIZADO, DN 3/4", INCLUSIVE CONEXÕES, SUPORTES E FIXAÇÃO | M | 1 | 7.6049 | 7.6049
SUB-TOTAL | [5 empty] | 7.6049
Total | [5 empty] | 7.6049
BDI (%) |  |  |  |  | 23.03% | 1.7514
TOTAL DO SERVIÇO COM BDI - R$ | [5 empty] | 9.3563
9.1.2.3.3 | ED-49414 | ELETRODUTO FLEXÍVEL CORRUGADO REFORÇADO, PVC, ANTI-CHAMA DN 32MM (1") - APLICAÇÃO EM ALVENARIA |  |  |  | M
DISCRIMINAÇÃO |  |  | UNID. | QUANT. | PREÇO UNIT. | PREÇO TOTAL
MATERIAIS (SEM BDI)
SUB-TOTAL
MÃO-DE-OBRA (SEM BDI)
SUB-TOTAL
OUTROS - SERVIÇOS (SEM BDI)
SETOP | ED-49414 | ELETRODUTO FLEXÍVEL CORRUGADO REFORÇADO, PVC, ANTI-CHAMA DN 32MM (1") - APLICAÇÃO EM ALVENARIA | M | 1 | 6.7934 | 6.7934
SUB-TOTAL | [5 empty] | 6.7934
Total | [5 empty] | 6.7934
BDI (%) |  |  |  |  | 23.03% | 1.5645
TOTAL DO SERVIÇO COM BDI - R$ | [5 empty] | 8.3579
9.1.2.4.2 | ED-49295 | DUTO CORRUGADO EM PEAD (POLIETILENODEALTADENSIDADE),PARA PROTEÇÃO DE CABOS SUBTERRÂNEOS DN 40 MM (1.1/2") |  |  |  | M
DISCRIMINAÇÃO |  |  | UNID. | QUANT. | PREÇO UNIT. | PREÇO TOTAL
MATERIAIS (SEM BDI)
SUB-TOTAL
MÃO-DE-OBRA (SEM BDI)
SUB-TOTAL
OUTROS - SERVIÇOS (SEM BDI)
SETOP | ED-49295 | DUTO CORRUGADO EM PEAD (POLIETILENODEALTADENSIDADE),PARA PROTEÇÃO DE CABOS SUBTERRÂNEOS DN 40 MM (1.1/2") | M | 1 | 17.9529 | 17.9529
SUB-TOTAL | [5 empty] | 17.9529
Total | [5 empty] | 17.9529
BDI (%) |  |  |  |  | 23.03% | 4.1346
TOTAL DO SERVIÇO COM BDI - R$ | [5 empty] | 22.0875
9.1.2.5.1 | ED-49187 | CAIXA DE LIGAÇÃO DE PVC PARA ELETRODUTO FLEXÍVEL, RETANGULAR, DIMENSÕES 4 X 2" |  |  |  | UN
DISCRIMINAÇÃO |  |  | UNID. | QUANT. | PREÇO UNIT. | PREÇO TOTAL
MATERIAIS (SEM BDI)
SUB-TOTAL
MÃO-DE-OBRA (SEM BDI)
SUB-TOTAL
OUTROS - SERVIÇOS (SEM BDI)
SETOP | ED-49187 | CAIXA DE LIGAÇÃO DE PVC PARA ELETRODUTO FLEXÍVEL, RETANGULAR, DIMENSÕES 4 X 2" | UN | 1 | 5.8383 | 5.8383
SUB-TOTAL | [5 empty] | 5.8383
Total | [5 empty] | 5.8383
BDI (%) |  |  |  |  | 23.03% | 1.3446
TOTAL DO SERVIÇO COM BDI - R$ | [5 empty] | 7.1829
9.1.2.5.2 | ED-49188 | CAIXA DE LIGAÇÃO DE PVC PARA ELETRODUTO FLEXÍVEL, QUADRADA, DIMENSÕES 4 X 4" |  |  |  | UN
DISCRIMINAÇÃO |  |  | UNID. | QUANT. | PREÇO UNIT. | PREÇO TOTAL
MATERIAIS (SEM BDI)
SUB-TOTAL
MÃO-DE-OBRA (SEM BDI)
SUB-TOTAL
OUTROS - SERVIÇOS (SEM BDI)
SETOP | ED-49188 | CAIXA DE LIGAÇÃO DE PVC PARA ELETRODUTO FLEXÍVEL, QUADRADA, DIMENSÕES 4 X 4" | UN | 1 | 6.7647 | 6.7647
SUB-TOTAL | [5 empty] | 6.7647
Total | [5 empty] | 6.7647
BDI (%) |  |  |  |  | 23.03% | 1.5579
TOTAL DO SERVIÇO COM BDI - R$ | [5 empty] | 8.3226
9.1.2.5.3 | ED-49156 | CAIXA DE PASSAGEM 35X35X12CM EM CHAPA DE FERRO COM TAMPA CEGA |  |  |  | UN
DISCRIMINAÇÃO |  |  | UNID. | QUANT. | PREÇO UNIT. | PREÇO TOTAL
MATERIAIS (SEM BDI)
SUB-TOTAL
MÃO-DE-OBRA (SEM BDI)
SUB-TOTAL
OUTROS - SERVIÇOS (SEM BDI)
SETOP | ED-49156 | CAIXA DE PASSAGEM 35X35X12CM EM CHAPA DE FERRO COM TAMPA CEGA | UN | 1 | 81.1257 | 81.1257
SUB-TOTAL | [5 empty] | 81.1257
Total | [5 empty] | 81.1257
BDI (%) |  |  |  |  | 23.03% | 18.6833
TOTAL DO SERVIÇO COM BDI - R$ | [5 empty] | 99.809
9.1.2.5.5 | ED-49198 | CAIXA DE PASSAGEM PARA PISO DO TIPO "ZA" 28X28X40CM - GARAGEM |  |  |  | UN
DISCRIMINAÇÃO |  |  | UNID. | QUANT. | PREÇO UNIT. | PREÇO TOTAL
MATERIAIS (SEM BDI)
SUB-TOTAL
MÃO-DE-OBRA (SEM BDI)
SUB-TOTAL
OUTROS - SERVIÇOS (SEM BDI)
SETOP | ED-49198 | CAIXA DE PASSAGEM PARA PISO DO TIPO "ZA" 28X28X40CM - GARAGEM | UN | 1 | 233.9483 | 233.9483
SUB-TOTAL | [5 empty] | 233.9483
Total | [5 empty] | 233.9483
BDI (%) |  |  |  |  | 23.03% | 53.8783
TOTAL DO SERVIÇO COM BDI - R$ | [5 empty] | 287.8266
9.1.2.5.6 | ED-49191 | CAIXA DE LIGAÇÃO DE PVC PARA ELETRODUTO FLEXÍVEL, OCTOGONAL COM ANEL DESLIZANTE, DIMENSÕES 3 X 3" |  |  |  | UN
DISCRIMINAÇÃO |  |  | UNID. | QUANT. | PREÇO UNIT. | PREÇO TOTAL
MATERIAIS (SEM BDI)
SUB-TOTAL
MÃO-DE-OBRA (SEM BDI)
SUB-TOTAL
OUTROS - SERVIÇOS (SEM BDI)
SETOP | ED-49191 | CAIXA DE LIGAÇÃO DE PVC PARA ELETRODUTO FLEXÍVEL, OCTOGONAL COM ANEL DESLIZANTE, DIMENSÕES 3 X 3" | UN | 1 | 8.8257 | 8.8257
SUB-TOTAL | [5 empty] | 8.8257
Total | [5 empty] | 8.8257
BDI (%) |  |  |  |  | 23.03% | 2.0326
TOTAL DO SERVIÇO COM BDI - R$ | [5 empty] | 10.8582
9.1.2.6.1 | ED-49079 | CONDULETE TIPO E EM ALUMÍNIO PARA ELETRODUTO ROSCADO D= 3/4" |  |  |  | UN
DISCRIMINAÇÃO |  |  | UNID. | QUANT. | PREÇO UNIT. | PREÇO TOTAL
MATERIAIS (SEM BDI)
SUB-TOTAL
MÃO-DE-OBRA (SEM BDI)
SUB-TOTAL
OUTROS - SERVIÇOS (SEM BDI)
SETOP | ED-49079 | CONDULETE TIPO E EM ALUMÍNIO PARA ELETRODUTO ROSCADO D= 3/4" | UN | 1 | 21.3927 | 21.3927
SUB-TOTAL | [5 empty] | 21.3927
Total | [5 empty] | 21.3927
BDI (%) |  |  |  |  | 23.03% | 4.9267
TOTAL DO SERVIÇO COM BDI - R$ | [5 empty] | 26.3195
9.1.2.6.2 | ED-49121 | CONDULETE TIPO LL EM ALUMÍNIO PARA ELETRODUTO ROSCADO D= 3/4" |  |  |  | UN
DISCRIMINAÇÃO |  |  | UNID. | QUANT. | PREÇO UNIT. | PREÇO TOTAL
MATERIAIS (SEM BDI)
SUB-TOTAL
MÃO-DE-OBRA (SEM BDI)
SUB-TOTAL
OUTROS - SERVIÇOS (SEM BDI)
SETOP | ED-49121 | CONDULETE TIPO LL EM ALUMÍNIO PARA ELETRODUTO ROSCADO D= 3/4" | UN | 1 | 20.7177 | 20.7177
SUB-TOTAL | [5 empty] | 20.7177
Total | [5 empty] | 20.7177
BDI (%) |  |  |  |  | 23.03% | 4.7713
TOTAL DO SERVIÇO COM BDI - R$ | [5 empty] | 25.489
9.1.2.6.3 | ED-49106 | CONDULETE TIPO LR EM ALUMÍNIO PARA ELETRODUTO ROSCADO D= 3/4" |  |  |  | UN
DISCRIMINAÇÃO |  |  | UNID. | QUANT. | PREÇO UNIT. | PREÇO TOTAL
MATERIAIS (SEM BDI)
SUB-TOTAL
MÃO-DE-OBRA (SEM BDI)
SUB-TOTAL
OUTROS - SERVIÇOS (SEM BDI)
SETOP | ED-49106 | CONDULETE TIPO LR EM ALUMÍNIO PARA ELETRODUTO ROSCADO D= 3/4" | UN | 1 | 21.5651 | 21.5651
SUB-TOTAL | [5 empty] | 21.5651
Total | [5 empty] | 21.5651
BDI (%) |  |  |  |  | 23.03% | 4.9664
TOTAL DO SERVIÇO COM BDI - R$ | [5 empty] | 26.5315
9.1.2.6.4 | ED-49088 | CONDULETE TIPO T EM ALUMÍNIO PARA ELETRODUTO ROSCADO D= 3/4" |  |  |  | UN
DISCRIMINAÇÃO |  |  | UNID. | QUANT. | PREÇO UNIT. | PREÇO TOTAL
MATERIAIS (SEM BDI)
SUB-TOTAL
MÃO-DE-OBRA (SEM BDI)
SUB-TOTAL
OUTROS - SERVIÇOS (SEM BDI)
SETOP | ED-49088 | CONDULETE TIPO T EM ALUMÍNIO PARA ELETRODUTO ROSCADO D= 3/4" | UN | 1 | 25.6224 | 25.6224
SUB-TOTAL | [5 empty] | 25.6224
Total | [5 empty] | 25.6224
BDI (%) |  |  |  |  | 23.03% | 5.9008
TOTAL DO SERVIÇO COM BDI - R$ | [5 empty] | 31.5233
9.1.2.6.5 | ED-49097 | CONDULETE TIPO X EM ALUMÍNIO PARA ELETRODUTO ROSCADO D= 3/4" |  |  |  | UN
DISCRIMINAÇÃO |  |  | UNID. | QUANT. | PREÇO UNIT. | PREÇO TOTAL
MATERIAIS (SEM BDI)
SUB-TOTAL
MÃO-DE-OBRA (SEM BDI)
SUB-TOTAL
OUTROS - SERVIÇOS (SEM BDI)
SETOP | ED-49097 | CONDULETE TIPO X EM ALUMÍNIO PARA ELETRODUTO ROSCADO D= 3/4" | UN | 1 | 30.8503 | 30.8503
SUB-TOTAL | [5 empty] | 30.8503
Total | [5 empty] | 30.8503
BDI (%) |  |  |  |  | 23.03% | 7.1048
TOTAL DO SERVIÇO COM BDI - R$ | [5 empty] | 37.9552
9.1.2.6.12 | ED-49090 | CONDULETE TIPO T EM ALUMÍNIO PARA ELETRODUTO ROSCADO D= 1 1/4" |  |  |  | UN
DISCRIMINAÇÃO |  |  | UNID. | QUANT. | PREÇO UNIT. | PREÇO TOTAL
MATERIAIS (SEM BDI)
SUB-TOTAL
MÃO-DE-OBRA (SEM BDI)
SUB-TOTAL
OUTROS - SERVIÇOS (SEM BDI)
SETOP | ED-49090 | CONDULETE TIPO T EM ALUMÍNIO PARA ELETRODUTO ROSCADO D= 1 1/4" | UN | 1 | 34.2686 | 34.2686
SUB-TOTAL | [5 empty] | 34.2686
Total | [5 empty] | 34.2686
BDI (%) |  |  |  |  | 23.03% | 7.8921
TOTAL DO SERVIÇO COM BDI - R$ | [5 empty] | 42.1606
9.1.1.5.1 | ED-48951 | CABO DE COBRE FLEXÍVEL , CLASSE 5 , ISOLAMENTO TIPO LSHF/ATOX, NÃO HALOGENADO, ANTICHAMA, TERMOPLÁSTICO, UNIPOLAR , SEÇÃO 2,5 MM2, 70°C, 450/750V |  |  |  | M
DISCRIMINAÇÃO |  |  | UNID. | QUANT. | PREÇO UNIT. | PREÇO TOTAL
MATERIAIS (SEM BDI)
SUB-TOTAL
MÃO-DE-OBRA (SEM BDI)
SUB-TOTAL
OUTROS - SERVIÇOS (SEM BDI)
SETOP | ED-48951 | CABO DE COBRE FLEXÍVEL , CLASSE 5 , ISOLAMENTO TIPO LSHF/ATOX, NÃO HALOGENADO, ANTICHAMA, TERMOPLÁSTICO, UNIPOLAR , SEÇÃO 2,5 MM2, 70°C, 450/750V | M | 1 | 2.0682 | 2.0682
SUB-TOTAL | [5 empty] | 2.0682
Total | [5 empty] | 2.0682
BDI (%) |  |  |  |  | 23.03% | 0.4763
TOTAL DO SERVIÇO COM BDI - R$ | [5 empty] | 2.5445
9.1.1.5.2 | ED-48956 | CABO DE COBRE FLEXÍVEL , CLASSE 5 , ISOLAMENTO TIPO LSHF/ATOX, NÃO HALOGENADO, ANTICHAMA, TERMOPLÁSTICO, UNIPOLAR, SEÇÃO 4 MM2, 70°C, 450/750V |  |  |  | M
DISCRIMINAÇÃO |  |  | UNID. | QUANT. | PREÇO UNIT. | PREÇO TOTAL
MATERIAIS (SEM BDI)
SUB-TOTAL
MÃO-DE-OBRA (SEM BDI)
SUB-TOTAL
OUTROS - SERVIÇOS (SEM BDI)
SETOP | ED-48956 | CABO DE COBRE FLEXÍVEL , CLASSE 5 , ISOLAMENTO TIPO LSHF/ATOX, NÃO HALOGENADO, ANTICHAMA, TERMOPLÁSTICO, UNIPOLAR, SEÇÃO 4 MM2, 70°C, 450/750V | M | 1 | 2.7863 | 2.7863
SUB-TOTAL | [5 empty] | 2.7863
Total | [5 empty] | 2.7863
BDI (%) |  |  |  |  | 23.03% | 0.64168
TOTAL DO SERVIÇO COM BDI - R$ | [5 empty] | 3.428
9.1.2.7.3 | ED-48966 | CABO DE COBRE FLEXÍVEL , CLASSE 5 , ISOLAMENTO TIPO LSHF/ATOX, NÃO HALOGENADO, ANTICHAMA, TERMOPLÁSTICO, UNIPOLAR, SEÇÃO 10 MM2, 70°C, 450/750V |  |  |  | M
DISCRIMINAÇÃO |  |  | UNID. | QUANT. | PREÇO UNIT. | PREÇO TOTAL
MATERIAIS (SEM BDI)
SUB-TOTAL
MÃO-DE-OBRA (SEM BDI)
SUB-TOTAL
OUTROS - SERVIÇOS (SEM BDI)
SETOP | ED-48966 | CABO DE COBRE FLEXÍVEL , CLASSE 5 , ISOLAMENTO TIPO LSHF/ATOX, NÃO HALOGENADO, ANTICHAMA, TERMOPLÁSTICO, UNIPOLAR, SEÇÃO 10 MM2, 70°C, 450/750V | M | 1 | 6.4559 | 6.4559
SUB-TOTAL | [5 empty] | 6.4559
Total | [5 empty] | 6.4559
BDI (%) |  |  |  |  | 23.03% | 1.4868
TOTAL DO SERVIÇO COM BDI - R$ | [5 empty] | 7.9427
9.1.2.7.4 | ED-8898 | CABO DE COBRE FLEXÍVEL , CLASSE 5 , ISOLAMENTO TIPO LSHF/ATOX, NÃO HALOGENADO, ANTICHAMA, TERMOPLÁSTICO, UNIPOLAR, SEÇÃO 2,5 MM2, 90°C, 0,6/1KV |  |  |  | M
DISCRIMINAÇÃO |  |  | UNID. | QUANT. | PREÇO UNIT. | PREÇO TOTAL
MATERIAIS (SEM BDI)
SUB-TOTAL
MÃO-DE-OBRA (SEM BDI)
SUB-TOTAL
OUTROS - SERVIÇOS (SEM BDI)
SETOP | ED-8898 | CABO DE COBRE FLEXÍVEL , CLASSE 5 , ISOLAMENTO TIPO LSHF/ATOX, NÃO HALOGENADO, ANTICHAMA, TERMOPLÁSTICO, UNIPOLAR, SEÇÃO 2,5 MM2, 90°C, 0,6/1KV | M | 1 | 2.5565 | 2.5565
SUB-TOTAL | [5 empty] | 2.5565
Total | [5 empty] | 2.5565
BDI (%) |  |  |  |  | 23.03% | 0.58876
TOTAL DO SERVIÇO COM BDI - R$ | [5 empty] | 3.1453
9.1.2.7.5 | ED-8899 | CABO DE COBRE FLEXÍVEL, CLASSE 5 , ISOLAMENTO TIPO LSHF/ATOX, NÃO HALOGENADO, ANTICHAMA, TERMOPLÁSTICO, UNIPOLAR, SEÇÃO 4 MM2, 90°C, 0,6/1KV |  |  |  | M
DISCRIMINAÇÃO |  |  | UNID. | QUANT. | PREÇO UNIT. | PREÇO TOTAL
MATERIAIS (SEM BDI)
SUB-TOTAL
MÃO-DE-OBRA (SEM BDI)
SUB-TOTAL
OUTROS - SERVIÇOS (SEM BDI)
SETOP | ED-8899 | CABO DE COBRE FLEXÍVEL, CLASSE 5 , ISOLAMENTO TIPO LSHF/ATOX, NÃO HALOGENADO, ANTICHAMA, TERMOPLÁSTICO, UNIPOLAR, SEÇÃO 4 MM2, 90°C, 0,6/1KV | M | 1 | 3.3321 | 3.3321
SUB-TOTAL | [5 empty] | 3.3321
Total | [5 empty] | 3.3321
BDI (%) |  |  |  |  | 23.03% | 0.76737
TOTAL DO SERVIÇO COM BDI - R$ | [5 empty] | 4.0994
9.1.1.7.4 | ED-13343 | LÂMPADA LED, BASE E-27, POTÊNCIA 12W, BULBO A65, TEMPERATURA DA COR 6500K, BIVOLT |  |  |  | UN
DISCRIMINAÇÃO |  |  | UNID. | QUANT. | PREÇO UNIT. | PREÇO TOTAL
MATERIAIS (SEM BDI)
SUB-TOTAL
MÃO-DE-OBRA (SEM BDI)
SUB-TOTAL
OUTROS - SERVIÇOS (SEM BDI)
SETOP | ED-13343 | LÂMPADA LED, BASE E-27, POTÊNCIA 12W, BULBO A65, TEMPERATURA DA COR 6500K, BIVOLT | UN | 1 | 14.8219 | 14.8219
SUB-TOTAL | [5 empty] | 14.8219
Total | [5 empty] | 14.8219
BDI (%) |  |  |  |  | 23.03% | 3.4135
TOTAL DO SERVIÇO COM BDI - R$ | [5 empty] | 18.2354
9.1.2.7.5 | ED-8899 | CABO DE COBRE FLEXÍVEL, CLASSE 5 , ISOLAMENTO TIPO LSHF/ATOX, NÃO HALOGENADO, ANTICHAMA, TERMOPLÁSTICO, UNIPOLAR, SEÇÃO 4 MM2, 90°C, 0,6/1KV |  |  |  | M
DISCRIMINAÇÃO |  |  | UNID. | QUANT. | PREÇO UNIT. | PREÇO TOTAL
MATERIAIS (SEM BDI)
SUB-TOTAL
MÃO-DE-OBRA (SEM BDI)
SUB-TOTAL
OUTROS - SERVIÇOS (SEM BDI)
SETOP | ED-8899 | CABO DE COBRE FLEXÍVEL, CLASSE 5 , ISOLAMENTO TIPO LSHF/ATOX, NÃO HALOGENADO, ANTICHAMA, TERMOPLÁSTICO, UNIPOLAR, SEÇÃO 4 MM2, 90°C, 0,6/1KV | M | 1 | 3.3321 | 3.3321
SUB-TOTAL | [5 empty] | 3.3321
Total | [5 empty] | 3.3321
BDI (%) |  |  |  |  | 23.03% | 0.76737
TOTAL DO SERVIÇO COM BDI - R$ | [5 empty] | 4.0994
9.1.2.2.1 | ED-49317 | ELETRODUTO DE AÇO GALVANIZADO LEVE, INCLUSIVE CONEXÕES, SUPORTES E FIXAÇÃO DN 20 (3/4") |  |  |  | M
DISCRIMINAÇÃO |  |  | UNID. | QUANT. | PREÇO UNIT. | PREÇO TOTAL
MATERIAIS (SEM BDI)
SUB-TOTAL
MÃO-DE-OBRA (SEM BDI)
SUB-TOTAL
OUTROS - SERVIÇOS (SEM BDI)
SETOP | ED-49317 | ELETRODUTO DE AÇO GALVANIZADO LEVE, INCLUSIVE CONEXÕES, SUPORTES E FIXAÇÃO DN 20 (3/4") | M | 1 | 14.4198 | 14.4198
SUB-TOTAL | [5 empty] | 14.4198
Total | [5 empty] | 14.4198
BDI (%) |  |  |  |  | 23.03% | 3.3209
TOTAL DO SERVIÇO COM BDI - R$ | [5 empty] | 17.7407
9.1.2.3.1 | ED-49413 | ELETRODUTO FLEXÍVEL CORRUGADO REFORÇADO, PVC, ANTI-CHAMA DN 25MM (3/4") - APLICAÇÃO EM ALVENARIA |  |  |  | M
DISCRIMINAÇÃO |  |  | UNID. | QUANT. | PREÇO UNIT. | PREÇO TOTAL
MATERIAIS (SEM BDI)
SUB-TOTAL
MÃO-DE-OBRA (SEM BDI)
SUB-TOTAL
OUTROS - SERVIÇOS (SEM BDI)
SETOP | ED-49413 | ELETRODUTO FLEXÍVEL CORRUGADO REFORÇADO, PVC, ANTI-CHAMA DN 25MM (3/4") - APLICAÇÃO EM ALVENARIA | M | 1 | 5.9891 | 5.9891
SUB-TOTAL | [5 empty] | 5.9891
Total | [5 empty] | 5.9891
BDI (%) |  |  |  |  | 23.03% | 1.3793
TOTAL DO SERVIÇO COM BDI - R$ | [5 empty] | 7.3684
9.1.2.5.1 | ED-49187 | CAIXA DE LIGAÇÃO DE PVC PARA ELETRODUTO FLEXÍVEL, RETANGULAR, DIMENSÕES 4 X 2" |  |  |  | UN
DISCRIMINAÇÃO |  |  | UNID. | QUANT. | PREÇO UNIT. | PREÇO TOTAL
MATERIAIS (SEM BDI)
SUB-TOTAL
MÃO-DE-OBRA (SEM BDI)
SUB-TOTAL
OUTROS - SERVIÇOS (SEM BDI)
SETOP | ED-49187 | CAIXA DE LIGAÇÃO DE PVC PARA ELETRODUTO FLEXÍVEL, RETANGULAR, DIMENSÕES 4 X 2" | UN | 1 | 5.8383 | 5.8383
SUB-TOTAL | [5 empty] | 5.8383
Total | [5 empty] | 5.8383
BDI (%) |  |  |  |  | 23.03% | 1.3446
TOTAL DO SERVIÇO COM BDI - R$ | [5 empty] | 7.1829
9.1.2.5.2 | ED-49188 | CAIXA DE LIGAÇÃO DE PVC PARA ELETRODUTO FLEXÍVEL, QUADRADA, DIMENSÕES 4 X 4" |  |  |  | UN
DISCRIMINAÇÃO |  |  | UNID. | QUANT. | PREÇO UNIT. | PREÇO TOTAL
MATERIAIS (SEM BDI)
SUB-TOTAL
MÃO-DE-OBRA (SEM BDI)
SUB-TOTAL
OUTROS - SERVIÇOS (SEM BDI)
SETOP | ED-49188 | CAIXA DE LIGAÇÃO DE PVC PARA ELETRODUTO FLEXÍVEL, QUADRADA, DIMENSÕES 4 X 4" | UN | 1 | 6.7647 | 6.7647
SUB-TOTAL | [5 empty] | 6.7647
Total | [5 empty] | 6.7647
BDI (%) |  |  |  |  | 23.03% | 1.5579
TOTAL DO SERVIÇO COM BDI - R$ | [5 empty] | 8.3226
9.1.2.6.2 | ED-49121 | CONDULETE TIPO LL EM ALUMÍNIO PARA ELETRODUTO ROSCADO D= 3/4" |  |  |  | UN
DISCRIMINAÇÃO |  |  | UNID. | QUANT. | PREÇO UNIT. | PREÇO TOTAL
MATERIAIS (SEM BDI)
SUB-TOTAL
MÃO-DE-OBRA (SEM BDI)
SUB-TOTAL
OUTROS - SERVIÇOS (SEM BDI)
SETOP | ED-49121 | CONDULETE TIPO LL EM ALUMÍNIO PARA ELETRODUTO ROSCADO D= 3/4" | UN | 1 | 20.7177 | 20.7177
SUB-TOTAL | [5 empty] | 20.7177
Total | [5 empty] | 20.7177
BDI (%) |  |  |  |  | 23.03% | 4.7713
TOTAL DO SERVIÇO COM BDI - R$ | [5 empty] | 25.489
9.1.2.6.3 | ED-49106 | CONDULETE TIPO LR EM ALUMÍNIO PARA ELETRODUTO ROSCADO D= 3/4" |  |  |  | UN
DISCRIMINAÇÃO |  |  | UNID. | QUANT. | PREÇO UNIT. | PREÇO TOTAL
MATERIAIS (SEM BDI)
SUB-TOTAL
MÃO-DE-OBRA (SEM BDI)
SUB-TOTAL
OUTROS - SERVIÇOS (SEM BDI)
SETOP | ED-49106 | CONDULETE TIPO LR EM ALUMÍNIO PARA ELETRODUTO ROSCADO D= 3/4" | UN | 1 | 21.5651 | 21.5651
SUB-TOTAL | [5 empty] | 21.5651
Total | [5 empty] | 21.5651
BDI (%) |  |  |  |  | 23.03% | 4.9664
TOTAL DO SERVIÇO COM BDI - R$ | [5 empty] | 26.5315
9.1.2.6.4 | ED-49088 | CONDULETE TIPO T EM ALUMÍNIO PARA ELETRODUTO ROSCADO D= 3/4" |  |  |  | UN
DISCRIMINAÇÃO |  |  | UNID. | QUANT. | PREÇO UNIT. | PREÇO TOTAL
MATERIAIS (SEM BDI)
SUB-TOTAL
MÃO-DE-OBRA (SEM BDI)
SUB-TOTAL
OUTROS - SERVIÇOS (SEM BDI)
SETOP | ED-49088 | CONDULETE TIPO T EM ALUMÍNIO PARA ELETRODUTO ROSCADO D= 3/4" | UN | 1 | 25.6224 | 25.6224
SUB-TOTAL | [5 empty] | 25.6224
Total | [5 empty] | 25.6224
BDI (%) |  |  |  |  | 23.03% | 5.9008
TOTAL DO SERVIÇO COM BDI - R$ | [5 empty] | 31.5233
9.1.3.5.1 | ED-48946 | CABO DE COBRE FLEXÍVEL , CLASSE 5 , ISOLAMENTO TIPO LSHF/ATOX, NÃO HALOGENADO, ANTICHAMA, TERMOPLÁSTICO, UNIPOLAR , SEÇÃO 1,5 MM2, 70°C, 450/750V". |  |  |  | M
DISCRIMINAÇÃO |  |  | UNID. | QUANT. | PREÇO UNIT. | PREÇO TOTAL
MATERIAIS (SEM BDI)
SUB-TOTAL
MÃO-DE-OBRA (SEM BDI)
SUB-TOTAL
OUTROS - SERVIÇOS (SEM BDI)
SETOP | ED-48946 | CABO DE COBRE FLEXÍVEL , CLASSE 5 , ISOLAMENTO TIPO LSHF/ATOX, NÃO HALOGENADO, ANTICHAMA, TERMOPLÁSTICO, UNIPOLAR , SEÇÃO 1,5 MM2, 70°C, 450/750V". | M | 1 | 1.5224 | 1.5224
SUB-TOTAL | [5 empty] | 1.5224
Total | [5 empty] | 1.5224
BDI (%) |  |  |  |  | 23.03% | 0.35061
TOTAL DO SERVIÇO COM BDI - R$ | [5 empty] | 1.873
9.1.2.2.1 | ED-49317 | ELETRODUTO DE AÇO GALVANIZADO LEVE, INCLUSIVE CONEXÕES, SUPORTES E FIXAÇÃO DN 20 (3/4") |  |  |  | M
DISCRIMINAÇÃO |  |  | UNID. | QUANT. | PREÇO UNIT. | PREÇO TOTAL
MATERIAIS (SEM BDI)
SUB-TOTAL
MÃO-DE-OBRA (SEM BDI)
SUB-TOTAL
OUTROS - SERVIÇOS (SEM BDI)
SETOP | ED-49317 | ELETRODUTO DE AÇO GALVANIZADO LEVE, INCLUSIVE CONEXÕES, SUPORTES E FIXAÇÃO DN 20 (3/4") | M | 1 | 14.4198 | 14.4198
SUB-TOTAL | [5 empty] | 14.4198
Total | [5 empty] | 14.4198
BDI (%) |  |  |  |  | 23.03% | 3.3209
TOTAL DO SERVIÇO COM BDI - R$ | [5 empty] | 17.7407
9.1.1.9.1 | ED-7248 | ELETRODUTO FLEXÍVEL, EM AÇO GALVANIZADO, DN 3/4", INCLUSIVE CONEXÕES, SUPORTES E FIXAÇÃO |  |  |  | M
DISCRIMINAÇÃO |  |  | UNID. | QUANT. | PREÇO UNIT. | PREÇO TOTAL
MATERIAIS (SEM BDI)
SUB-TOTAL
MÃO-DE-OBRA (SEM BDI)
SUB-TOTAL
OUTROS - SERVIÇOS (SEM BDI)
SETOP | ED-7248 | ELETRODUTO FLEXÍVEL, EM AÇO GALVANIZADO, DN 3/4", INCLUSIVE CONEXÕES, SUPORTES E FIXAÇÃO | M | 1 | 7.6049 | 7.6049
SUB-TOTAL | [5 empty] | 7.6049
Total | [5 empty] | 7.6049
BDI (%) |  |  |  |  | 23.03% | 1.7514
TOTAL DO SERVIÇO COM BDI - R$ | [5 empty] | 9.3563
9.1.2.3.1 | ED-49413 | ELETRODUTO FLEXÍVEL CORRUGADO REFORÇADO, PVC, ANTI-CHAMA DN 25MM (3/4") - APLICAÇÃO EM ALVENARIA |  |  |  | M
DISCRIMINAÇÃO |  |  | UNID. | QUANT. | PREÇO UNIT. | PREÇO TOTAL
MATERIAIS (SEM BDI)
SUB-TOTAL
MÃO-DE-OBRA (SEM BDI)
SUB-TOTAL
OUTROS - SERVIÇOS (SEM BDI)
SETOP | ED-49413 | ELETRODUTO FLEXÍVEL CORRUGADO REFORÇADO, PVC, ANTI-CHAMA DN 25MM (3/4") - APLICAÇÃO EM ALVENARIA | M | 1 | 5.9891 | 5.9891
SUB-TOTAL | [5 empty] | 5.9891
Total | [5 empty] | 5.9891
BDI (%) |  |  |  |  | 23.03% | 1.3793
TOTAL DO SERVIÇO COM BDI - R$ | [5 empty] | 7.3684
9.1.2.5.1 | ED-49187 | CAIXA DE LIGAÇÃO DE PVC PARA ELETRODUTO FLEXÍVEL, RETANGULAR, DIMENSÕES 4 X 2" |  |  |  | UN
DISCRIMINAÇÃO |  |  | UNID. | QUANT. | PREÇO UNIT. | PREÇO TOTAL
MATERIAIS (SEM BDI)
SUB-TOTAL
MÃO-DE-OBRA (SEM BDI)
SUB-TOTAL
OUTROS - SERVIÇOS (SEM BDI)
SETOP | ED-49187 | CAIXA DE LIGAÇÃO DE PVC PARA ELETRODUTO FLEXÍVEL, RETANGULAR, DIMENSÕES 4 X 2" | UN | 1 | 5.8383 | 5.8383
SUB-TOTAL | [5 empty] | 5.8383
Total | [5 empty] | 5.8383
BDI (%) |  |  |  |  | 23.03% | 1.3446
TOTAL DO SERVIÇO COM BDI - R$ | [5 empty] | 7.1829
9.1.4.4.1 | ED-49070 | CONDULETE TIPO C EM ALUMÍNIO PARA ELETRODUTO ROSCADO D= 3/4" |  |  |  | UN
DISCRIMINAÇÃO |  |  | UNID. | QUANT. | PREÇO UNIT. | PREÇO TOTAL
MATERIAIS (SEM BDI)
SUB-TOTAL
MÃO-DE-OBRA (SEM BDI)
SUB-TOTAL
OUTROS - SERVIÇOS (SEM BDI)
SETOP | ED-49070 | CONDULETE TIPO C EM ALUMÍNIO PARA ELETRODUTO ROSCADO D= 3/4" | UN | 1 | 22.6207 | 22.6207
SUB-TOTAL | [5 empty] | 22.6207
Total | [5 empty] | 22.6207
BDI (%) |  |  |  |  | 23.03% | 5.2095
TOTAL DO SERVIÇO COM BDI - R$ | [5 empty] | 27.8303
9.1.2.6.2 | ED-49121 | CONDULETE TIPO LL EM ALUMÍNIO PARA ELETRODUTO ROSCADO D= 3/4" |  |  |  | UN
DISCRIMINAÇÃO |  |  | UNID. | QUANT. | PREÇO UNIT. | PREÇO TOTAL
MATERIAIS (SEM BDI)
SUB-TOTAL
MÃO-DE-OBRA (SEM BDI)
SUB-TOTAL
OUTROS - SERVIÇOS (SEM BDI)
SETOP | ED-49121 | CONDULETE TIPO LL EM ALUMÍNIO PARA ELETRODUTO ROSCADO D= 3/4" | UN | 1 | 20.7177 | 20.7177
SUB-TOTAL | [5 empty] | 20.7177
Total | [5 empty] | 20.7177
BDI (%) |  |  |  |  | 23.03% | 4.7713
TOTAL DO SERVIÇO COM BDI - R$ | [5 empty] | 25.489
9.1.2.6.3 | ED-49106 | CONDULETE TIPO LR EM ALUMÍNIO PARA ELETRODUTO ROSCADO D= 3/4" |  |  |  | UN
DISCRIMINAÇÃO |  |  | UNID. | QUANT. | PREÇO UNIT. | PREÇO TOTAL
MATERIAIS (SEM BDI)
SUB-TOTAL
MÃO-DE-OBRA (SEM BDI)
SUB-TOTAL
OUTROS - SERVIÇOS (SEM BDI)
SETOP | ED-49106 | CONDULETE TIPO LR EM ALUMÍNIO PARA ELETRODUTO ROSCADO D= 3/4" | UN | 1 | 21.5651 | 21.5651
SUB-TOTAL | [5 empty] | 21.5651
Total | [5 empty] | 21.5651
BDI (%) |  |  |  |  | 23.03% | 4.9664
TOTAL DO SERVIÇO COM BDI - R$ | [5 empty] | 26.5315
9.1.2.6.4 | ED-49088 | CONDULETE TIPO T EM ALUMÍNIO PARA ELETRODUTO ROSCADO D= 3/4" |  |  |  | UN
DISCRIMINAÇÃO |  |  | UNID. | QUANT. | PREÇO UNIT. | PREÇO TOTAL
MATERIAIS (SEM BDI)
SUB-TOTAL
MÃO-DE-OBRA (SEM BDI)
SUB-TOTAL
OUTROS - SERVIÇOS (SEM BDI)
SETOP | ED-49088 | CONDULETE TIPO T EM ALUMÍNIO PARA ELETRODUTO ROSCADO D= 3/4" | UN | 1 | 25.6224 | 25.6224
SUB-TOTAL | [5 empty] | 25.6224
Total | [5 empty] | 25.6224
BDI (%) |  |  |  |  | 23.03% | 5.9008
TOTAL DO SERVIÇO COM BDI - R$ | [5 empty] | 31.5233
9.1.2.6.5 | ED-49097 | CONDULETE TIPO X EM ALUMÍNIO PARA ELETRODUTO ROSCADO D= 3/4" |  |  |  | UN
DISCRIMINAÇÃO |  |  | UNID. | QUANT. | PREÇO UNIT. | PREÇO TOTAL
MATERIAIS (SEM BDI)
SUB-TOTAL
MÃO-DE-OBRA (SEM BDI)
SUB-TOTAL
OUTROS - SERVIÇOS (SEM BDI)
SETOP | ED-49097 | CONDULETE TIPO X EM ALUMÍNIO PARA ELETRODUTO ROSCADO D= 3/4" | UN | 1 | 30.8503 | 30.8503
SUB-TOTAL | [5 empty] | 30.8503
Total | [5 empty] | 30.8503
BDI (%) |  |  |  |  | 23.03% | 7.1048
TOTAL DO SERVIÇO COM BDI - R$ | [5 empty] | 37.9552
9.1.1.5.1 | ED-48951 | CABO DE COBRE FLEXÍVEL , CLASSE 5 , ISOLAMENTO TIPO LSHF/ATOX, NÃO HALOGENADO, ANTICHAMA, TERMOPLÁSTICO, UNIPOLAR , SEÇÃO 2,5 MM2, 70°C, 450/750V |  |  |  | M
DISCRIMINAÇÃO |  |  | UNID. | QUANT. | PREÇO UNIT. | PREÇO TOTAL
MATERIAIS (SEM BDI)
SUB-TOTAL
MÃO-DE-OBRA (SEM BDI)
SUB-TOTAL
OUTROS - SERVIÇOS (SEM BDI)
SETOP | ED-48951 | CABO DE COBRE FLEXÍVEL , CLASSE 5 , ISOLAMENTO TIPO LSHF/ATOX, NÃO HALOGENADO, ANTICHAMA, TERMOPLÁSTICO, UNIPOLAR , SEÇÃO 2,5 MM2, 70°C, 450/750V | M | 1 | 2.0682 | 2.0682
SUB-TOTAL | [5 empty] | 2.0682
Total | [5 empty] | 2.0682
BDI (%) |  |  |  |  | 23.03% | 0.4763
TOTAL DO SERVIÇO COM BDI - R$ | [5 empty] | 2.5445
9.1.2.2.1 | ED-49317 | ELETRODUTO DE AÇO GALVANIZADO LEVE, INCLUSIVE CONEXÕES, SUPORTES E FIXAÇÃO DN 20 (3/4") |  |  |  | M
DISCRIMINAÇÃO |  |  | UNID. | QUANT. | PREÇO UNIT. | PREÇO TOTAL
MATERIAIS (SEM BDI)
SUB-TOTAL
MÃO-DE-OBRA (SEM BDI)
SUB-TOTAL
OUTROS - SERVIÇOS (SEM BDI)
SETOP | ED-49317 | ELETRODUTO DE AÇO GALVANIZADO LEVE, INCLUSIVE CONEXÕES, SUPORTES E FIXAÇÃO DN 20 (3/4") | M | 1 | 14.4198 | 14.4198
SUB-TOTAL | [5 empty] | 14.4198
Total | [5 empty] | 14.4198
BDI (%) |  |  |  |  | 23.03% | 3.3209
TOTAL DO SERVIÇO COM BDI - R$ | [5 empty] | 17.7407
9.1.1.2.1 | ED-49318 | ELETRODUTO DE AÇO GALVANIZADO LEVE, INCLUSIVE CONEXÕES, SUPORTES E FIXAÇÃO DN 25 (1") |  |  |  | M
DISCRIMINAÇÃO |  |  | UNID. | QUANT. | PREÇO UNIT. | PREÇO TOTAL
MATERIAIS (SEM BDI)
SUB-TOTAL
MÃO-DE-OBRA (SEM BDI)
SUB-TOTAL
OUTROS - SERVIÇOS (SEM BDI)
SETOP | ED-49318 | ELETRODUTO DE AÇO GALVANIZADO LEVE, INCLUSIVE CONEXÕES, SUPORTES E FIXAÇÃO DN 25 (1") | M | 1 | 19.7913 | 19.7913
SUB-TOTAL | [5 empty] | 19.7913
Total | [5 empty] | 19.7913
BDI (%) |  |  |  |  | 23.03% | 4.5579
TOTAL DO SERVIÇO COM BDI - R$ | [5 empty] | 24.3493
9.1.1.9.1 | ED-7248 | ELETRODUTO FLEXÍVEL, EM AÇO GALVANIZADO, REVESTIDO EXTERNAMENTE COM PVC PRETO (3/4"),INCLUSIVE CONEXÕES, SUPORTES E FIXAÇÃO |  |  |  | M
DISCRIMINAÇÃO |  |  | UNID. | QUANT. | PREÇO UNIT. | PREÇO TOTAL
MATERIAIS (SEM BDI)
SUB-TOTAL
MÃO-DE-OBRA (SEM BDI)
SUB-TOTAL
OUTROS - SERVIÇOS (SEM BDI)
SETOP | ED-7248 | ELETRODUTO FLEXÍVEL, EM AÇO GALVANIZADO, REVESTIDO EXTERNAMENTE COM PVC PRETO (3/4"),INCLUSIVE CONEXÕES, SUPORTES E FIXAÇÃO | M | 1 | 7.6049 | 7.6049
SUB-TOTAL | [5 empty] | 7.6049
Total | [5 empty] | 7.6049
BDI (%) |  |  |  |  | 23.03% | 1.7514
TOTAL DO SERVIÇO COM BDI - R$ | [5 empty] | 9.3563
9.1.2.3.1 | ED-49413 | ELETRODUTO FLEXÍVEL CORRUGADO REFORÇADO, PVC, ANTI-CHAMA DN 25MM (3/4") - APLICAÇÃO EM ALVENARIA |  |  |  | M
DISCRIMINAÇÃO |  |  | UNID. | QUANT. | PREÇO UNIT. | PREÇO TOTAL
MATERIAIS (SEM BDI)
SUB-TOTAL
MÃO-DE-OBRA (SEM BDI)
SUB-TOTAL
OUTROS - SERVIÇOS (SEM BDI)
SETOP | ED-49413 | ELETRODUTO FLEXÍVEL CORRUGADO REFORÇADO, PVC, ANTI-CHAMA DN 25MM (3/4") - APLICAÇÃO EM ALVENARIA | M | 1 | 5.9891 | 5.9891
SUB-TOTAL | [5 empty] | 5.9891
Total | [5 empty] | 5.9891
BDI (%) |  |  |  |  | 23.03% | 1.3793
TOTAL DO SERVIÇO COM BDI - R$ | [5 empty] | 7.3684
9.1.2.5.1 | ED-49187 | CAIXA DE LIGAÇÃO DE PVC PARA ELETRODUTO FLEXÍVEL, RETANGULAR, DIMENSÕES 4 X 2" |  |  |  | UN
DISCRIMINAÇÃO |  |  | UNID. | QUANT. | PREÇO UNIT. | PREÇO TOTAL
MATERIAIS (SEM BDI)
SUB-TOTAL
MÃO-DE-OBRA (SEM BDI)
SUB-TOTAL
OUTROS - SERVIÇOS (SEM BDI)
SETOP | ED-49187 | CAIXA DE LIGAÇÃO DE PVC PARA ELETRODUTO FLEXÍVEL, RETANGULAR, DIMENSÕES 4 X 2" | UN | 1 | 5.8383 | 5.8383
SUB-TOTAL | [5 empty] | 5.8383
Total | [5 empty] | 5.8383
BDI (%) |  |  |  |  | 23.03% | 1.3446
TOTAL DO SERVIÇO COM BDI - R$ | [5 empty] | 7.1829
9.1.4.4.1 | ED-49070 | CONDULETE TIPO C EM ALUMÍNIO PARA ELETRODUTO ROSCADO D= 3/4" |  |  |  | UN
DISCRIMINAÇÃO |  |  | UNID. | QUANT. | PREÇO UNIT. | PREÇO TOTAL
MATERIAIS (SEM BDI)
SUB-TOTAL
MÃO-DE-OBRA (SEM BDI)
SUB-TOTAL
OUTROS - SERVIÇOS (SEM BDI)
SETOP | ED-49070 | CONDULETE TIPO C EM ALUMÍNIO PARA ELETRODUTO ROSCADO D= 3/4" | UN | 1 | 22.6207 | 22.6207
SUB-TOTAL | [5 empty] | 22.6207
Total | [5 empty] | 22.6207
BDI (%) |  |  |  |  | 23.03% | 5.2095
TOTAL DO SERVIÇO COM BDI - R$ | [5 empty] | 27.8303
9.1.2.6.1 | ED-49079 | CONDULETE TIPO E EM ALUMÍNIO PARA ELETRODUTO ROSCADO D= 3/4" |  |  |  | UN
DISCRIMINAÇÃO |  |  | UNID. | QUANT. | PREÇO UNIT. | PREÇO TOTAL
MATERIAIS (SEM BDI)
SUB-TOTAL
MÃO-DE-OBRA (SEM BDI)
SUB-TOTAL
OUTROS - SERVIÇOS (SEM BDI)
SETOP | ED-49079 | CONDULETE TIPO E EM ALUMÍNIO PARA ELETRODUTO ROSCADO D= 3/4" | UN | 1 | 21.3927 | 21.3927
SUB-TOTAL | [5 empty] | 21.3927
Total | [5 empty] | 21.3927
BDI (%) |  |  |  |  | 23.03% | 4.9267
TOTAL DO SERVIÇO COM BDI - R$ | [5 empty] | 26.3195
9.1.2.6.2 | ED-49121 | CONDULETE TIPO LL EM ALUMÍNIO PARA ELETRODUTO ROSCADO D= 3/4" |  |  |  | UN
DISCRIMINAÇÃO |  |  | UNID. | QUANT. | PREÇO UNIT. | PREÇO TOTAL
MATERIAIS (SEM BDI)
SUB-TOTAL
MÃO-DE-OBRA (SEM BDI)
SUB-TOTAL
OUTROS - SERVIÇOS (SEM BDI)
SETOP | ED-49121 | CONDULETE TIPO LL EM ALUMÍNIO PARA ELETRODUTO ROSCADO D= 3/4" | UN | 1 | 20.7177 | 20.7177
SUB-TOTAL | [5 empty] | 20.7177
Total | [5 empty] | 20.7177
BDI (%) |  |  |  |  | 23.03% | 4.7713
TOTAL DO SERVIÇO COM BDI - R$ | [5 empty] | 25.489
9.1.2.6.3 | ED-49106 | CONDULETE TIPO LR EM ALUMÍNIO PARA ELETRODUTO ROSCADO D= 3/4" |  |  |  | UN
DISCRIMINAÇÃO |  |  | UNID. | QUANT. | PREÇO UNIT. | PREÇO TOTAL
MATERIAIS (SEM BDI)
SUB-TOTAL
MÃO-DE-OBRA (SEM BDI)
SUB-TOTAL
OUTROS - SERVIÇOS (SEM BDI)
SETOP | ED-49106 | CONDULETE TIPO LR EM ALUMÍNIO PARA ELETRODUTO ROSCADO D= 3/4" | UN | 1 | 21.5651 | 21.5651
SUB-TOTAL | [5 empty] | 21.5651
Total | [5 empty] | 21.5651
BDI (%) |  |  |  |  | 23.03% | 4.9664
TOTAL DO SERVIÇO COM BDI - R$ | [5 empty] | 26.5315
9.1.1.4.3 | ED-49107 | CONDULETE TIPO LR EM ALUMÍNIO PARA ELETRODUTO ROSCADO D= 1" |  |  |  | UN
DISCRIMINAÇÃO |  |  | UNID. | QUANT. | PREÇO UNIT. | PREÇO TOTAL
MATERIAIS (SEM BDI)
SUB-TOTAL
MÃO-DE-OBRA (SEM BDI)
SUB-TOTAL
OUTROS - SERVIÇOS (SEM BDI)
SETOP | ED-49107 | CONDULETE TIPO LR EM ALUMÍNIO PARA ELETRODUTO ROSCADO D= 1" | UN | 1 | 24.653 | 24.653
SUB-TOTAL | [5 empty] | 24.653
Total | [5 empty] | 24.653
BDI (%) |  |  |  |  | 23.03% | 5.6776
TOTAL DO SERVIÇO COM BDI - R$ | [5 empty] | 30.3306
9.1.1.4.2 | ED-49122 | CONDULETE TIPO LL EM ALUMÍNIO PARA ELETRODUTO ROSCADO D= 1" |  |  |  | UN
DISCRIMINAÇÃO |  |  | UNID. | QUANT. | PREÇO UNIT. | PREÇO TOTAL
MATERIAIS (SEM BDI)
SUB-TOTAL
MÃO-DE-OBRA (SEM BDI)
SUB-TOTAL
OUTROS - SERVIÇOS (SEM BDI)
SETOP | ED-49122 | CONDULETE TIPO LL EM ALUMÍNIO PARA ELETRODUTO ROSCADO D= 1" | UN | 1 | 23.5973 | 23.5973
SUB-TOTAL | [5 empty] | 23.5973
Total | [5 empty] | 23.5973
BDI (%) |  |  |  |  | 23.03% | 5.4345
TOTAL DO SERVIÇO COM BDI - R$ | [5 empty] | 29.0318
9.1.1.4.1 | ED-49071 | CONDULETE TIPO C EM ALUMÍNIO PARA ELETRODUTO ROSCADO D= 1" |  |  |  | UN
DISCRIMINAÇÃO |  |  | UNID. | QUANT. | PREÇO UNIT. | PREÇO TOTAL
MATERIAIS (SEM BDI)
SUB-TOTAL
MÃO-DE-OBRA (SEM BDI)
SUB-TOTAL
OUTROS - SERVIÇOS (SEM BDI)
SETOP | ED-49071 | CONDULETE TIPO C EM ALUMÍNIO PARA ELETRODUTO ROSCADO D= 1" | UN | 1 | 24.2221 | 24.2221
SUB-TOTAL | [5 empty] | 24.2221
Total | [5 empty] | 24.2221
BDI (%) |  |  |  |  | 23.03% | 5.5784
TOTAL DO SERVIÇO COM BDI - R$ | [5 empty] | 29.8005
9.1.1.4.4 | ED-49089 | CONDULETE TIPO T EM ALUMÍNIO PARA ELETRODUTO ROSCADO D= 1" |  |  |  | UN
DISCRIMINAÇÃO |  |  | UNID. | QUANT. | PREÇO UNIT. | PREÇO TOTAL
MATERIAIS (SEM BDI)
SUB-TOTAL
MÃO-DE-OBRA (SEM BDI)
SUB-TOTAL
OUTROS - SERVIÇOS (SEM BDI)
SETOP | ED-49089 | CONDULETE TIPO T EM ALUMÍNIO PARA ELETRODUTO ROSCADO D= 1" | UN | 1 | 26.1754 | 26.1754
SUB-TOTAL | [5 empty] | 26.1754
Total | [5 empty] | 26.1754
BDI (%) |  |  |  |  | 23.03% | 6.0282
TOTAL DO SERVIÇO COM BDI - R$ | [5 empty] | 32.2036
9.1.1.5.2 | ED-48956 | CABO DE COBRE FLEXÍVEL , CLASSE 5 , ISOLAMENTO TIPO LSHF/ATOX, NÃO HALOGENADO, ANTICHAMA, TERMOPLÁSTICO, UNIPOLAR, SEÇÃO 4 MM2, 70°C, 450/750V |  |  |  | M
DISCRIMINAÇÃO |  |  | UNID. | QUANT. | PREÇO UNIT. | PREÇO TOTAL
MATERIAIS (SEM BDI)
SUB-TOTAL
MÃO-DE-OBRA (SEM BDI)
SUB-TOTAL
OUTROS - SERVIÇOS (SEM BDI)
SETOP | ED-48956 | CABO DE COBRE FLEXÍVEL , CLASSE 5 , ISOLAMENTO TIPO LSHF/ATOX, NÃO HALOGENADO, ANTICHAMA, TERMOPLÁSTICO, UNIPOLAR, SEÇÃO 4 MM2, 70°C, 450/750V | M | 1 | 2.7863 | 2.7863
SUB-TOTAL | [5 empty] | 2.7863
Total | [5 empty] | 2.7863
BDI (%) |  |  |  |  | 23.03% | 0.64168
TOTAL DO SERVIÇO COM BDI - R$ | [5 empty] | 3.428
9.1.5.9.1 | ED-49040 | ELETROCALHA LISA GALVANIZADA ELETROLÍTICA CHAPA 14 - 100X50 MM COM TAMPA, INCLUSIVE CONEXÃO |  |  |  | M
DISCRIMINAÇÃO |  |  | UNID. | QUANT. | PREÇO UNIT. | PREÇO TOTAL
MATERIAIS (SEM BDI)
SUB-TOTAL
MÃO-DE-OBRA (SEM BDI)
SUB-TOTAL
OUTROS - SERVIÇOS (SEM BDI)
SETOP | ED-49040 | ELETROCALHA LISA GALVANIZADA ELETROLÍTICA CHAPA 14 - 100X50 MM COM TAMPA, INCLUSIVE CONEXÃO | M | 1 | 51.568 | 51.568
SUB-TOTAL | [5 empty] | 51.568
Total | [5 empty] | 51.568
BDI (%) |  |  |  |  | 23.03% | 11.8761
TOTAL DO SERVIÇO COM BDI - R$ | [5 empty] | 63.4441
9.1.2.1.2 | ED-49451 | PERFILADO PERFURADO EM CHAPA DE AÇO, DIMENSÕES (38X38)MM, INCLUSIVE ELEMENTOS DE FIXAÇÃO. REF.: MOPA OU EQUIVALENTE |  |  |  | M
DISCRIMINAÇÃO |  |  | UNID. | QUANT. | PREÇO UNIT. | PREÇO TOTAL
MATERIAIS (SEM BDI)
SUB-TOTAL
MÃO-DE-OBRA (SEM BDI)
SUB-TOTAL
OUTROS - SERVIÇOS (SEM BDI)
SETOP | ED-49451 | PERFILADO PERFURADO EM CHAPA DE AÇO, DIMENSÕES (38X38)MM, INCLUSIVE ELEMENTOS DE FIXAÇÃO. REF.: MOPA OU EQUIVALENTE | M | 1 | 18.6782 | 18.6782
SUB-TOTAL | [5 empty] | 18.6782
Total | [5 empty] | 18.6782
BDI (%) |  |  |  |  | 23.03% | 4.3016
TOTAL DO SERVIÇO COM BDI - R$ | [5 empty] | 22.9798
9.1.2.2.1 | ED-49317 | ELETRODUTO DE AÇO GALVANIZADO LEVE, INCLUSIVE CONEXÕES, SUPORTES E FIXAÇÃO DN 20 (3/4") |  |  |  | M
DISCRIMINAÇÃO |  |  | UNID. | QUANT. | PREÇO UNIT. | PREÇO TOTAL
MATERIAIS (SEM BDI)
SUB-TOTAL
MÃO-DE-OBRA (SEM BDI)
SUB-TOTAL
OUTROS - SERVIÇOS (SEM BDI)
SETOP | ED-49317 | ELETRODUTO DE AÇO GALVANIZADO LEVE, INCLUSIVE CONEXÕES, SUPORTES E FIXAÇÃO DN 20 (3/4") | M | 1 | 14.4198 | 14.4198
SUB-TOTAL | [5 empty] | 14.4198
Total | [5 empty] | 14.4198
BDI (%) |  |  |  |  | 23.03% | 3.3209
TOTAL DO SERVIÇO COM BDI - R$ | [5 empty] | 17.7407
9.1.1.2.2 | ED-49319 | ELETRODUTO DE AÇO GALVANIZADO MÉDIO, INCLUSIVE CONEXÕES, SUPORTES E FIXAÇÃO DN 32 (1.1/4") |  |  |  | M
DISCRIMINAÇÃO |  |  | UNID. | QUANT. | PREÇO UNIT. | PREÇO TOTAL
MATERIAIS (SEM BDI)
SUB-TOTAL
MÃO-DE-OBRA (SEM BDI)
SUB-TOTAL
OUTROS - SERVIÇOS (SEM BDI)
SETOP | ED-49319 | ELETRODUTO DE AÇO GALVANIZADO MÉDIO, INCLUSIVE CONEXÕES, SUPORTES E FIXAÇÃO DN 32 (1.1/4") | M | 1 | 26.4626 | 26.4626
SUB-TOTAL | [5 empty] | 26.4626
Total | [5 empty] | 26.4626
BDI (%) |  |  |  |  | 23.03% | 6.0943
TOTAL DO SERVIÇO COM BDI - R$ | [5 empty] | 32.557
9.1.1.2.1 | ED-49318 | ELETRODUTO DE AÇO GALVANIZADO LEVE, INCLUSIVE CONEXÕES, SUPORTES E FIXAÇÃO DN 25 (1") |  |  |  | M
DISCRIMINAÇÃO |  |  | UNID. | QUANT. | PREÇO UNIT. | PREÇO TOTAL
MATERIAIS (SEM BDI)
SUB-TOTAL
MÃO-DE-OBRA (SEM BDI)
SUB-TOTAL
OUTROS - SERVIÇOS (SEM BDI)
SETOP | ED-49318 | ELETRODUTO DE AÇO GALVANIZADO LEVE, INCLUSIVE CONEXÕES, SUPORTES E FIXAÇÃO DN 25 (1") | M | 1 | 19.7913 | 19.7913
SUB-TOTAL | [5 empty] | 19.7913
Total | [5 empty] | 19.7913
BDI (%) |  |  |  |  | 23.03% | 4.5579
TOTAL DO SERVIÇO COM BDI - R$ | [5 empty] | 24.3493
9.1.2.3.1 | ED-49413 | ELETRODUTO FLEXÍVEL CORRUGADO REFORÇADO, PVC, ANTI-CHAMA DN 25MM (3/4") - APLICAÇÃO EM ALVENARIA |  |  |  | M
DISCRIMINAÇÃO |  |  | UNID. | QUANT. | PREÇO UNIT. | PREÇO TOTAL
MATERIAIS (SEM BDI)
SUB-TOTAL
MÃO-DE-OBRA (SEM BDI)
SUB-TOTAL
OUTROS - SERVIÇOS (SEM BDI)
SETOP | ED-49413 | ELETRODUTO FLEXÍVEL CORRUGADO REFORÇADO, PVC, ANTI-CHAMA DN 25MM (3/4") - APLICAÇÃO EM ALVENARIA | M | 1 | 5.9891 | 5.9891
SUB-TOTAL | [5 empty] | 5.9891
Total | [5 empty] | 5.9891
BDI (%) |  |  |  |  | 23.03% | 1.3793
TOTAL DO SERVIÇO COM BDI - R$ | [5 empty] | 7.3684
9.1.1.9.1 | ED-7248 | ELETRODUTO FLEXÍVEL, EM AÇO GALVANIZADO, DN 3/4", INCLUSIVE CONEXÕES, SUPORTES E FIXAÇÃO |  |  |  | M
DISCRIMINAÇÃO |  |  | UNID. | QUANT. | PREÇO UNIT. | PREÇO TOTAL
MATERIAIS (SEM BDI)
SUB-TOTAL
MÃO-DE-OBRA (SEM BDI)
SUB-TOTAL
OUTROS - SERVIÇOS (SEM BDI)
SETOP | ED-7248 | ELETRODUTO FLEXÍVEL, EM AÇO GALVANIZADO, DN 3/4", INCLUSIVE CONEXÕES, SUPORTES E FIXAÇÃO | M | 1 | 7.6049 | 7.6049
SUB-TOTAL | [5 empty] | 7.6049
Total | [5 empty] | 7.6049
BDI (%) |  |  |  |  | 23.03% | 1.7514
TOTAL DO SERVIÇO COM BDI - R$ | [5 empty] | 9.3563
9.1.2.5.1 | ED-49187 | CAIXA DE LIGAÇÃO DE PVC PARA ELETRODUTO FLEXÍVEL, RETANGULAR, DIMENSÕES 4 X 2" |  |  |  | UN
DISCRIMINAÇÃO |  |  | UNID. | QUANT. | PREÇO UNIT. | PREÇO TOTAL
MATERIAIS (SEM BDI)
SUB-TOTAL
MÃO-DE-OBRA (SEM BDI)
SUB-TOTAL
OUTROS - SERVIÇOS (SEM BDI)
SETOP | ED-49187 | CAIXA DE LIGAÇÃO DE PVC PARA ELETRODUTO FLEXÍVEL, RETANGULAR, DIMENSÕES 4 X 2" | UN | 1 | 5.8383 | 5.8383
SUB-TOTAL | [5 empty] | 5.8383
Total | [5 empty] | 5.8383
BDI (%) |  |  |  |  | 23.03% | 1.3446
TOTAL DO SERVIÇO COM BDI - R$ | [5 empty] | 7.1829
9.1.2.5.2 | ED-49188 | CAIXA DE LIGAÇÃO DE PVC PARA ELETRODUTO FLEXÍVEL, QUADRADA, DIMENSÕES 4 X 4" |  |  |  | UN
DISCRIMINAÇÃO |  |  | UNID. | QUANT. | PREÇO UNIT. | PREÇO TOTAL
MATERIAIS (SEM BDI)
SUB-TOTAL
MÃO-DE-OBRA (SEM BDI)
SUB-TOTAL
OUTROS - SERVIÇOS (SEM BDI)
SETOP | ED-49188 | CAIXA DE LIGAÇÃO DE PVC PARA ELETRODUTO FLEXÍVEL, QUADRADA, DIMENSÕES 4 X 4" | UN | 1 | 6.7647 | 6.7647
SUB-TOTAL | [5 empty] | 6.7647
Total | [5 empty] | 6.7647
BDI (%) |  |  |  |  | 23.03% | 1.5579
TOTAL DO SERVIÇO COM BDI - R$ | [5 empty] | 8.3226
9.1.1.3.1 | ED-49215 | CAIXA DE PASSAGEM 20X20X10CM EM CHAPA DE FERRO COM TAMPA CEGA |  |  |  | UN
DISCRIMINAÇÃO |  |  | UNID. | QUANT. | PREÇO UNIT. | PREÇO TOTAL
MATERIAIS (SEM BDI)
SUB-TOTAL
MÃO-DE-OBRA (SEM BDI)
SUB-TOTAL
OUTROS - SERVIÇOS (SEM BDI)
SETOP | ED-49215 | CAIXA DE PASSAGEM 20X20X10CM EM CHAPA DE FERRO COM TAMPA CEGA | UN | 1 | 25.5578 | 25.5578
SUB-TOTAL | [5 empty] | 25.5578
Total | [5 empty] | 25.5578
BDI (%) |  |  |  |  | 23.03% | 5.886
TOTAL DO SERVIÇO COM BDI - R$ | [5 empty] | 31.4438
9.1.4.4.1 | ED-49070 | CONDULETE TIPO C EM ALUMÍNIO PARA ELETRODUTO ROSCADO D= 3/4" |  |  |  | UN
DISCRIMINAÇÃO |  |  | UNID. | QUANT. | PREÇO UNIT. | PREÇO TOTAL
MATERIAIS (SEM BDI)
SUB-TOTAL
MÃO-DE-OBRA (SEM BDI)
SUB-TOTAL
OUTROS - SERVIÇOS (SEM BDI)
SETOP | ED-49070 | CONDULETE TIPO C EM ALUMÍNIO PARA ELETRODUTO ROSCADO D= 3/4" | UN | 1 | 22.6207 | 22.6207
SUB-TOTAL | [5 empty] | 22.6207
Total | [5 empty] | 22.6207
BDI (%) |  |  |  |  | 23.03% | 5.2095
TOTAL DO SERVIÇO COM BDI - R$ | [5 empty] | 27.8303
9.1.2.6.1 | ED-49079 | CONDULETE TIPO E EM ALUMÍNIO PARA ELETRODUTO ROSCADO D= 3/4" |  |  |  | UN
DISCRIMINAÇÃO |  |  | UNID. | QUANT. | PREÇO UNIT. | PREÇO TOTAL
MATERIAIS (SEM BDI)
SUB-TOTAL
MÃO-DE-OBRA (SEM BDI)
SUB-TOTAL
OUTROS - SERVIÇOS (SEM BDI)
SETOP | ED-49079 | CONDULETE TIPO E EM ALUMÍNIO PARA ELETRODUTO ROSCADO D= 3/4" | UN | 1 | 21.3927 | 21.3927
SUB-TOTAL | [5 empty] | 21.3927
Total | [5 empty] | 21.3927
BDI (%) |  |  |  |  | 23.03% | 4.9267
TOTAL DO SERVIÇO COM BDI - R$ | [5 empty] | 26.3195
9.1.2.6.2 | ED-49121 | CONDULETE TIPO LL EM ALUMÍNIO PARA ELETRODUTO ROSCADO D= 3/4" |  |  |  | UN
DISCRIMINAÇÃO |  |  | UNID. | QUANT. | PREÇO UNIT. | PREÇO TOTAL
MATERIAIS (SEM BDI)
SUB-TOTAL
MÃO-DE-OBRA (SEM BDI)
SUB-TOTAL
OUTROS - SERVIÇOS (SEM BDI)
SETOP | ED-49121 | CONDULETE TIPO LL EM ALUMÍNIO PARA ELETRODUTO ROSCADO D= 3/4" | UN | 1 | 20.7177 | 20.7177
SUB-TOTAL | [5 empty] | 20.7177
Total | [5 empty] | 20.7177
BDI (%) |  |  |  |  | 23.03% | 4.7713
TOTAL DO SERVIÇO COM BDI - R$ | [5 empty] | 25.489
9.1.2.6.3 | ED-49106 | CONDULETE TIPO LR EM ALUMÍNIO PARA ELETRODUTO ROSCADO D= 3/4" |  |  |  | UN
DISCRIMINAÇÃO |  |  | UNID. | QUANT. | PREÇO UNIT. | PREÇO TOTAL
MATERIAIS (SEM BDI)
SUB-TOTAL
MÃO-DE-OBRA (SEM BDI)
SUB-TOTAL
OUTROS - SERVIÇOS (SEM BDI)
SETOP | ED-49106 | CONDULETE TIPO LR EM ALUMÍNIO PARA ELETRODUTO ROSCADO D= 3/4" | UN | 1 | 21.5651 | 21.5651
SUB-TOTAL | [5 empty] | 21.5651
Total | [5 empty] | 21.5651
BDI (%) |  |  |  |  | 23.03% | 4.9664
TOTAL DO SERVIÇO COM BDI - R$ | [5 empty] | 26.5315
9.1.2.6.4 | ED-49088 | CONDULETE TIPO T EM ALUMÍNIO PARA ELETRODUTO ROSCADO D= 3/4" |  |  |  | UN
DISCRIMINAÇÃO |  |  | UNID. | QUANT. | PREÇO UNIT. | PREÇO TOTAL
MATERIAIS (SEM BDI)
SUB-TOTAL
MÃO-DE-OBRA (SEM BDI)
SUB-TOTAL
OUTROS - SERVIÇOS (SEM BDI)
SETOP | ED-49088 | CONDULETE TIPO T EM ALUMÍNIO PARA ELETRODUTO ROSCADO D= 3/4" | UN | 1 | 25.6224 | 25.6224
SUB-TOTAL | [5 empty] | 25.6224
Total | [5 empty] | 25.6224
BDI (%) |  |  |  |  | 23.03% | 5.9008
TOTAL DO SERVIÇO COM BDI - R$ | [5 empty] | 31.5233
9.1.2.6.5 | ED-49097 | CONDULETE TIPO X EM ALUMÍNIO PARA ELETRODUTO ROSCADO D= 3/4" |  |  |  | UN
DISCRIMINAÇÃO |  |  | UNID. | QUANT. | PREÇO UNIT. | PREÇO TOTAL
MATERIAIS (SEM BDI)
SUB-TOTAL
MÃO-DE-OBRA (SEM BDI)
SUB-TOTAL
OUTROS - SERVIÇOS (SEM BDI)
SETOP | ED-49097 | CONDULETE TIPO X EM ALUMÍNIO PARA ELETRODUTO ROSCADO D= 3/4" | UN | 1 | 30.8503 | 30.8503
SUB-TOTAL | [5 empty] | 30.8503
Total | [5 empty] | 30.8503
BDI (%) |  |  |  |  | 23.03% | 7.1048
TOTAL DO SERVIÇO COM BDI - R$ | [5 empty] | 37.9552
9.1.1.5.1 | ED-48951 | CABO DE COBRE FLEXÍVEL , CLASSE 5 , ISOLAMENTO TIPO LSHF/ATOX, NÃO HALOGENADO, ANTICHAMA, TERMOPLÁSTICO, UNIPOLAR , SEÇÃO 2,5 MM2, 70°C, 450/750V |  |  |  | M
DISCRIMINAÇÃO |  |  | UNID. | QUANT. | PREÇO UNIT. | PREÇO TOTAL
MATERIAIS (SEM BDI)
SUB-TOTAL
MÃO-DE-OBRA (SEM BDI)
SUB-TOTAL
OUTROS - SERVIÇOS (SEM BDI)
SETOP | ED-48951 | CABO DE COBRE FLEXÍVEL , CLASSE 5 , ISOLAMENTO TIPO LSHF/ATOX, NÃO HALOGENADO, ANTICHAMA, TERMOPLÁSTICO, UNIPOLAR , SEÇÃO 2,5 MM2, 70°C, 450/750V | M | 1 | 2.0682 | 2.0682
SUB-TOTAL | [5 empty] | 2.0682
Total | [5 empty] | 2.0682
BDI (%) |  |  |  |  | 23.03% | 0.4763
TOTAL DO SERVIÇO COM BDI - R$ | [5 empty] | 2.5445
9.1.1.5.2 | ED-48956 | CABO DE COBRE FLEXÍVEL , CLASSE 5 , ISOLAMENTO TIPO LSHF/ATOX, NÃO HALOGENADO, ANTICHAMA, TERMOPLÁSTICO, UNIPOLAR, SEÇÃO 4 MM2, 70°C, 450/750V |  |  |  | M
DISCRIMINAÇÃO |  |  | UNID. | QUANT. | PREÇO UNIT. | PREÇO TOTAL
MATERIAIS (SEM BDI)
SUB-TOTAL
MÃO-DE-OBRA (SEM BDI)
SUB-TOTAL
OUTROS - SERVIÇOS (SEM BDI)
SETOP | ED-48956 | CABO DE COBRE FLEXÍVEL , CLASSE 5 , ISOLAMENTO TIPO LSHF/ATOX, NÃO HALOGENADO, ANTICHAMA, TERMOPLÁSTICO, UNIPOLAR, SEÇÃO 4 MM2, 70°C, 450/750V | M | 1 | 2.7863 | 2.7863
SUB-TOTAL | [5 empty] | 2.7863
Total | [5 empty] | 2.7863
BDI (%) |  |  |  |  | 23.03% | 0.64168
TOTAL DO SERVIÇO COM BDI - R$ | [5 empty] | 3.428
9.1.6.6.3 | ED-48961 | CABO DE COBRE FLEXÍVEL, CLASSE 5 , ISOLAMENTO TIPO LSHF/ATOX, NÃO HALOGENADO, ANTICHAMA, TERMOPLÁSTICO, UNIPOLAR, SEÇÃO 6 MM2, 70°C, 450/750V |  |  |  | M
DISCRIMINAÇÃO |  |  | UNID. | QUANT. | PREÇO UNIT. | PREÇO TOTAL
MATERIAIS (SEM BDI)
SUB-TOTAL
MÃO-DE-OBRA (SEM BDI)
SUB-TOTAL
OUTROS - SERVIÇOS (SEM BDI)
SETOP | ED-48961 | CABO DE COBRE FLEXÍVEL, CLASSE 5 , ISOLAMENTO TIPO LSHF/ATOX, NÃO HALOGENADO, ANTICHAMA, TERMOPLÁSTICO, UNIPOLAR, SEÇÃO 6 MM2, 70°C, 450/750V | M | 1 | 3.7917 | 3.7917
SUB-TOTAL | [5 empty] | 3.7917
Total | [5 empty] | 3.7917
BDI (%) |  |  |  |  | 23.03% | 0.87322
TOTAL DO SERVIÇO COM BDI - R$ | [5 empty] | 4.6649
9.1.2.7.3 | ED-48966 | CABO DE COBRE FLEXÍVEL , CLASSE 5 , ISOLAMENTO TIPO LSHF/ATOX, NÃO HALOGENADO, ANTICHAMA, TERMOPLÁSTICO, UNIPOLAR, SEÇÃO 10 MM2, 70°C, 450/750V |  |  |  | M
DISCRIMINAÇÃO |  |  | UNID. | QUANT. | PREÇO UNIT. | PREÇO TOTAL
MATERIAIS (SEM BDI)
SUB-TOTAL
MÃO-DE-OBRA (SEM BDI)
SUB-TOTAL
OUTROS - SERVIÇOS (SEM BDI)
SETOP | ED-48966 | CABO DE COBRE FLEXÍVEL , CLASSE 5 , ISOLAMENTO TIPO LSHF/ATOX, NÃO HALOGENADO, ANTICHAMA, TERMOPLÁSTICO, UNIPOLAR, SEÇÃO 10 MM2, 70°C, 450/750V | M | 1 | 6.4559 | 6.4559
SUB-TOTAL | [5 empty] | 6.4559
Total | [5 empty] | 6.4559
BDI (%) |  |  |  |  | 23.03% | 1.4868
TOTAL DO SERVIÇO COM BDI - R$ | [5 empty] | 7.9427
9.1.2.7.4 | ED-8898 | CABO DE COBRE FLEXÍVEL , CLASSE 5 , ISOLAMENTO TIPO LSHF/ATOX, NÃO HALOGENADO, ANTICHAMA, TERMOPLÁSTICO, UNIPOLAR, SEÇÃO 2,5 MM2, 90°C, 0,6/1KV |  |  |  | M
DISCRIMINAÇÃO |  |  | UNID. | QUANT. | PREÇO UNIT. | PREÇO TOTAL
MATERIAIS (SEM BDI)
SUB-TOTAL
MÃO-DE-OBRA (SEM BDI)
SUB-TOTAL
OUTROS - SERVIÇOS (SEM BDI)
SETOP | ED-8898 | CABO DE COBRE FLEXÍVEL , CLASSE 5 , ISOLAMENTO TIPO LSHF/ATOX, NÃO HALOGENADO, ANTICHAMA, TERMOPLÁSTICO, UNIPOLAR, SEÇÃO 2,5 MM2, 90°C, 0,6/1KV | M | 1 | 2.5565 | 2.5565
SUB-TOTAL | [5 empty] | 2.5565
Total | [5 empty] | 2.5565
BDI (%) |  |  |  |  | 23.03% | 0.58876
TOTAL DO SERVIÇO COM BDI - R$ | [5 empty] | 3.1453
9.1.6.7.6 | ED-49534 | TOMADA DUPLA - 2P + T - 20A SEM PLACA |  |  |  | CJ
DISCRIMINAÇÃO |  |  | UNID. | QUANT. | PREÇO UNIT. | PREÇO TOTAL
MATERIAIS (SEM BDI)
SUB-TOTAL
MÃO-DE-OBRA (SEM BDI)
SUB-TOTAL
OUTROS - SERVIÇOS (SEM BDI)
SETOP | ED-49534 | TOMADA DUPLA - 2P + T - 20A SEM PLACA | CJ | 1 | 20.452 | 20.452
SUB-TOTAL | [5 empty] | 20.452
Total | [5 empty] | 20.452
BDI (%) |  |  |  |  | 23.03% | 4.7101
TOTAL DO SERVIÇO COM BDI - R$ | [5 empty] | 25.1621

## 9.2 - ENERGIA
PLANILHA ORÇAMENTÁRIA DE VENDA ENTRADA DE ENERGIA
OBJETO: |  |  | Contratação de empresa especializada para a execução de obra de edificação da Sede das Promotorias de Justiça, com fornecimento de mão-de-obra e materiais, na cidade de Curvelo - MG
ENDERE ÇO: |  |  | Avenida Dr. Dalton Moreira Canabrava (antiga av. Sarobá) s/nº - Bairro Maria Amália . Curvelo/MG
MÊS/PERÍODO DE REFERÊNCIA: |  |  | SETOP ABRIL/2019; SINAPI JUNHO/2019 SUDECAP ABRIL/2019; COLETAS JUL/AGO/SET2019
ITEM | FONTE | CÓDIGO DA FONTE | DESCRIÇÃO DO SERVIÇO | UNID. | QUANT. | PREÇO UNIT. DE VENDA | PREÇO TOTAL. DE VENDA
9.2 |  |  | ENTRADA DE ENERGIA
9.2.1 |  |  | CONJUNTO MEDIDOR
9.2.1.1 | CPU | ENE-001 | CAIXA PARA MEDIDOR POLIFÁSICO CONFORME PADRÕES CEMIG TIPO CM-18, FORNECIDO COM DISJUNTOR TERMOMAGNÉTICO TRIPOLAR EM CAIXA MOLDADA DE 400A 30kA , BARRAMENTOS DE COBRE (SEÇÃO 211MM2) E CAIXA DE PASSAGEM. | UN | 1 | 5637.2169 | 5637.2169
9.2.1.2 | SETOP | ED-49210 | CAIXA PARA MEDIDOR POLIFÁSICO CONFORME PADRÕES CEMIG TIPO CM-4 | UN | 1 | 406.9401 | 406.9401
9.2.1.3 | CPU | ENE-002 | MURETA COM PINGADEIRA PARA INSTALAÇÃO DO CONJUNTO MEDIDOR. DIM.: 2100x2000x600mm (COMPLETA INCLUI ALVENARIA, LAJE E PINGADEIRA EM CONCRETO ARMADO, IMPERMEABILIZAÇÃO DA LAJE E PINGADEIRA EM MANTA ASFALTICA CHAPISCO, REBOCO, SELADOR E PINTURA TEXTURIZADA) | UN | 1 | 1208.1007 | 1208.1007
9.2.1.4 | CPU | ENE-003 | ABERTURA, ENVELOPAMENTO DE CONCRETO E LASTRO DE AREIA , REATERRO, COLOCAÇÃO DE FITA SUBTERRANEA, RETAERRO E COMPACTAÇÃO DE VALA COM LARGURA DE 0,60 M E PROFUNDIDADE DE 0,75 M , INCLUINDO BOTA FORA EM CAÇAMBA | M | 50 | 116.8075 | 5840.3735
9.2.1.5 | CPU | ENE-008 | PLATAFORMA BASCULANTE. DIMENSÕES 500x500mm | UN | 1 | 335.7977 | 335.7977
9.2.2 |  |  | ELETRODUTOS RÍGIDOS
9.2.2.1 | SETOP | ED-49333 | ELETRODUTO DE AÇO GALVANIZADO PESADO, INCLUSIVE CONEXÕES, SUPORTES E FIXAÇÃO DN 100 (4") | M | 27 | 110.7379 | 2989.923
9.2.2.2 | CPU | ENE-004 | CURVA 90 GRAUS DE AÇO GALVANIZADO, DN 100 (4") | UN | 15 | 160.3467 | 2405.2005
9.2.2.3 | SETOP | ed-49308 | ELETRODUTO DE PVC RÍGIDO ROSCÁVEL, DN 20MM (3/4"),INCLUSIVE CONEXÕES, SUPORTES E FIXAÇÃO | M | 1 | 14.6131 | 14.6131
9.2.3 |  |  | DUTOS CORRUGADOS (PEAD)
9.2.3.1 | SETOP | ED-49298 | DUTO CORRUGADO EM PEAD (POLIETILENO DE ALTA DENSIDADE),PARA PROTEÇÃO DE CABOS SUBTERRÂNEOS DN 100 MM (4") | M | 135 | 50.2535 | 6784.2198
9.2.4 |  |  | CAIXAS DE PASSAGEM E ACESSÓRIOS
9.2.4.1 | SETOP | ED-49202 | CAIXA DE PASSAGEM PARA PISO DO TIPO ZC 77X67X90 CM - GARAGEM | UN | 5 | 2064.1034 | 10320.5169
9.2.4.2 | SETOP | ED-49201 | CAIXA DE PASSAGEM PARA PISO DO TIPO ZC 77X67X90 CM - PASSEIO | UN | 1 | 1091.2639 | 1091.2639
9.2.5 |  |  | CABOS ELÉTRICOS
9.2.5.1 | SETOP | ED-49019 | CABO DE COBRE FLEXÍVEL, CLASSE 5, ISOLAMENTO TIPO EPR/HEPR, NÃO HALOGENADO, ANTICHAMA, TERMOFIXO, UNIPOLAR, SEÇÃO 120 MM2, 90°C, 0,6/1KV | M | 512 | 63.4883 | 32506.0147
9.2.5.2 | SETOP | ED-49013 | CABO DE COBRE FLEXÍVEL, CLASSE 5, ISOLAMENTO TIPO EPR/HEPR, NÃO HALOGENADO, ANTICHAMA, TERMOFIXO, UNIPOLAR, SEÇÃO 70 MM2, 90°C, 0,6/1KV (VERDE - TERRA) | M | 112 | 40.0756 | 4488.4627
9.2.5.3 | CPU | ENE-005 | CONECTOR TERMINAL DE PRESSÃO #120MM, INCLUSIVE PARAFUSO E PORCA | UN | 24 | 10.1072 | 242.572
9.2.5.4 | CPU | ENE-006 | CONECTOR TERMINAL DE PRESSÃO #70MM, INCLUSIVE PARAFUSO E PORCA | UN | 6 | 6.8468 | 41.0809
9.2.5.5 | SUDECAP | 60.35.16 | ARAME GALVANIZADO 16 BWG, 1,65MM (0,0166 KG/M) | M | 70 | 14.6131 | 1022.9163
9.2.6 |  |  | ATERRAMENTO
9.2.6.1 | SUDECAP | 11.83.13 | HASTE DE ATERRAMENTO AÇO ZINCADO 25X25X2400MM PADRÃO CEMIG | UN | 3 | 65.0344 | 195.1033
9.2.6.2 | SUDECAP | 74.17.12 | CABO DE COBRE NU (CORDOALHA) 16,0MM2 | M | 7 | 6.7058 | 46.9404
9.2.6.3 | SETOP | ED-48702 | CAIXA PRÉ MOLDADA PARA ATERRAMENTO COM TAMPA DE CONCRETO 25 X 25 X 50 CM, INCLUSIVE ESCAVAÇÃO E BOTA FORA | UN | 3 | 81.6884 | 245.0652
9.2.6.4 | SETOP | ED-51048 | CONECTOR PRENSA-FIOS DE AÇO GALVANIZADO OU LIGA DE COBRE | UN | 3 | 19.1543 | 57.4628
9.2.6.5 | CPU | ENE-007 | ABERTURA E RECOMPOSIÇÃO DE VALA COM PROFUNDIDADE MÍNIMA DE 0,60M E LARGURA DE 0,20M, INCLUINDO DESLOCAMENTO DE RESÍDUOS. | M | 6 | 12.157 | 72.9418
|  |  | TOTAL DO ITEM 9.2 |  |  |  | 75952.7262

## CPU ENE
ENTRADA ENERGIA - COMPOSIÇÕES
DISCRIMINAÇÃO | ENE-001 | SERVIÇO:CAIXA PARA MEDIDOR POLIFÁSICO CONFORME PADRÕES CEMIG TIPO CM-18, FORNECIDO COM DISJUNTOR TERMOMAGNÉTICO TRIPOLAR EM CAIXA MOLDADA DE 400A 30kA , BARRAMENTOS DE COBRE (SEÇÃO 211MM2) E CAIXA DE PASSAGEM. | UNID. | QUANT. | PREÇO UNIT. | PREÇO TOTAL
DISCRIMINAÇÃO |  |  | UNID. | QUANT. | PREÇO UNIT. | PREÇO TOTAL
MATERIAIS (SEM BDI)
COTAÇÃO |  | CAIXA PARA MEDIDOR POLIFÁSICO CONFORME PADRÕES CEMIG TIPO CM-18, FORNECIDO COM DISJUNTOR TERMOMAGNÉTICO TRIPOLAR EM CAIXA MOLDADA DE 400A 30kA , BARRAMENTOS DE COBRE (SEÇÃO 211MM2) E CAIXA DE PASSAGEM. | UN | 1 | 4533.4152 | 4533.4152
SUB-TOTAL | [5 empty] | 4533.4152
MÃO-DE-OBRA (SEM BDI)
ED-50373 | SETOP | ELETRICISTA COM ENCARGOS COMPLEMENTARES | HORA | 1.5 | 18.4563 | 27.6845
ED-50362 | SETOP | AJUDANTE DE ELETRICISTA COM ENCARGOS COMPLEMENTARES | HORA | 1.5 | 13.924 | 20.8859
SUB-TOTAL | [5 empty] | 48.5704
OUTROS - SERVIÇOS (SEM BDI)
SUB-TOTAL
Total | [5 empty] | 4581.9856
BDI (%) |  |  |  |  | 23.03% | 1055.2313
TOTAL DO SERVIÇO COM BDI - R$ | [5 empty] | 5637.2169
9.2.1.2 | ED-49210 | CAIXA PARA MEDIDOR POLIFÁSICO CONFORME PADRÕES CEMIG TIPO CM-4 |  |  |  | UN
DISCRIMINAÇÃO |  |  | UNID. | QUANT. | PREÇO UNIT. | PREÇO TOTAL
MATERIAIS (SEM BDI)
SUB-TOTAL | [5 empty] | 0
MÃO-DE-OBRA (SEM BDI)
SUB-TOTAL | [5 empty] | 0
OUTROS - SERVIÇOS (SEM BDI)
SETOP | ELE-CXS-341 | CAIXA PARA MEDIDOR POLIFÁSICO CONFORME PADRÕES CEMIG TIPO CM-4 | un | 1 | 330.7649 | 330.7649
SUB-TOTAL | [5 empty] | 330.7649
Total | [5 empty] | 330.7649
BDI (%) |  |  |  |  | 23.03% | 76.1752
TOTAL DO SERVIÇO COM BDI - R$ | [5 empty] | 406.9401
9.2.1.3 | ENE-002 | SERVIÇO: MURETA COM PINGADEIRA PARA INSTALAÇÃO DO CONJUNTO MEDIDOR. DIM.: 2100x2000x600mm (COMPLETA INCLUI ALVENARIA, LAJE E PINGADEIRA EM CONCRETO ARMADO, IMPERMEABILIZAÇÃO DA LAJE E PINGADEIRA EM MANTA ASFALTICA CHAPISCO, REBOCO, SELADOR E PINTURA TEXTURIZADA) |  |  |  | UN
DISCRIMINAÇÃO |  |  | UNID. | QUANT. | PREÇO UNIT. | PREÇO TOTAL
MATERIAIS (SEM BDI)
SUB-TOTAL
MÃO-DE-OBRA (SEM BDI)
SUB-TOTAL
OUTROS - SERVIÇOS (SEM BDI)
ED-48192 | SETOP | ALVENARIA DE VEDAÇÃO COM BLOCO DE CONCRETO, ESP. 14CM, PARA REVESTIMENTO, INCLUSIVE ARGAMASSA PARA ASSENTAMENTO | M2 | 10 | 36.1175 | 361.1748
ED-49645 | SETOP | FORMA E DESFORMA DE COMPENSADO RESINADO, ESP. 12MM, REAPROVEITAMENTO (3X), EXCLUSIVE ESCORAMENTO | M2 | 3 | 36.6564 | 109.9692
ED-48295 | SETOP | CORTE, DOBRA E MONTAGEM DE AÇO CA-50 DIÂMETRO (6,3MM A 12,5MM) | KG | 10 | 6.7941 | 67.9411
ED-8486 | SETOP | CONCRETO ESTRUTURAL, PREPARADO EM OBRA COM BETONEIRA, CONTROLE "A", COM FCK 20 MPA, BRITA Nº (1 E 2), CONSISTÊNCIA PARA VIBRAÇÃO (FABRICAÇÃO) | M3 | 0.47305 | 261.1538 | 123.5388
ED-50727 | SETOP | CHAPISCO COM ARGAMASSA, TRAÇO 1:3 (CIMENTO E AREIA), ESP. 5MM, APLICADO EM ALVENARIA/ESTRUTURA DE CONCRETO COM COLHER, PREPARO MECÂNICO | M2 | 8 | 5.3805 | 43.0441
ED-50520 | SETOP | PINTURA COM TEXTURA ACRÍLICA COM ROLO, EXCLUSIVE SELADOR ACRÍLICO/FUNDO PREPARADOR | M2 | 8 | 12.9256 | 103.4048
ED-13290 | SETOP | CAMADA DE REGULARIZAÇÃO COM ARGAMASSA, TRAÇO 1:4 (CIMENTO E AREIA), ESP. 20MM, APLICAÇÃO MANUAL, PREPARO MECÂNICO | M2 | 2 | 20.5414 | 41.0827
ED-50168 | SETOP | IMPERMEABILIZAÇÃO COM MANTA ASFÁLTICA PRÉ-FABRICADA, E = 4 MM | M2 | 2 | 51.1193 | 102.2386
ED-50176 | SETOP | PROTEÇÃO MECÂNICA COM AREIA E CIMENTO E = 1,50 CM | M2 | 2 | 14.781 | 29.5619
SUB-TOTAL | [5 empty] | 981.9562
Total | [5 empty] | 981.9562
BDI (%) |  |  |  |  | 23.03% | 226.1445
TOTAL DO SERVIÇO COM BDI - R$ | [5 empty] | 1208.1007
9.2.1.4 | ENE-003 | SERVIÇO:ABERTURA, ENVELOPAMENTO DE CONCRETO E LASTRO DE AREIA , REATERRO, COLOCAÇÃO DE FITA SUBTERRANEA, RETAERRO E COMPACTAÇÃO DE VALA COM LARGURA DE 0,60 M E PROFUNDIDADE DE 0,75 M , INCLUINDO BOTA FORA EM CAÇAMBA |  |  |  | M
DISCRIMINAÇÃO |  |  | UNID. | QUANT. | PREÇO UNIT. | PREÇO TOTAL
MATERIAIS (SEM BDI)
SUB-TOTAL
MÃO-DE-OBRA (SEM BDI)
SUB-TOTAL
OUTROS - SERVIÇOS (SEM BDI)
ED-51107 | SETOP | ESCAVAÇÃO MANUAL DE VALAS H <= 1,50 M | M3 | 0.45 | 44.334 | 19.9503
ED-51094 | SETOP | APILOAMENTO DO FUNDO DE VALAS COM PLACA | M2 | 0.6 | 7.819 | 4.6914
ED-49814 | SETOP | LASTRO DE AREIA | M3 | 0.12 | 84.8425 | 10.1811
ED-49785 | SETOP | FORNECIMENTO DE CONCRETO NÃO ESTRUTURAL, PREPARADO EM OBRA COM BETONEIRA, COM FCK 18 MPA, INCLUSIVE LANÇAMENTO, ADENSAMENTO E ACABAMENTO (FUNDAÇÃO) | M3 | 0.15646 | 339.0078 | 53.041
ED-51121 | SETOP | REATERRO COMPACTADO DE VALA COM EQUIPAMENTO PLACA VIBRATÓRIA | M3 | 0.15 | 27.7772 | 4.1666
ED-51060 | SETOP | FITA SUBTERRÂNEA PARA ATERRAMENTO, LARGURA 75 MM | U | 0.002 | 130.6962 | 0.26139
ED-51125 | SETOP | TRANSPORTE DE MATERIAL DEMOLIDO EM CAÇAMBA | M3 | 0.15 | 17.67 | 2.6505
SUB-TOTAL | [5 empty] | 94.9423
Total | [5 empty] | 94.9423
BDI (%) |  |  |  |  | 23.03% | 21.8652
TOTAL DO SERVIÇO COM BDI - R$ | [5 empty] | 116.8075
9.2.6.5 | ENE-008 | SERVIÇO:PLATAFORMA BASCULANTE. DIMENSÕES 500x500mm |  |  |  | UN
DISCRIMINAÇÃO |  |  | UNID. | QUANT. | PREÇO UNIT. | PREÇO TOTAL
MATERIAIS (SEM BDI)
MATED-12461 | SETOP | PLATAFORMA BASCULANTE. DIMENSÕES 500x500mm | UN | 1 | 234.0833 | 234.0833
SUB-TOTAL | [5 empty] | 234.0833
MÃO-DE-OBRA (SEM BDI)
ED-50373 | SETOP | ELETRICISTA COM ENCARGOS COMPLEMENTARES | HORA | 1.2 | 18.4563 | 22.1476
ED-50362 | SETOP | AJUDANTE DE ELETRICISTA COM ENCARGOS COMPLEMENTARES | HORA | 1.2 | 13.924 | 16.7088
SUB-TOTAL | [5 empty] | 38.8563
OUTROS - SERVIÇOS (SEM BDI)
SUB-TOTAL
Total | [5 empty] | 272.9397
BDI (%) |  |  |  |  | 23.03% | 62.858
TOTAL DO SERVIÇO COM BDI - R$ | [5 empty] | 335.7977
9.2.2.1 | ED-49333 | ELETRODUTO DE AÇO GALVANIZADO PESADO, INCLUSIVE CONEXÕES, SUPORTES E FIXAÇÃO DN 100 (4") |  |  |  | M
DISCRIMINAÇÃO |  |  | UNID. | QUANT. | PREÇO UNIT. | PREÇO TOTAL
MATERIAIS (SEM BDI)
SUB-TOTAL | [5 empty] | 0
MÃO-DE-OBRA (SEM BDI)
SUB-TOTAL | [5 empty] | 0
OUTROS - SERVIÇOS (SEM BDI)
SETOP | ELE-ELE-135 | ELETRODUTO DE AÇO GALVANIZADO PESADO, INCLUSIVE CONEXÕES, SUPORTES E FIXAÇÃO DN 100 (4") | un | 1 | 90.0089 | 90.0089
SUB-TOTAL | [5 empty] | 90.0089
Total | [5 empty] | 90.0089
BDI (%) |  |  |  |  | 23.03% | 20.729
TOTAL DO SERVIÇO COM BDI - R$ | [5 empty] | 110.7379
9.2.1.5 | ENE-004 | SERVIÇO:CURVA 90 GRAUS DE AÇO GALVANIZADO, DN 100 (4") |  |  |  | UN
DISCRIMINAÇÃO |  |  | UNID. | QUANT. | PREÇO UNIT. | PREÇO TOTAL
MATERIAIS (SEM BDI)
2621 | SINAPI | CURVA 90 GRAUS, PARA ELETRODUTO, EM ACO GALVANIZADO ELETROLITICO, DIAMETRO DE 100 MM (4") | UN | 1 | 123.531 | 123.531
SUB-TOTAL | [5 empty] | 123.531
MÃO-DE-OBRA (SEM BDI)
ED-50373 | SETOP | ELETRICISTA COM ENCARGOS COMPLEMENTARES | HORA | 0.21003 | 18.4563 | 3.8764
ED-50362 | SETOP | AJUDANTE DE ELETRICISTA COM ENCARGOS COMPLEMENTARES | HORA | 0.21 | 13.924 | 2.924
SUB-TOTAL | [5 empty] | 6.8004
OUTROS - SERVIÇOS (SEM BDI)
SUB-TOTAL
Total | [5 empty] | 130.3314
BDI (%) |  |  |  |  | 23.03% | 30.0153
TOTAL DO SERVIÇO COM BDI - R$ | [5 empty] | 160.3467
Obrs.: | Composição baseada PINI 16.004.000028-SER
9.2.2.3 | ed-49308 | ELETRODUTO DE PVC RÍGIDO ROSCÁVEL, DN 20MM (3/4"),INCLUSIVE CONEXÕES, SUPORTES E FIXAÇÃO |  |  |  | M
DISCRIMINAÇÃO |  |  | UNID. | QUANT. | PREÇO UNIT. | PREÇO TOTAL
MATERIAIS (SEM BDI)
SUB-TOTAL | [5 empty] | 0
MÃO-DE-OBRA (SEM BDI)
SUB-TOTAL | [5 empty] | 0
OUTROS - SERVIÇOS (SEM BDI)
SETOP | ELE-ELE-010 | ELETRODUTO DE PVC RÍGIDO ROSCÁVEL, DN 20 MM (3/4"), INCLUSIVE CONEXÕES, SUPORTES E FIXAÇÃO | un | 1 | 11.8777 | 11.8777
SUB-TOTAL | [5 empty] | 11.8777
Total | [5 empty] | 11.8777
BDI (%) |  |  |  |  | 23.03% | 2.7354
TOTAL DO SERVIÇO COM BDI - R$ | [5 empty] | 14.6131
9.2.3.1 | ED-49298 | DUTO CORRUGADO EM PEAD (POLIETILENO DE ALTA DENSIDADE),PARA PROTEÇÃO DE CABOS SUBTERRÂNEOS DN 100 MM (4") |  |  |  | M
DISCRIMINAÇÃO |  |  | UNID. | QUANT. | PREÇO UNIT. | PREÇO TOTAL
MATERIAIS (SEM BDI)
SUB-TOTAL | [5 empty] | 0
MÃO-DE-OBRA (SEM BDI)
SUB-TOTAL | [5 empty] | 0
OUTROS - SERVIÇOS (SEM BDI)
SETOP | ELE-DUT-020 | DUTO CORRUGADO EM PEAD (POLIETILENO DE ALTA DENSIDADE), PARA PROTEÇÃO DE CABOS SUBTERRÂNEOS DN 100 MM (4") | un | 1 | 40.8465 | 40.8465
SUB-TOTAL | [5 empty] | 40.8465
Total | [5 empty] | 40.8465
BDI (%) |  |  |  |  | 23.03% | 9.407
TOTAL DO SERVIÇO COM BDI - R$ | [5 empty] | 50.2535
9.2.4.1 | ED-49202 | CAIXA DE PASSAGEM PARA PISO DO TIPO ZC 77X67X90 CM - GARAGEM |  |  |  | UN
DISCRIMINAÇÃO |  |  | UNID. | QUANT. | PREÇO UNIT. | PREÇO TOTAL
MATERIAIS (SEM BDI)
SUB-TOTAL | [5 empty] | 0
MÃO-DE-OBRA (SEM BDI)
SUB-TOTAL | [5 empty] | 0
OUTROS - SERVIÇOS (SEM BDI)
SETOP | ELE-CXS-213 | CAIXA DE PASSAGEM PARA PISO DO TIPO ¿ZC¿ 77 X 67 X 90 CM - GARAGEM | un | 1 | 1677.7236 | 1677.7236
SUB-TOTAL | [5 empty] | 1677.7236
Total | [5 empty] | 1677.7236
BDI (%) |  |  |  |  | 23.03% | 386.3798
TOTAL DO SERVIÇO COM BDI - R$ | [5 empty] | 2064.1034
9.2.4.2 | ED-49201 | CAIXA DE PASSAGEM PARA PISO DO TIPO ZC 77X67X90 CM - PASSEIO |  |  |  | UN
DISCRIMINAÇÃO |  |  | UNID. | QUANT. | PREÇO UNIT. | PREÇO TOTAL
MATERIAIS (SEM BDI)
SUB-TOTAL | [5 empty] | 0
MÃO-DE-OBRA (SEM BDI)
SUB-TOTAL | [5 empty] | 0
OUTROS - SERVIÇOS (SEM BDI)
SETOP | ELE-CXS-212 | CAIXA DE PASSAGEM PARA PISO DO TIPO ¿ZC¿ 77 X 67 X 90 CM - PASSEIO | un | 1 | 886.9901 | 886.9901
SUB-TOTAL | [5 empty] | 886.9901
Total | [5 empty] | 886.9901
BDI (%) |  |  |  |  | 23.03% | 204.2738
TOTAL DO SERVIÇO COM BDI - R$ | [5 empty] | 1091.2639
9.2.5.1 | ED-49019 | CABO DE COBRE FLEXÍVEL, CLASSE 5, ISOLAMENTO TIPO EPR/HEPR, NÃO HALOGENADO, ANTICHAMA, TERMOFIXO, UNIPOLAR, SEÇÃO 120 MM2, 90°C, 0,6/1KV |  |  |  | M
DISCRIMINAÇÃO |  |  | UNID. | QUANT. | PREÇO UNIT. | PREÇO TOTAL
MATERIAIS (SEM BDI)
SUB-TOTAL | [5 empty] | 0
MÃO-DE-OBRA (SEM BDI)
SUB-TOTAL | [5 empty] | 0
OUTROS - SERVIÇOS (SEM BDI)
SETOP | ELE-CAB-325 | CABO DE COBRE FLEXÍVEL, CLASSE 5, ISOLAMENTO TIPO EPR/HEPR, NÃO HALOGENADO, ANTICHAMA, TERMOFIXO, UNIPOLAR, SEÇÃO 120 MM2, 90°C, 0,6/1KV | un | 1 | 51.6039 | 51.6039
SUB-TOTAL | [5 empty] | 51.6039
Total | [5 empty] | 51.6039
BDI (%) |  |  |  |  | 23.03% | 11.8844
TOTAL DO SERVIÇO COM BDI - R$ | [5 empty] | 63.4883
9.2.5.2 | ED-49013 | CABO DE COBRE FLEXÍVEL, CLASSE 5, ISOLAMENTO TIPO EPR/HEPR, NÃO HALOGENADO, ANTICHAMA, TERMOFIXO, UNIPOLAR, SEÇÃO 70 MM2, 90°C, 0,6/1KV (VERDE - TERRA) |  |  |  | M
DISCRIMINAÇÃO |  |  | UNID. | QUANT. | PREÇO UNIT. | PREÇO TOTAL
MATERIAIS (SEM BDI)
SUB-TOTAL | [5 empty] | 0
MÃO-DE-OBRA (SEM BDI)
SUB-TOTAL | [5 empty] | 0
OUTROS - SERVIÇOS (SEM BDI)
SETOP | ELE-CAB-315 | CABO DE COBRE FLEXÍVEL, CLASSE 5, ISOLAMENTO TIPO EPR/HEPR, NÃO HALOGENADO, ANTICHAMA, TERMOFIXO, UNIPOLAR, SEÇÃO 70 MM2, 90°C, 0,6/1KV | un | 1 | 32.5738 | 32.5738
SUB-TOTAL | [5 empty] | 32.5738
Total | [5 empty] | 32.5738
BDI (%) |  |  |  |  | 23.03% | 7.5017
TOTAL DO SERVIÇO COM BDI - R$ | [5 empty] | 40.0756
9.2.2.2 | ENE-005 | SERVIÇO:CONECTOR TERMINAL DE PRESSÃO #120MM, INCLUSIVE PARAFUSO E PORCA |  |  |  | UN
DISCRIMINAÇÃO |  |  | UNID. | QUANT. | PREÇO UNIT. | PREÇO TOTAL
MATERIAIS (SEM BDI)
1581 | SINAPI | TERMINAL A COMPRESSAO EM COBRE ESTANHADO PARA CABO 120 MM2, 1 FURO E 1 COMPRESSAO, PARA PARAFUSO DE FIXACAO M12 | UN | 1 | 6.2728 | 6.2728
SUB-TOTAL | [5 empty] | 6.2728
MÃO-DE-OBRA (SEM BDI)
ED-50373 | SETOP | ELETRICISTA COM ENCARGOS COMPLEMENTARES | HORA | 0.05999 | 18.4563 | 1.1072
ED-50362 | SETOP | AJUDANTE DE ELETRICISTA COM ENCARGOS COMPLEMENTARES | HORA | 0.05998 | 13.924 | 0.83516
SUB-TOTAL | [5 empty] | 1.9424
OUTROS - SERVIÇOS (SEM BDI)
SUB-TOTAL
Total | [5 empty] | 8.2152
BDI (%) |  |  |  |  | 23.03% | 1.892
TOTAL DO SERVIÇO COM BDI - R$ | [5 empty] | 10.1072
9.2.5.3 | ENE-006 | SERVIÇO: CONECTOR TERMINAL DE PRESSÃO #70MM, INCLUSIVE PARAFUSO E PORCA |  |  |  | UN
DISCRIMINAÇÃO |  |  | UNID. | QUANT. | PREÇO UNIT. | PREÇO TOTAL
MATERIAIS (SEM BDI)
1579 | SINAPI | TERMINAL A COMPRESSAO EM COBRE ESTANHADO PARA CABO 70 MM2, 1 FURO E 1 COMPRESSAO, PARA PARAFUSO DE FIXACAO M10 | UN | 1 | 3.6223 | 3.6223
SUB-TOTAL | [5 empty] | 3.6223
MÃO-DE-OBRA (SEM BDI)
ED-50373 | SETOP | ELETRICISTA COM ENCARGOS COMPLEMENTARES | HORA | 0.06 | 18.4563 | 1.1074
ED-50362 | SETOP | AJUDANTE DE ELETRICISTA COM ENCARGOS COMPLEMENTARES | HORA | 0.06 | 13.924 | 0.83544
SUB-TOTAL | [5 empty] | 1.9428
OUTROS - SERVIÇOS (SEM BDI)
SUB-TOTAL
Total | [5 empty] | 5.5652
BDI (%) |  |  |  |  | 23.03% | 1.2817
TOTAL DO SERVIÇO COM BDI - R$ | [5 empty] | 6.8468
9.2.5.5 | 60.35.16 | ARAME GALVANIZADO 16 BWG, 1,65MM (0,0166 KG/M) |  |  |  | M
DISCRIMINAÇÃO |  |  | UNID. | QUANT. | PREÇO UNIT. | PREÇO TOTAL
MATERIAIS (SEM BDI)
SUB-TOTAL | [5 empty] | 0
MÃO-DE-OBRA (SEM BDI)
SUB-TOTAL | [5 empty] | 0
OUTROS - SERVIÇOS (SEM BDI)
SUDECAP | 60.35.16 | ARAME GALVANIZADO 16 BWG, 1,65MM (0,0166 KG/M) | un | 1 | 11.8777 | 11.8777
SUB-TOTAL | [5 empty] | 11.8777
Total | [5 empty] | 11.8777
BDI (%) |  |  |  |  | 23.03% | 2.7354
TOTAL DO SERVIÇO COM BDI - R$ | [5 empty] | 14.6131
9.2.6.1 | 11.83.13 | HASTE DE ATERRAMENTO AÇO ZINCADO 25X25X2400MM PADRÃO CEMIG |  |  |  | UN
DISCRIMINAÇÃO |  |  | UNID. | QUANT. | PREÇO UNIT. | PREÇO TOTAL
MATERIAIS (SEM BDI)
SUB-TOTAL | [5 empty] | 0
MÃO-DE-OBRA (SEM BDI)
SUB-TOTAL | [5 empty] | 0
OUTROS - SERVIÇOS (SEM BDI)
SUDECAP | 11.83.13 | HASTE DE ATERRAMENTO AÇO ZINCADO 25X25X2400MM PADRÃO CEMIG | un | 1 | 52.8606 | 52.8606
SUB-TOTAL | [5 empty] | 52.8606
Total | [5 empty] | 52.8606
BDI (%) |  |  |  |  | 23.03% | 12.1738
TOTAL DO SERVIÇO COM BDI - R$ | [5 empty] | 65.0344
9.2.6.2 | 74.17.12 | CABO DE COBRE NU (CORDOALHA) 16,0MM2 |  |  |  | M
DISCRIMINAÇÃO |  |  | UNID. | QUANT. | PREÇO UNIT. | PREÇO TOTAL
MATERIAIS (SEM BDI)
SUB-TOTAL | [5 empty] | 0
MÃO-DE-OBRA (SEM BDI)
SUB-TOTAL | [5 empty] | 0
OUTROS - SERVIÇOS (SEM BDI)
SUDECAP | 74.17.12 | CABO DE COBRE NU (CORDOALHA) 16,0MM2 | un | 1 | 5.4505 | 5.4505
SUB-TOTAL | [5 empty] | 5.4505
Total | [5 empty] | 5.4505
BDI (%) |  |  |  |  | 23.03% | 1.2553
TOTAL DO SERVIÇO COM BDI - R$ | [5 empty] | 6.7058
9.2.6.3 | ED-48702 | CAIXA PRÉ MOLDADA PARA ATERRAMENTO COM TAMPA DE CONCRETO 25 X 25 X 50 CM, INCLUSIVE ESCAVAÇÃO E BOTA FORA |  |  |  | UN
DISCRIMINAÇÃO |  |  | UNID. | QUANT. | PREÇO UNIT. | PREÇO TOTAL
MATERIAIS (SEM BDI)
SUB-TOTAL | [5 empty] | 0
MÃO-DE-OBRA (SEM BDI)
SUB-TOTAL | [5 empty] | 0
OUTROS - SERVIÇOS (SEM BDI)
SETOP | ELE-ATE-015 | CAIXA PRÉ MOLDADA PARA ATERRAMENTO COM TAMPA DE CONCRETO 25 X 25 X 50 CM, INCLUSIVE ESCAVAÇÃO E BOTA FORA | un | 1 | 66.3971 | 66.3971
SUB-TOTAL | [5 empty] | 66.3971
Total | [5 empty] | 66.3971
BDI (%) |  |  |  |  | 23.03% | 15.2913
TOTAL DO SERVIÇO COM BDI - R$ | [5 empty] | 81.6884
9.2.6.4 | ED-51048 | CONECTOR PRENSA-FIOS DE AÇO GALVANIZADO OU LIGA DE COBRE |  |  |  | UN
DISCRIMINAÇÃO |  |  | UNID. | QUANT. | PREÇO UNIT. | PREÇO TOTAL
MATERIAIS (SEM BDI)
SUB-TOTAL | [5 empty] | 0
MÃO-DE-OBRA (SEM BDI)
SUB-TOTAL | [5 empty] | 0
OUTROS - SERVIÇOS (SEM BDI)
SETOP | SPDA-CON-030 | CONECTOR CABO-HASTE EM BRONZE NATURAL PARA UM CABO DE COBRE DE 16-70 MM² | un | 1 | 15.5688 | 15.5688
SUB-TOTAL | [5 empty] | 15.5688
Total | [5 empty] | 15.5688
BDI (%) |  |  |  |  | 23.03% | 3.5855
TOTAL DO SERVIÇO COM BDI - R$ | [5 empty] | 19.1543
9.2.5.4 | ENE-007 | SERVIÇO:ABERTURA E RECOMPOSIÇÃO DE VALA COM PROFUNDIDADE MÍNIMA DE 0,60M E LARGURA DE 0,20M, INCLUINDO DESLOCAMENTO DE RESÍDUOS. |  |  |  | M
DISCRIMINAÇÃO |  |  | UNID. | QUANT. | PREÇO UNIT. | PREÇO TOTAL
MATERIAIS (SEM BDI)
ED-51107 | SETOP | ESCAVAÇÃO MANUAL DE VALAS H <= 1,50 M | M3 | 0.11869 | 44.334 | 5.262
ED-51094 | SETOP | APILOAMENTO DO FUNDO DE VALAS COM PLACA | M2 | 0.2 | 7.819 | 1.5638
ED-51121 | SETOP | REATERRO COMPACTADO DE VALA COM EQUIPAMENTO PLACA VIBRATÓRIA | M3 | 0.11 | 27.7772 | 3.0555
SUB-TOTAL | [5 empty] | 9.8813
MÃO-DE-OBRA (SEM BDI) | [5 empty] | 0
SUB-TOTAL | [5 empty] | 0
OUTROS - SERVIÇOS (SEM BDI)
SUB-TOTAL
Total | [5 empty] | 9.8813
BDI (%) |  |  |  |  | 23.03% | 2.2757
TOTAL DO SERVIÇO COM BDI - R$ | [5 empty] | 12.157

## 10 - TELEFONE
PLANILHA ORÇAMENTÁRIA DE VENDA TELECOMUNICAÇÕES
OBJETO: |  |  | Contratação de empresa especializada para a execução de obra de edificação da Sede das Promotorias de Justiça, com fornecimento de mão-de-obra e materiais, na cidade de Curvelo - MG
ENDEREÇO: |  |  | Avenida Dr. Dalton Moreira Canabrava (antiga av. Sarobá) s/nº - Bairro Maria Amália . Curvelo/MG
MÊS/PERÍODO DE REFERÊNCIA: |  |  | SETOP ABRIL/2019; SINAPI JUNHO/2019 SUDECAP ABRIL/2019; COLETAS JUN/JUL/AGO/SET/2019
ITEM | FONTE | CÓDIGO DA FONTE | DESCRIÇÃO DO SERVIÇO | UNID. | QUANT. | PREÇO UNIT. DE VENDA | PREÇO TOTAL DE VENDA
10 |  |  | TELECOMUNICAÇÕES
10.1 |  |  | ELETROCALHAS E CANALETAS DE ALUMÍNIO
2010-01-01 | SETOP | ED-49046 | ELETROCALHA LISA GALVANIZADA ELETROLÍTICA CHAPA 14 - 300X100 MM COM TAMPA, INCLUSIVE CONEXÃO | m | 39 | 204.221 | 7964.62
2010-01-02 | SETOP | ED-49045 | ELETROCALHA LISA GALVANIZADA ELETROLÍTICA CHAPA 14 -200X100 MM COM TAMPA, INCLUSIVE CONEXÃO | m | 68 | 150.036 | 10202.446
2010-01-03 | CPU | TEL-019 | SEPTO DIVISOR GALVANIZADO ELETROLÍTICO CHAPA 14 PARA ELETROCALHA | m | 107 | 22.3967 | 2396.4518
2010-01-04 | CPU | TEL-001 | DUTO DUPLO (CANALETA) TIPO “D”, EM PERFIL DE ALUMÍNIO ANODIZADO, DIMENSÕES 25X73MM, COM DUAS VIAS PARA PASSAGEM DE CABOS, COR BRANCO. REF: DT 12241.00 DA DUTOTEC OU EQUIVALENTE. | m | 314 | 64.7517 | 20332.0358
2010-01-05 | CPU | TEL-002 | PORTA EQUIPAMENTOS PARA TRÊS PORTAS RJ45 SEM COLAR TIPO KEYSTONE, EM PLÁSTICO ABS NA COR BRANCA. REF: DT 62242.00 DA DUTOTEC OU EQUIVALENTE. | un | 98 | 24.632 | 2413.9384
2010-01-06 | CPU | TEL-003 | CURVA VERTICAL INTERNA, EM ALUMÍNIO ANODIZADO PINTADO NA COR BRANCA, R=30MM, LARGURA DE 73MM, COM UM SEPTO. REF: DT 38040.30 DA DUTOTEC OU EQUIVALENTE. | un | 73 | 32.7513 | 2390.848
2010-01-07 | CPU | TEL-004 | CURVA VERTICAL EXTERNA, EM ALUMÍNIO ANODIZADO PINTADO NA COR BRANCA, R=30MM, LARGURA DE 73MM, COM UM SEPTO. REF: DT 38240.30 DA DUTOTEC OU EQUIVALENTE. | un | 32 | 60.5374 | 1937.1974
2010-01-08 | CPU | TEL-005 | TAMPA TERMINAL STANDARD, PARA FECHAMENTO DE DUTO DE ALUMÍNIO, EM PLÁSTICO ABS NA COR BRANCA, DIMENSÕES 25X73MM. REF: DT 49140.00 DA DUTOTEC OU EQUIVALENTE. | un | 87 | 9.9394 | 864.7256
2010-01-09 | CPU | TEL-020 | TAMPA PLANA LISA PARA DUTO, EM PERFIL DE ALUMÍNIO ANODIZADO PINTADO NA COR BRANCA, LARGURA DE 73MM. REF: DT 15140.00 DA DUTOTEC OU SIMILAR. | m | 314 | 38.7415 | 12164.8231
2010-10-01 | CPU | TEL-023 | PORTA EQUIPAMENTOS PARA TRÊS BLOCOS TIPO PIAL LEGRAND, EM PLÁSTICO ABS NA COR BRANCA. REF: DT 64440.00 DA DUTOTEC OU EQUIVALENTE. | un | 119 | 33.9882 | 4044.6011
2011-10-01 | SETOP | ED-49451 | PERFILADO PERFURADO EM CHAPA DE AÇO, DIMENSÕES (38X38)MM, INCLUSIVE ELEMENTOS DE FIXAÇÃO. REF.: MOPA OU EQUIVALENTE. | m | 35 | 22.9798 | 804.2942
2012-10-01 | SUDECAP | 2019-11-11 | VERGALHÃO DE AÇO COM ROSCA TOTAL, DIÂMETRO 1/4", INCLUSIVE ELEMENTOS DE FIXAÇÃO. REF.: MOPA OU EQUIVALENTE. | m | 126 | 15.3111 | 1929.1929
10.2 |  |  | ELETRODUTOS RÍGIDOS |  |  | 0 | 0
2010-02-01 | SETOP | ED-49318 | ELETRODUTO DE AÇO GALVANIZADO LEVE, INCLUSIVE CONEXÕES, SUPORTES E FIXAÇÃO DN 25 (1") | m | 76 | 24.3493 | 1850.5438
2010-02-02 | SETOP | ED-49319 | ELETRODUTO DE AÇO GALVANIZADO MÉDIO, INCLUSIVE CONEXÕES, SUPORTES E FIXAÇÃO DN 32 (1.1/4") | m | 2 | 32.557 | 65.114
2010-02-03 | SETOP | ED-49320 | ELETRODUTO DE AÇO GALVANIZADO MÉDIO, INCLUSIVE CONEXÕES, SUPORTES E FIXAÇÃO DN 40 (1.1/2") | m | 46 | 35.287 | 1623.2015
2010-02-04 | SETOP | ED-49321 | ELETRODUTO DE AÇO GALVANIZADO MÉDIO, INCLUSIVE CONEXÕES, SUPORTES E FIXAÇÃO DN 50 (2") | m | 2 | 39.0242 | 78.0484
2010-02-05 | SETOP | ED-49323 | ELETRODUTO DE AÇO GALVANIZADO MÉDIO, INCLUSIVE CONEXÕES, SUPORTES E FIXAÇÃO DN 80 (3") | m | 12 | 78.8789 | 946.5466
10.3 |  |  | ELETRODUTOS FLEXÍVEIS |  |  | 0 | 0
2010-03-01 | SETOP | ED-49414 | ELETRODUTO FLEXÍVEL CORRUGADO REFORÇADO, PVC, ANTI-CHAMA DN 32MM (1’’) - APLICAÇÃO EM ALVENARIA | m | 212 | 8.3579 | 1771.8769
2010-03-02 | CPU | TEL-006 | ELETRODUTO FLEXÍVEL CORRUGADO, PVC, ANTI-CHAMA DN 40MM (1 1/2’’) - APLICAÇÃO EM ALVENARIA | m | 8 | 13.7473 | 109.9781
2010-03-03 | SETOP | ED-7249 | ELETRODUTO FLEXÍVEL, EM AÇO GALVANIZADO, DN 1", INCLUSIVE CONEXÕES, SUPORTES E FIXAÇÃO | m | 42 | 11.8124 | 496.1206
2010-03-04 | SETOP | ED-7251 | ELETRODUTO FLEXÍVEL , EM AÇO GALVANIZADO, REVESTIDO EXTERNAMENTE COM PVC PRETO (1.1/2"), INCLUSIVE CONEXÕES, SUPORTES E FIXAÇÃO | m | 12 | 20.4972 | 245.9664
10.4 |  |  | DUTOS CORRUGADOS (PEAD) |  |  | 0 | 0
2010-04-01 | SINAPI | 40401 | ELETRODUTO FLEXIVEL PLANO EM PEAD, COR PRETA E LARANJA, DIAMETRO 32 MM | m | 24 | 2.3148 | 55.5545
2010-04-02 | SETOP | ED-49297 | DUTO CORRUGADO EM PEAD (POLIETILENODEALTADENSIDADE), PARA PROTEÇÃO DE CABOS SUBTERRÂNEOS DN 75 MM (3") | m | 40 | 36.4709 | 1458.8352
2010-04-03 | SUDECAP | 60.35.16 | ARAME GALVANIZADO 16 BWG, 1,65MM (0,0166 KG/M) | m | 40 | 14.6131 | 584.5236
2010-04-04 | CPU | TEL-018 | ABERTURA, ENVELOPAMENTO DE CONCRETO, FECHAMENTO E COMPACTAÇÃO DE VALA COM LARGURA DE 0,25 M E PROFUNDIDADE DE 0,25 M , INCLUINDO RECOMPOSIÇÃO. | m | 20 | 23.8633 | 477.2667
10.5 |  |  | CAIXAS DE PASSAGEM E ACESSÓRIOS |  |  | 0 | 0
2010-05-01 | SETOP | ED-49175 | CAIXA SUBTERRÂNEA DE ENTRADA TELEFÔNICA TIPO R1, 60X35X50CM | un | 2 | 521.1766 | 1042.3533
2010-05-02 | SETOP | ED-49187 | CAIXA DE LIGAÇÃO DE PVC PARA ELETRODUTO FLEXÍVEL, RETANGULAR, DIMENSÕES 4 X 2" | un | 43 | 7.1829 | 308.8628
2010-05-03 | SETOP | ED-49188 | CAIXA DE LIGAÇÃO DE PVC PARA ELETRODUTO FLEXÍVEL, QUADRADA, DIMENSÕES 4 X 4" | un | 46 | 8.3226 | 382.8382
2010-05-04 | SETOP | ED-48382 | TOMADA DUPLA PARA LÓGICA RJ45, 4"X4", EMBUTIR, COMPLETA (TOMADAS RJ45 + PLACA + SUPORTE + ADAPTADOR), REFERÊNCIAS: FURUKAWA OU EQUIVALENTE / PIALPLUS OU EQUIVALENTE | un | 44 | 127.012 | 5588.5262
2010-05-05 | SETOP | ED-49214 | CAIXA DE PASSAGEM 15X15CM EM CHAPA DE FERRO COM TAMPA CEGA | un | 7 | 28.431 | 199.0172
2010-05-06 | SETOP | ED-49215 | CAIXA DE PASSAGEM 20X20CM EM CHAPA DE FERRO COM TAMPA CEGA | un | 4 | 31.4438 | 125.7751
2010-05-07 | CPU | TEL-009 | CAIXA DE PASSAGEM 4X2" DE ALUMÍNIO DE EMBUTIR NO PISO, FORNECIDA COM TAMPA. | un | 7 | 32.2301 | 225.6106
2010-05-08 | CPU | TEL-010 | CAIXA DE PASSAGEM 4X4" DE ALUMÍNIO DE EMBUTIR NO PISO, FORNECIDA COM TAMPA. | un | 1 | 33.6743 | 33.6743
2010-05-09 | SUDECAP | 11.31.16 | PLACA CEGA PARA CAIXA 4X4", REFERÊNCIA PIALPLUS OU EQUIVALENTE | un | 2 | 10.1868 | 20.3735
2010-10-05 | SUDECAP | 11.31.15 | PLACA CEGA PARA CAIXA 2X4", REFERÊNCIA PIALPLUS OU EQUIVALENTE | un | 43 | 6.7146 | 288.7278
2011-10-05 | CPU | TEL-007 | MÓDULO CEGO, REFERÊNCIA PIALPLUS OU EQUIVALENTE | un | 6 | 9.4888 | 56.9327
2012-10-05 | SUDECAP | 11.31.12 | SUPORTE PARA PLACA 4"X2”, PARA 3 MÓDULOS. REF: PIAL PLUS OU SIMILAR. | un | 2 | 4.0199 | 8.0398
2013-10-05 | SUDECAP | 11.31.13 | SUPORTE PARA PLACA 4"X4”, PARA 6 MÓDULOS. REF: PIAL PLUS OU SIMILAR. | un | 43 | 3.9316 | 169.0577
10.6 |  |  | CONDULETE |  |  | 0 | 0
2010-06-01 | SETOP | ED-49071 | CONDULETE TIPO C EM ALUMÍNIO PARA ELETRODUTO ROSCADO D= 1" | un | 1 | 29.8005 | 29.8005
2010-06-02 | SETOP | ED-49080 | CONDULETE TIPO E EM ALUMÍNIO PARA ELETRODUTO ROSCADO D= 1" | un | 3 | 30.6751 | 92.0254
2010-06-03 | SETOP | ED-49122 | CONDULETE TIPO LL EM ALUMÍNIO PARA ELETRODUTO ROSCADO D= 1" | un | 7 | 29.0318 | 203.2227
2010-06-04 | SETOP | ED-49123 | CONDULETE TIPO LL EM ALUMÍNIO PARA ELETRODUTO ROSCADO D= 1 1/4" | un | 4 | 38.5559 | 154.2238
2010-06-05 | SETOP | ED-49124 | CONDULETE TIPO LL EM ALUMÍNIO PARA ELETRODUTO ROSCADO D= 1 1/2" | un | 4 | 46.3396 | 185.3583
2010-06-06 | SETOP | ED-49107 | CONDULETE TIPO LR EM ALUMÍNIO PARA ELETRODUTO ROSCADO D= 1" | un | 9 | 30.3306 | 272.975
2010-06-07 | SETOP | ED-49090 | CONDULETE TIPO LR EM ALUMÍNIO PARA ELETRODUTO ROSCADO D= 1 1/4" | un | 4 | 42.1606 | 168.6425
2010-06-08 | SETOP | ED-49109 | CONDULETE TIPO LR EM ALUMÍNIO PARA ELETRODUTO ROSCADO D= 1" | un | 4 | 40.2081 | 160.8323
2010-06-09 | SETOP | ED-49089 | CONDULETE TIPO T EM ALUMÍNIO PARA ELETRODUTO ROSCADO D= 1" | un | 3 | 32.2036 | 96.6107
2010-10-06 | SETOP | ED-49091 | CONDULETE TIPO T EM ALUMÍNIO PARA ELETRODUTO ROSCADO D = 1 1/2" | un | 8 | 48.1949 | 385.5594
2011-10-06 | CPU | TEL-021 | TAMPA CEGA P/ CONDULETE D=1" | un | 23 | 5.9106 | 135.9441
2012-10-06 | CPU | TEL-011 | TAMPA CEGA P/ CONDULETE D=1 1/4" | un | 8 | 14.0029 | 112.0231
2013-10-06 | CPU | TEL-012 | TAMPA CEGA P/ CONDULETE D= 1 1/2" | un | 8 | 7.9073 | 63.2586
10.7 |  |  | CABOS ELÉTRICOS |  |  | 0 | 0
2010-07-01 | SETOP | ED-48365 | CABO UTP 4 PARESCATEGORIA 6 COM REVESTIMENTO EXTERNO NÃO PROPAGANTE A CHAMA, COM BAIXO NÍVEL DE EMISSÃO DE FUMAÇA (LSZH). REFERÊNCIA FURUKAWA OU EQUIVALENTE. | m | 50 | 5.7869 | 289.3462
2010-07-02 | CPU | TEL-022 | CABO DE PAR TRANCADO UTP, 4 PARES, CATEGORIA 5E, COM BAIXO NÍVEL DE EMISSÃO DE FUMAÇA (LSZH). REFERÊNCIA FURUKAWA OU EQUIVALENTE. | m | 9500 | 4.656 | 44232.4275
2010-07-03 | SETOP | ED-48934 | CABO TELEFÔNICO CI 50.50 | m | 23 | 23.5099 | 540.7285
10.8 |  |  | TOMADAS |  |  | 0 | 0
2010-08-01 | SUDECAP | 11.82.50 | TOMADA RJ45, 8 FIOS, CAT 5E (APENAS MODULO), REFERÊNCIA FURUKAWA OU EQUIVALENTE. | un | 252 | 29.6768 | 7478.5448
10.9 |  |  | RACK, DG E EQUIPAMENTOS |  |  | 0 | 0
2010-09-01 | CPU | TEL-013 | RACK PADRÃO 19", 32U', COM 1000MM DE PROFUNDIDADE, COM TETO REMOVIVÉL PARA INSTALAÇÃO DE KIT EXAUSTOR. REF.: CARTHOM'S OU EQUIVALENTE. | un | 3 | 1971.7511 | 5915.2534
2010-09-02 | SETOP | ED-48376 | GAVETA DE VENTILAÇÃO COM 4 VENTILADORES PARA RACK 19" | un | 3 | 398.538 | 1195.614
2010-09-03 | SETOP | ED-48377 | ORGANIZADOR DE CABOS DE 1U PARA RACK 19" | un | 25 | 132.5427 | 3313.5668
2010-09-04 | SETOP | ED-48361 | ANILHA (MARCADOR) PARA IDENTIFICAÇÃO DE CABOS (#6MM2)-500 UN | un | 3 | 66.6336 | 199.9007
2010-09-05 | SUDECAP | 11.82.59 | PATCH CORD, CATEGORIA 5 E, EXTENSAO DE 1,50 M, REFERÊNCIA FURUKAWA OU EQUIVALENTE. | un | 156 | 20.5149 | 3200.3197
2010-09-06 | SINAPI | 98301 | PATCH PANEL, 24 PORTAS, CATEGORIA 5E, COM RACKS DE 19" E 1 U DE ALTURA, REFERÊNCIA FURUKAWA OU EQUIVALENTE. | un | 13 | 435.0619 | 5655.8048
2010-09-07 | SINAPI | 98302 | PATCH PANEL, 24 PORTAS, CATEGORIA 6, COM RACKS DE 19" E 1 U DE ALTURA, REFERÊNCIA FURUKAWA OU EQUIVALENTE. | un | 3 | 572.2695 | 1716.8084
2010-09-08 | SETOP | ED-48703 | BLOCO 10 PARES BLI-10 PADRÃO TELEMAR | un | 15 | 18.7832 | 281.7482
2010-09-09 | CPU | TEL-014 | VOICE PANEL, 50 PORTAS, CATEGORIA 3, PARA RACKS DE 19" E 1 U DE ALTURA | un | 3 | 305.9737 | 917.9212
2010-10-09 | CPU | TEL-015 | BANDEJA DESLIZANTE 2U. REF.: APC OU EQUIVALENTE | un | 1 | 294.9123 | 294.9123
2011-10-09 | SETOP | ED-48367 | CERTIFICAÇÃO DE GARANTIA DE TRANSMISSÃO DE CABOS LÓGICOS - CATEGORIA 5E | un | 296 | 14.5336 | 4301.9382
2012-10-09 | SETOP | ED-49184 | CAIXA DE DISTRIBUIÇÃO GERAL OU DERIVAÇÃO DG Nº4 | un | 1 | 300.1691 | 300.1691
2013-10-09 | CPU | TEL-016 | RÉGUA COM 12 TOMADAS (2P+T) , PARA FIXAÇÃO NO RACK DE 19" (1U) | un | 3 | 100.4716 | 301.4149
2014-10-09 | CPU | TEL-017 | NO BREAK BIVOLT 1400VA COM BANCO DE BATERIAS PARA AUTONOMIA DE 1H | un | 3 | 2388.5157 | 7165.5472
2015-10-09 | SETOP | ED-48368 | CERTIFICAÇÃO DE GARANTIA DE TRANSMISSÃO DE CABOS LÓGICOS CAT. 6. | un | 6 | 14.5336 | 87.2014
2016-10-09 | CPU | TEL-024 | ABRAÇADEIRA DE VELCRO, DUPLA FACE, NA COR AZUL, ROLO DE 20MM X3 METROS | un | 6 | 21.3984 | 128.3902
2017-10-09 | CPU | TEL-025 | KIT DE FIXAÇÃO DE EQUIPAMENTOS COMPOSTO DE PORTCA GAIOLA, PARAFUSO E ARRUELA. REFERÊNCIA TECHFIX OU SIMILAR | un | 100 | 1.5373 | 153.729
|  |  | TOTAL DO ITEM 10 |  |  |  | 175390.3026

## CPU TELE
TELECOMUNICACOES - COMPOSIÇÕES
DISCRIMINAÇÃO |  |  | UNID. | QUANT. | PREÇO UNIT. | PREÇO TOTAL
10.1.4 | TEL-001 | SERVIÇO:DUTO DUPLO (CANALETA) TIPO “D”, EM PERFIL DE ALUMÍNIO ANODIZADO, DIMENSÕES 25X73MM, COM DUAS VIAS PARA PASSAGEM DE CABOS, COR BRANCO. REF: DT 12241.00 DA DUTOTEC OU EQUIVALENTE. |  |  |  | M
DISCRIMINAÇÃO |  |  | UNID. | QUANT. | PREÇO UNIT. | PREÇO TOTAL
MATERIAIS (SEM BDI)
COTAÇÃO |  | DUTO DUPLO (CANALETA) TIPO “D”, EM PERFIL DE ALUMÍNIO ANODIZADO, DIMENSÕES 25X73MM, COM DUAS VIAS PARA PASSAGEM DE CABOS, COR BRANCO. REF: DT 12241.00 DA DUTOTEC OU EQUIVALENTE. | M | 1.1 | 41.9574 | 46.1548
SUB-TOTAL | [5 empty] | 46.1548
MÃO-DE-OBRA (SEM BDI)
ED-50362 | SETOP | AJUDANTE DE ELETRICISTA COM ENCARGOS COMPLEMENTARES | HORA | 0.2 | 13.924 | 2.7848
ED-50373 | SETOP | ELETRICISTA COM ENCARGOS COMPLEMENTARES | HORA | 0.2 | 18.4563 | 3.6913
SUB-TOTAL | [5 empty] | 6.4761
OUTROS - SERVIÇOS (SEM BDI)
SUB-TOTAL
Total | [5 empty] | 52.6308
BDI (%) |  |  |  |  | 23.03% | 12.1209
TOTAL DO SERVIÇO COM BDI - R$ | [5 empty] | 64.7517
Obs.:
10.1.5 | TEL-002 | SERVIÇO: PORTA EQUIPAMENTOS PARA TRÊS PORTAS RJ45 SEM COLAR TIPO KEYSTONE, EM PLÁSTICO ABS NA COR BRANCA. REF: DT 62242.00 DA DUTOTEC OU EQUIVALENTE. |  |  |  | UN
DISCRIMINAÇÃO |  |  | UNID. | QUANT. | PREÇO UNIT. | PREÇO TOTAL
MATERIAIS (SEM BDI)
COTAÇÃO |  | PORTA EQUIPAMENTOS PARA TRÊS PORTAS RJ45 SEM COLAR TIPO KEYSTONE, EM PLÁSTICO ABS NA COR BRANCA. REF: DT 62242.00 DA DUTOTEC OU EQUIVALENTE. | UNID. | 1 | 15.1697 | 15.1697
SUB-TOTAL | [5 empty] | 15.1697
MÃO-DE-OBRA (SEM BDI)
ED-50362 | SETOP | AJUDANTE DE ELETRICISTA COM ENCARGOS COMPLEMENTARES | HORA | 0.1496 | 13.924 | 2.083
ED-50373 | SETOP | ELETRICISTA COM ENCARGOS COMPLEMENTARES | HORA | 0.15 | 18.4563 | 2.7684
SUB-TOTAL | [5 empty] | 4.8515
OUTROS - SERVIÇOS (SEM BDI)
SUB-TOTAL
Total | [5 empty] | 20.0212
BDI (%) |  |  |  |  | 23.03% | 4.6109
TOTAL DO SERVIÇO COM BDI - R$ | [5 empty] | 24.632
Obs.:
10.1.6 | TEL-003 | SERVIÇO: CURVA VERTICAL INTERNA, EM ALUMÍNIO ANODIZADO PINTADO NA COR BRANCA, R=30MM, LARGURA DE 73MM, COM UM SEPTO. REF: DT 38040.30 DA DUTOTEC OU EQUIVALENTE. |  |  |  | UN
DISCRIMINAÇÃO |  |  | UNID. | QUANT. | PREÇO UNIT. | PREÇO TOTAL
MATERIAIS (SEM BDI)
COTAÇÃO |  | CURVA VERTICAL INTERNA, EM ALUMÍNIO ANODIZADO PINTADO NA COR BRANCA, R=30MM, LARGURA DE 73MM, COM UM SEPTO. REF: DT 38040.30 DA DUTOTEC OU EQUIVALENTE. | UNID. | 1 | 20.1438 | 20.1438
SUB-TOTAL | [5 empty] | 20.1438
MÃO-DE-OBRA (SEM BDI)
ED-50362 | SETOP | AJUDANTE DE ELETRICISTA COM ENCARGOS COMPLEMENTARES | HORA | 0.20005 | 13.924 | 2.7856
ED-50373 | SETOP | ELETRICISTA COM ENCARGOS COMPLEMENTARES | HORA | 0.2 | 18.4563 | 3.6913
SUB-TOTAL | [5 empty] | 6.4768
OUTROS - SERVIÇOS (SEM BDI)
SUB-TOTAL
Total | [5 empty] | 26.6206
BDI (%) |  |  |  |  | 23.03% | 6.1307
TOTAL DO SERVIÇO COM BDI - R$ | [5 empty] | 32.7513
Obs.:
10.1.7 | TEL-004 | SERVIÇO: CURVA VERTICAL EXTERNA, EM ALUMÍNIO ANODIZADO PINTADO NA COR BRANCA, R=30MM, LARGURA DE 73MM, COM UM SEPTO. REF: DT 38240.30 DA DUTOTEC OU EQUIVALENTE. |  |  |  | UN
DISCRIMINAÇÃO |  |  | UNID. | QUANT. | PREÇO UNIT. | PREÇO TOTAL
MATERIAIS (SEM BDI)
COTAÇÃO |  | CURVA VERTICAL EXTERNA, EM ALUMÍNIO ANODIZADO PINTADO NA COR BRANCA, R=30MM, LARGURA DE 73MM, COM UM SEPTO. REF: DT 38240.30 DA DUTOTEC OU EQUIVALENTE. | UNID. | 1 | 42.7261 | 42.7261
SUB-TOTAL | [5 empty] | 42.7261
MÃO-DE-OBRA (SEM BDI)
ED-50362 | SETOP | AJUDANTE DE ELETRICISTA COM ENCARGOS COMPLEMENTARES | HORA | 0.20024 | 13.924 | 2.7881
ED-50373 | SETOP | ELETRICISTA COM ENCARGOS COMPLEMENTARES | HORA | 0.2 | 18.4563 | 3.6913
SUB-TOTAL | [5 empty] | 6.4794
OUTROS - SERVIÇOS (SEM BDI)
SUB-TOTAL
Total | [5 empty] | 49.2054
BDI (%) |  |  |  |  | 23.03% | 11.332
TOTAL DO SERVIÇO COM BDI - R$ | [5 empty] | 60.5374
Obs.:
10.1.8 | TEL-005 | SERVIÇO: TAMPA TERMINAL STANDARD, PARA FECHAMENTO DE DUTO DE ALUMÍNIO, EM PLÁSTICO ABS NA COR BRANCA, DIMENSÕES 25X73MM. REF: DT 49140.00 DA DUTOTEC OU EQUIVALENTE. |  |  |  | UN
DISCRIMINAÇÃO |  |  | UNID. | QUANT. | PREÇO UNIT. | PREÇO TOTAL
MATERIAIS (SEM BDI)
COTAÇÃO |  | TAMPA TERMINAL STANDARD, PARA FECHAMENTO DE DUTO DE ALUMÍNIO, EM PLÁSTICO ABS NA COR BRANCA, DIMENSÕES 25X73MM. REF: DT 49140.00 DA DUTOTEC OU EQUIVALENTE. | UNID. | 1 | 4.8416 | 4.8416
SUB-TOTAL | [5 empty] | 4.8416
MÃO-DE-OBRA (SEM BDI)
ED-50362 | SETOP | AJUDANTE DE ELETRICISTA COM ENCARGOS COMPLEMENTARES | HORA | 0.099944 | 13.924 | 1.3916
ED-50373 | SETOP | ELETRICISTA COM ENCARGOS COMPLEMENTARES | HORA | 0.1 | 18.4563 | 1.8456
SUB-TOTAL | [5 empty] | 3.2372
OUTROS - SERVIÇOS (SEM BDI)
SUB-TOTAL
Total | [5 empty] | 8.0788
BDI (%) |  |  |  |  | 23.03% | 1.8606
TOTAL DO SERVIÇO COM BDI - R$ | [5 empty] | 9.9394
Obs.:
10.3.2 | TEL-006 | SERVIÇO: ELETRODUTO FLEXÍVEL CORRUGADO, PVC, ANTI-CHAMA DN 40MM (1 1/2’’) - APLICAÇÃO EM ALVENARIA |  |  |  | M
DISCRIMINAÇÃO |  |  | UNID. | QUANT. | PREÇO UNIT. | PREÇO TOTAL
MATERIAIS (SEM BDI)
COTAÇÃO |  | ELETRODUTO FLEXÍVEL CORRUGADO, PVC, ANTI-CHAMA DN 40MM (1 1/2’’) - APLICAÇÃO EM ALVENARIA | M | 1.05 | 6.0166 | 6.3175
SUB-TOTAL | [5 empty] | 6.3175
MÃO-DE-OBRA (SEM BDI)
ED-50362 | SETOP | AJUDANTE DE ELETRICISTA COM ENCARGOS COMPLEMENTARES | HORA | 0.14996 | 13.924 | 2.088
ED-50373 | SETOP | ELETRICISTA COM ENCARGOS COMPLEMENTARES | HORA | 0.15 | 18.4563 | 2.7684
SUB-TOTAL | [5 empty] | 4.8564
OUTROS - SERVIÇOS (SEM BDI)
SUB-TOTAL
Total | [5 empty] | 11.1739
BDI (%) |  |  |  |  | 23.03% | 2.5734
TOTAL DO SERVIÇO COM BDI - R$ | [5 empty] | 13.7473
Obs.: | Composição baseada SETOP ED-49414
10.5.11 | TEL-007 | SERVIÇO: MÓDULO CEGO, REFERÊNCIA PIALPLUS OU EQUIVALENTE |  |  |  | UN
DISCRIMINAÇÃO |  |  | UNID. | QUANT. | PREÇO UNIT. | PREÇO TOTAL
MATERIAIS (SEM BDI)
COTAÇÃO |  | MÓDULO CEGO, REFERÊNCIA PIALPLUS OU EQUIVALENTE | UNID. | 1 | 6.0961 | 6.0961
SUB-TOTAL | [5 empty] | 6.0961
MÃO-DE-OBRA (SEM BDI)
ED-50362 | SETOP | AJUDANTE DE ELETRICISTA COM ENCARGOS COMPLEMENTARES | HORA | 0.049815 | 13.924 | 0.69362
ED-50373 | SETOP | ELETRICISTA COM ENCARGOS COMPLEMENTARES | HORA | 0.05 | 18.4563 | 0.92282
SUB-TOTAL | [5 empty] | 1.6164
OUTROS - SERVIÇOS (SEM BDI)
SUB-TOTAL
Total | [5 empty] | 7.7126
BDI (%) |  |  |  |  | 23.03% | 1.7762
TOTAL DO SERVIÇO COM BDI - R$ | [5 empty] | 9.4888
10.5.7 | TEL-009 | SERVIÇO: CAIXA DE PASSAGEM 4X2" DE ALUMÍNIO DE EMBUTIR NO PISO, FORNECIDA COM TAMPA. |  |  |  | UN
DISCRIMINAÇÃO |  |  | UNID. | QUANT. | PREÇO UNIT. | PREÇO TOTAL
MATERIAIS (SEM BDI)
COTAÇÃO |  | CAIXA DE PASSAGEM 4X2" DE ALUMÍNIO DE EMBUTIR NO PISO, FORNECIDA COM TAMPA. | UNID. | 1 | 13.2437 | 13.2437
SUB-TOTAL | [5 empty] | 13.2437
MÃO-DE-OBRA (SEM BDI)
ED-50362 | SETOP | AJUDANTE DE ELETRICISTA COM ENCARGOS COMPLEMENTARES | HORA | 0.40008 | 13.924 | 5.5707
ED-50373 | SETOP | ELETRICISTA COM ENCARGOS COMPLEMENTARES | HORA | 0.4 | 18.4563 | 7.3825
SUB-TOTAL | [5 empty] | 12.9533
OUTROS - SERVIÇOS (SEM BDI)
SUB-TOTAL
Total | [5 empty] | 26.1969
BDI (%) |  |  |  |  | 23.03% | 6.0332
TOTAL DO SERVIÇO COM BDI - R$ | [5 empty] | 32.2301
Obs.:
10.5.8 | TEL-010 | SERVIÇO: CAIXA DE PASSAGEM 4X4" DE ALUMÍNIO DE EMBUTIR NO PISO, FORNECIDA COM TAMPA. |  |  |  | UN
DISCRIMINAÇÃO |  |  | UNID. | QUANT. | PREÇO UNIT. | PREÇO TOTAL
MATERIAIS (SEM BDI)
COTAÇÃO |  | CAIXA DE PASSAGEM 4X4" DE ALUMÍNIO DE EMBUTIR NO PISO, FORNECIDA COM TAMPA. | UNID. | 1 | 14.4187 | 14.4187
SUB-TOTAL | [5 empty] | 14.4187
MÃO-DE-OBRA (SEM BDI)
ED-50362 | SETOP | AJUDANTE DE ELETRICISTA COM ENCARGOS COMPLEMENTARES | HORA | 0.4 | 13.924 | 5.5696
ED-50373 | SETOP | ELETRICISTA COM ENCARGOS COMPLEMENTARES | HORA | 0.4 | 18.4563 | 7.3825
SUB-TOTAL | [5 empty] | 12.9521
OUTROS - SERVIÇOS (SEM BDI)
SUB-TOTAL
Total | [5 empty] | 27.3708
BDI (%) |  |  |  |  | 23.03% | 6.3035
TOTAL DO SERVIÇO COM BDI - R$ | [5 empty] | 33.6743
Obs.:
10.6.12 | TEL-011 | SERVIÇO: TAMPA CEGA P/ CONDULETE D=1 1/4" |  |  |  | UN
DISCRIMINAÇÃO |  |  | UNID. | QUANT. | PREÇO UNIT. | PREÇO TOTAL
MATERIAIS (SEM BDI)
COTAÇÃO |  | TAMPA CEGA P/ CONDULETE D=1 1/4" | UNID. | 1 | 9.7627 | 9.7627
SUB-TOTAL | [5 empty] | 9.7627
MÃO-DE-OBRA (SEM BDI)
ED-50362 | SETOP | AJUDANTE DE ELETRICISTA COM ENCARGOS COMPLEMENTARES | HORA | 0.05 | 13.924 | 0.6962
ED-50373 | SETOP | ELETRICISTA COM ENCARGOS COMPLEMENTARES | HORA | 0.05 | 18.4563 | 0.92282
SUB-TOTAL | [5 empty] | 1.619
OUTROS - SERVIÇOS (SEM BDI)
SUB-TOTAL
Total | [5 empty] | 11.3817
BDI (%) |  |  |  |  | 23.03% | 2.6212
TOTAL DO SERVIÇO COM BDI - R$ | [5 empty] | 14.0029
Obs.: Composição baseada SETOP ED-49486
10.6.13 | TEL-012 | SERVIÇO: TAMPA CEGA P/ CONDULETE D= 1 1/2" |  |  |  | UN
DISCRIMINAÇÃO |  |  | UNID. | QUANT. | PREÇO UNIT. | PREÇO TOTAL
MATERIAIS (SEM BDI)
COTAÇÃO |  | TAMPA CEGA P/ CONDULETE D= 1 1/2" | UNID. | 1 | 4.8062 | 4.8062
SUB-TOTAL | [5 empty] | 4.8062
MÃO-DE-OBRA (SEM BDI)
ED-50362 | SETOP | AJUDANTE DE ELETRICISTA COM ENCARGOS COMPLEMENTARES | HORA | 0.050136 | 13.924 | 0.6981
ED-50373 | SETOP | ELETRICISTA COM ENCARGOS COMPLEMENTARES | HORA | 0.05 | 18.4563 | 0.92282
SUB-TOTAL | [5 empty] | 1.6209
OUTROS - SERVIÇOS (SEM BDI)
SUB-TOTAL
Total | [5 empty] | 6.4272
BDI (%) |  |  |  |  | 23.03% | 1.4802
TOTAL DO SERVIÇO COM BDI - R$ | [5 empty] | 7.9073
Obs.: | Composição baseada SETOP ED-49486
10.9.1 | TEL-013 | SERVIÇO: RACK PADRÃO 19", 32U', COM 1000MM DE PROFUNDIDADE, COM TETO REMOVIVÉL PARA INSTALAÇÃO DE KIT EXAUSTOR. REF.: CARTHOM'S OU EQUIVALENTE. |  |  |  | UN
DISCRIMINAÇÃO |  |  | UNID. | QUANT. | PREÇO UNIT. | PREÇO TOTAL
MATERIAIS (SEM BDI)
COTAÇÃO |  | RACK PADRÃO 19", 32U', COM 1000MM DE PROFUNDIDADE, COM TETO REMOVIVÉL PARA INSTALAÇÃO DE KIT EXAUSTOR. | UNID. | 1 | 1343.618 | 1343.618
SUB-TOTAL | [5 empty] | 1343.618
MÃO-DE-OBRA (SEM BDI)
ED-50362 | SETOP | AJUDANTE DE ELETRICISTA COM ENCARGOS COMPLEMENTARES | HORA | 7.9999 | 13.924 | 111.3903
ED-50373 | SETOP | ELETRICISTA COM ENCARGOS COMPLEMENTARES | HORA | 8 | 18.4563 | 147.6505
SUB-TOTAL | [5 empty] | 259.0408
OUTROS - SERVIÇOS (SEM BDI)
SUB-TOTAL
Total | [5 empty] | 1602.6588
BDI (%) |  |  |  |  | 23.03% | 369.0923
TOTAL DO SERVIÇO COM BDI - R$ | [5 empty] | 1971.7511
Obs.:
10.9.9 | TEL-014 | SERVIÇO: VOICE PANEL, 50 PORTAS, CATEGORIA 3, PARA RACKS DE 19" E 1 U DE ALTURA |  |  |  | UN
DISCRIMINAÇÃO |  |  | UNID. | QUANT. | PREÇO UNIT. | PREÇO TOTAL
MATERIAIS (SEM BDI)
COTAÇÃO |  | VOICE PANEL, 50 PORTAS, CATEGORIA 3, PARA RACKS DE 19" E 1 U DE ALTURA | UNID. | 1 | 229.2682 | 229.2682
SUB-TOTAL | [5 empty] | 229.2682
MÃO-DE-OBRA (SEM BDI)
ED-50362 | SETOP | AJUDANTE DE ELETRICISTA COM ENCARGOS COMPLEMENTARES | HORA | 0.60015 | 13.924 | 8.3564
ED-50373 | SETOP | ELETRICISTA COM ENCARGOS COMPLEMENTARES | HORA | 0.6 | 18.4563 | 11.0738
SUB-TOTAL | [5 empty] | 19.4302
OUTROS - SERVIÇOS (SEM BDI)
SUB-TOTAL
Total | [5 empty] | 248.6985
BDI (%) |  |  |  |  | 23.03% | 57.2753
TOTAL DO SERVIÇO COM BDI - R$ | [5 empty] | 305.9737
Obs.:
10.9.10 | TEL-015 | SERVIÇO: BANDEJA DESLIZANTE 2U. REF.: APC OU EQUIVALENTE |  |  |  | UN
DISCRIMINAÇÃO |  |  | UNID. | QUANT. | PREÇO UNIT. | PREÇO TOTAL
MATERIAIS (SEM BDI)
COTAÇÃO |  | BANDEJA DESLIZANTE 2U. REF.: APC OU EQUIVALENTE | UNID. | 1 | 213.7982 | 213.7982
SUB-TOTAL | [5 empty] | 213.7982
MÃO-DE-OBRA (SEM BDI)
ED-50362 | SETOP | AJUDANTE DE ELETRICISTA COM ENCARGOS COMPLEMENTARES | HORA | 0.80038 | 13.924 | 11.1444
ED-50373 | SETOP | ELETRICISTA COM ENCARGOS COMPLEMENTARES | HORA | 0.8 | 18.4563 | 14.7651
SUB-TOTAL | [5 empty] | 25.9095
OUTROS - SERVIÇOS (SEM BDI)
SUB-TOTAL
Total | [5 empty] | 239.7076
BDI (%) |  |  |  |  | 23.03% | 55.2047
TOTAL DO SERVIÇO COM BDI - R$ | [5 empty] | 294.9123
Obs.:
10.9.13 | TEL-016 | SERVIÇO: RÉGUA COM 12 TOMADAS (2P+T) , PARA FIXAÇÃO NO RACK DE 19" (1U) |  |  |  | UN
DISCRIMINAÇÃO |  |  | UNID. | QUANT. | PREÇO UNIT. | PREÇO TOTAL
MATERIAIS (SEM BDI)
COTAÇÃO |  | RÉGUA COM 12 TOMADAS (2P+T) , PARA FIXAÇÃO NO RACK DE 19" (1U) | UNID. | 1 | 78.4283 | 78.4283
SUB-TOTAL | [5 empty] | 78.4283
MÃO-DE-OBRA (SEM BDI)
ED-50362 | SETOP | AJUDANTE DE ELETRICISTA COM ENCARGOS COMPLEMENTARES | HORA | 0.099857 | 13.924 | 1.3904
ED-50373 | SETOP | ELETRICISTA COM ENCARGOS COMPLEMENTARES | HORA | 0.1 | 18.4563 | 1.8456
SUB-TOTAL | [5 empty] | 3.236
OUTROS - SERVIÇOS (SEM BDI)
SUB-TOTAL
Total | [5 empty] | 81.6643
BDI (%) |  |  |  |  | 23.03% | 18.8073
TOTAL DO SERVIÇO COM BDI - R$ | [5 empty] | 100.4716
Obs.:
10.9.14 | TEL-017 | SERVIÇO: NO BREAK BIVOLT 1400VA COM BANCO DE BATERIAS PARA AUTONOMIA DE 1H |  |  |  | UN
DISCRIMINAÇÃO |  |  | UNID. | QUANT. | PREÇO UNIT. | PREÇO TOTAL
MATERIAIS (SEM BDI)
COTAÇÃO |  | NO BREAK BIVOLT 1400VA | UN | 1 | 525.444 | 525.444
COTAÇÃO |  | BANCO DE BATERIAS PARA AUTONOMIA DE 1H | UN | 1 | 1406.2493 | 1406.2493
SUB-TOTAL | [5 empty] | 1931.6932
MÃO-DE-OBRA (SEM BDI)
ED-50362 | SETOP | AJUDANTE DE ELETRICISTA COM ENCARGOS COMPLEMENTARES | HORA | 0.30014 | 13.924 | 4.1791
ED-50373 | SETOP | ELETRICISTA COM ENCARGOS COMPLEMENTARES | HORA | 0.3 | 18.4563 | 5.5369
SUB-TOTAL | [5 empty] | 9.716
OUTROS - SERVIÇOS (SEM BDI)
SUB-TOTAL
Total | [5 empty] | 1941.4092
BDI (%) |  |  |  |  | 23.03% | 447.1065
TOTAL DO SERVIÇO COM BDI - R$ | [5 empty] | 2388.5157
Obs.:
10.4.4 | TEL-018 | SERVIÇO:ABERTURA, ENVELOPAMENTO DE CONCRETO, FECHAMENTO E COMPACTAÇÃO DE VALA COM LARGURA DE 0,25 M E PROFUNDIDADE DE 0,25 M , INCLUINDO RECOMPOSIÇÃO. |  |  |  | M
DISCRIMINAÇÃO |  |  | UNID. | QUANT. | PREÇO UNIT. | PREÇO TOTAL
MATERIAIS (SEM BDI)
SUB-TOTAL
MÃO-DE-OBRA (SEM BDI)
SUB-TOTAL
OUTROS - SERVIÇOS (SEM BDI)
ED-51107 | SETOP | ESCAVAÇÃO MANUAL DE VALAS H <= 1,50 M | M3 | 0.06 | 44.334 | 2.66
ED-51094 | SETOP | APILOAMENTO DO FUNDO DE VALAS COM PLACA | M2 | 0.18353 | 7.819 | 1.435
ED-49814 | SETOP | LASTRO DE AREIA | M3 | 0.01 | 84.8425 | 0.84843
ED-49785 | SETOP | FORNECIMENTO DE CONCRETO NÃO ESTRUTURAL, PREPARADO EM OBRA COM BETONEIRA, COM FCK 18 MPA, INCLUSIVE LANÇAMENTO, ADENSAMENTO E ACABAMENTO (FUNDAÇÃO) | M3 | 0.04 | 339.0078 | 13.5603
ED-51060 | SETOP | FITA SUBTERRÂNEA PARA ATERRAMENTO, LARGURA 75 MM | U | 0.002 | 130.6962 | 0.26139
ED-51125 | SETOP | TRANSPORTE DE MATERIAL DEMOLIDO EM CAÇAMBA | M3 | 0.02 | 17.67 | 0.3534
ED-51121 | SETOP | REATERRO COMPACTADO DE VALA COM EQUIPAMENTO PLACA VIBRATÓRIA | M3 | 0.01 | 27.7772 | 0.27777
SUB-TOTAL | [5 empty] | 19.3964
Total | [5 empty] | 19.3964
BDI (%) |  |  |  |  | 23.03% | 4.467
TOTAL DO SERVIÇO COM BDI - R$ | [5 empty] | 23.8633
10.1.3 | TEL-019 | SERVIÇO: SEPTO DIVISOR GALVANIZADO ELETROLÍTICO CHAPA 14 PARA ELETROCALHA |  |  |  | M
DISCRIMINAÇÃO |  |  | UNID. | QUANT. | PREÇO UNIT. | PREÇO TOTAL
MATERIAIS (SEM BDI)
COTAÇÃO |  | SEPTO DIVISOR GALVANIZADO ELETROLÍTICO CHAPA 14 PARA ELETROCALHA | UN | 1 | 13.3408 | 13.3408
SUB-TOTAL | [5 empty] | 13.3408
MÃO-DE-OBRA (SEM BDI)
ED-50362 | SETOP | AJUDANTE DE ELETRICISTA COM ENCARGOS COMPLEMENTARES | HORA | 0.15046 | 13.924 | 2.095
ED-50373 | SETOP | ELETRICISTA COM ENCARGOS COMPLEMENTARES | HORA | 0.15 | 18.4563 | 2.7684
SUB-TOTAL | [5 empty] | 4.8634
OUTROS - SERVIÇOS (SEM BDI)
SUB-TOTAL
Total | [5 empty] | 18.2043
BDI (%) |  |  |  |  | 23.03% | 4.1924
TOTAL DO SERVIÇO COM BDI - R$ | [5 empty] | 22.3967
Obs.:
10.1.9 | TEL-020 | SERVIÇO: TAMPA PLANA LISA PARA DUTO, EM PERFIL DE ALUMÍNIO ANODIZADO PINTADO NA COR BRANCA, LARGURA DE 73MM. REF: DT 15140.00 DA DUTOTEC OU SIMILAR. |  |  |  | M
DISCRIMINAÇÃO |  |  | UNID. | QUANT. | PREÇO UNIT. | PREÇO TOTAL
MATERIAIS (SEM BDI)
1337220 | SIAD | TAMPA PLANA LISA PARA DUTO, EM PERFIL DE ALUMÍNIO ANODIZADO PINTADO NA COR BRANCA, LARGURA DE 73MM. REF: DT 15140.00 DA DUTOTEC OU SIMILAR. | M | 1.1 | 21.2658 | 23.3924
SUB-TOTAL | [5 empty] | 23.3924
MÃO-DE-OBRA (SEM BDI)
ED-50362 | SETOP | AJUDANTE DE ELETRICISTA COM ENCARGOS COMPLEMENTARES | HORA | 0.25014 | 13.924 | 3.4829
ED-50373 | SETOP | ELETRICISTA COM ENCARGOS COMPLEMENTARES | HORA | 0.25 | 18.4563 | 4.6141
SUB-TOTAL | [5 empty] | 8.097
OUTROS - SERVIÇOS (SEM BDI)
SUB-TOTAL
Total | [5 empty] | 31.4895
BDI (%) |  |  |  |  | 23.03% | 7.252
TOTAL DO SERVIÇO COM BDI - R$ | [5 empty] | 38.7415
Obs.:
10.6.11 | TEL-021 | SERVIÇO: TAMPA CEGA P/ CONDULETE D=1" |  |  |  | UN
DISCRIMINAÇÃO |  |  | UNID. | QUANT. | PREÇO UNIT. | PREÇO TOTAL
MATERIAIS (SEM BDI)
COTAÇÃO |  | TAMPA CEGA P/ CONDULETE D=1" | UNID. | 1 | 3.1894 | 3.1894
SUB-TOTAL | [5 empty] | 3.1894
MÃO-DE-OBRA (SEM BDI)
ED-50362 | SETOP | AJUDANTE DE ELETRICISTA COM ENCARGOS COMPLEMENTARES | HORA | 0.049695 | 13.924 | 0.69196
ED-50373 | SETOP | ELETRICISTA COM ENCARGOS COMPLEMENTARES | HORA | 0.05 | 18.4563 | 0.92282
SUB-TOTAL | [5 empty] | 1.6148
OUTROS - SERVIÇOS (SEM BDI)
SUB-TOTAL
Total | [5 empty] | 4.8042
BDI (%) |  |  |  |  | 23.03% | 1.1064
TOTAL DO SERVIÇO COM BDI - R$ | [5 empty] | 5.9106
Obs.:
10.7.2 | TEL-022 | SERVIÇO: CABO DE PAR TRANCADO UTP, 4 PARES, CATEGORIA 5E |  |  |  | M
DISCRIMINAÇÃO |  |  | UNID. | QUANT. | PREÇO UNIT. | PREÇO TOTAL
MATERIAIS (SEM BDI)
1513699 | SIAD | CABO UTP DE PAR TRANÇADO 4 PARES, NÃO BLINDADO, CATEGORIA 5E, CAPA EXTERNA EM COMPOSTO RETARDANTE À CHAMA, COM BAIXO NÍVEL DE EMISSÃO DE FUMAÇA (LSZH), NA COR AZUL. REF: FURUKAWA OU EQUIVALENTE | M | 1.05 | 1.1359 | 1.1927
SUB-TOTAL | [5 empty] | 1.1927
MÃO-DE-OBRA (SEM BDI)
ED-50362 | SETOP | AJUDANTE DE ELETRICISTA COM ENCARGOS COMPLEMENTARES | HORA | 0.080096 | 13.924 | 1.1152
ED-50373 | SETOP | ELETRICISTA COM ENCARGOS COMPLEMENTARES | HORA | 0.08 | 18.4563 | 1.4765
SUB-TOTAL | [5 empty] | 2.5918
OUTROS - SERVIÇOS (SEM BDI)
SUB-TOTAL
Total | [5 empty] | 3.7845
BDI (%) |  |  |  |  | 23.03% | 0.87157
TOTAL DO SERVIÇO COM BDI - R$ | [5 empty] | 4.656
10.1.10 | TEL-023 | SERVIÇO: PORTA EQUIPAMENTOS PARA TRÊS BLOCOS TIPO PIAL LEGRAND, EM PLÁSTICO ABS NA COR BRANCA. REF: DT 64440.00 DA DUTOTEC OU EQUIVALENTE. |  |  |  | UN
DISCRIMINAÇÃO |  |  | UNID. | QUANT. | PREÇO UNIT. | PREÇO TOTAL
MATERIAIS (SEM BDI)
COTAÇÃO |  | PORTA EQUIPAMENTOS PARA TRÊS BLOCOS TIPO PIAL LEGRAND, EM PLÁSTICO ABS NA COR BRANCA. REF: DT 64440.00 DA DUTOTEC OU EQUIVALENTE. | UNID. | 1 | 22.7678 | 22.7678
SUB-TOTAL | [5 empty] | 22.7678
MÃO-DE-OBRA (SEM BDI)
ED-50362 | SETOP | AJUDANTE DE ELETRICISTA COM ENCARGOS COMPLEMENTARES | HORA | 0.15008 | 13.924 | 2.0897
ED-50373 | SETOP | ELETRICISTA COM ENCARGOS COMPLEMENTARES | HORA | 0.15 | 18.4563 | 2.7684
SUB-TOTAL | [5 empty] | 4.8582
OUTROS - SERVIÇOS (SEM BDI)
SUB-TOTAL
Total | [5 empty] | 27.626
BDI (%) |  |  |  |  | 23.03% | 6.3623
TOTAL DO SERVIÇO COM BDI - R$ | [5 empty] | 33.9882
10.9.16 | TEL-024 | SERVIÇO: ABRAÇADEIRA DE VELCRO, DUPLA FACE, NA COR AZUL, ROLO DE 20MM X3 METROS |  |  |  | UN
DISCRIMINAÇÃO |  |  | UNID. | QUANT. | PREÇO UNIT. | PREÇO TOTAL
MATERIAIS (SEM BDI)
1405330 | SIAD | ABRAÇADEIRA DE VELCRO, DUPLA FACE, NA COR AZUL, LARGURA DE 20MM | M | 3 | 5.2568 | 15.7705
SUB-TOTAL | [5 empty] | 15.7705
MÃO-DE-OBRA (SEM BDI)
ED-50362 | SETOP | AJUDANTE DE ELETRICISTA COM ENCARGOS COMPLEMENTARES | HORA | 0.050238 | 13.924 | 0.69952
ED-50373 | SETOP | ELETRICISTA COM ENCARGOS COMPLEMENTARES | HORA | 0.05 | 18.4563 | 0.92282
SUB-TOTAL | [5 empty] | 1.6223
OUTROS - SERVIÇOS (SEM BDI)
SUB-TOTAL
Total | [5 empty] | 17.3928
BDI (%) |  |  |  |  | 23.03% | 4.0056
TOTAL DO SERVIÇO COM BDI - R$ | [5 empty] | 21.3984
Obs.:
10.9.17 | TEL-025 | SERVIÇO: KIT DE FIXAÇÃO DE EQUIPAMENTOS COMPOSTO DE PORTCA GAIOLA, PARAFUSO E ARRUELA. REFERÊNCIA TECHFIX OU SIMILAR |  |  |  | UN
DISCRIMINAÇÃO |  |  | UNID. | QUANT. | PREÇO UNIT. | PREÇO TOTAL
MATERIAIS (SEM BDI)
988359 | SIAD | KIT DE FIXAÇÃO DE EQUIPAMENTOS COMPOSTO DE PORTCA GAIOLA, PARAFUSO E ARRUELA. REFERÊNCIA TECHFIX OU SIMILAR | UNID. | 1 | 0.92768 | 0.92768
SUB-TOTAL | [5 empty] | 0.92768
MÃO-DE-OBRA (SEM BDI)
ED-50362 | SETOP | AJUDANTE DE ELETRICISTA COM ENCARGOS COMPLEMENTARES | HORA | 0.0098597 | 13.924 | 0.13729
ED-50373 | SETOP | ELETRICISTA COM ENCARGOS COMPLEMENTARES | HORA | 0.01 | 18.4563 | 0.18456
SUB-TOTAL | [5 empty] | 0.32185
OUTROS - SERVIÇOS (SEM BDI)
SUB-TOTAL
Total | [5 empty] | 1.2495
BDI (%) |  |  |  |  | 23.03% | 0.28777
TOTAL DO SERVIÇO COM BDI - R$ | [5 empty] | 1.5373
10.1.12 | 11.11.19 | VERGALHÃO DE AÇO COM ROSCA TOTAL, DIÂMETRO 1/4", INCLUSIVE ELEMENTOS DE FIXAÇÃO. REF.: MOPA OU EQUIVALENTE. |  |  |  | M
DISCRIMINAÇÃO |  |  | UNID. | QUANT. | PREÇO UNIT. | PREÇO TOTAL
MATERIAIS (SEM BDI)
SUB-TOTAL | [5 empty] | 0
MÃO-DE-OBRA (SEM BDI)
SUB-TOTAL | [5 empty] | 0
OUTROS - SERVIÇOS (SEM BDI)
SUDECAP | 11.11.19 | VERGALHÃO DE AÇO COM ROSCA TOTAL, DIÂMETRO 1/4", INCLUSIVE ELEMENTOS DE FIXAÇÃO. REF.: MOPA OU EQUIVALENTE. | UN | 1 | 12.445 | 12.445
SUB-TOTAL | [5 empty] | 12.445
Total | [5 empty] | 12.445
BDI (%) |  |  |  |  | 23.03% | 2.8661
TOTAL DO SERVIÇO COM BDI - R$ | [5 empty] | 15.3111
10.4.3 | 60.35.16 | ARAME GALVANIZADO 16 BWG, 1,65MM (0,0166 KG/M) |  |  |  | M
DISCRIMINAÇÃO |  |  | UNID. | QUANT. | PREÇO UNIT. | PREÇO TOTAL
MATERIAIS (SEM BDI)
SUB-TOTAL | [5 empty] | 0
MÃO-DE-OBRA (SEM BDI)
SUB-TOTAL | [5 empty] | 0
OUTROS - SERVIÇOS (SEM BDI)
SUDECAP | 60.35.16 | ARAME GALVANIZADO 16 BWG, 1,65MM (0,0166 KG/M) | UN | 1 | 11.8777 | 11.8777
SUB-TOTAL | [5 empty] | 11.8777
Total | [5 empty] | 11.8777
BDI (%) |  |  |  |  | 23.03% | 2.7354
TOTAL DO SERVIÇO COM BDI - R$ | [5 empty] | 14.6131
10.5.9 | 11.31.16 | PLACA CEGA PARA CAIXA 4X4", REFERÊNCIA PIALPLUS OU EQUIVALENTE |  |  |  | UN
DISCRIMINAÇÃO |  |  | UNID. | QUANT. | PREÇO UNIT. | PREÇO TOTAL
MATERIAIS (SEM BDI)
SUB-TOTAL | [5 empty] | 0
MÃO-DE-OBRA (SEM BDI)
SUB-TOTAL | [5 empty] | 0
OUTROS - SERVIÇOS (SEM BDI)
SUDECAP | 11.31.16 | PLACA CEGA PARA CAIXA 4X4", REFERÊNCIA PIALPLUS OU EQUIVALENTE | UN | 1 | 8.2799 | 8.2799
SUB-TOTAL | [5 empty] | 8.2799
Total | [5 empty] | 8.2799
BDI (%) |  |  |  |  | 23.03% | 1.9069
TOTAL DO SERVIÇO COM BDI - R$ | [5 empty] | 10.1868
10.5.10 | 11.31.15 | PLACA CEGA PARA CAIXA 2X4", REFERÊNCIA PIALPLUS OU EQUIVALENTE |  |  |  | UN
DISCRIMINAÇÃO |  |  | UNID. | QUANT. | PREÇO UNIT. | PREÇO TOTAL
MATERIAIS (SEM BDI)
SUB-TOTAL | [5 empty] | 0
MÃO-DE-OBRA (SEM BDI)
SUB-TOTAL | [5 empty] | 0
OUTROS - SERVIÇOS (SEM BDI)
SUDECAP | 11.31.15 | PLACA CEGA PARA CAIXA 2X4", REFERÊNCIA PIALPLUS OU EQUIVALENTE | UN | 1 | 5.4577 | 5.4577
SUB-TOTAL | [5 empty] | 5.4577
Total | [5 empty] | 5.4577
BDI (%) |  |  |  |  | 23.03% | 1.2569
TOTAL DO SERVIÇO COM BDI - R$ | [5 empty] | 6.7146
10.5.12 | 11.31.12 | SUPORTE PARA PLACA 4"X2”, PARA 3 MÓDULOS. REF: PIAL PLUS OU SIMILAR. |  |  |  | UN
DISCRIMINAÇÃO |  |  | UNID. | QUANT. | PREÇO UNIT. | PREÇO TOTAL
MATERIAIS (SEM BDI)
SUB-TOTAL | [5 empty] | 0
MÃO-DE-OBRA (SEM BDI)
SUB-TOTAL | [5 empty] | 0
OUTROS - SERVIÇOS (SEM BDI)
SUDECAP | 11.31.12 | SUPORTE PARA PLACA 4"X2”, PARA 3 MÓDULOS. REF: PIAL PLUS OU SIMILAR. | UN | 1 | 3.2674 | 3.2674
SUB-TOTAL | [5 empty] | 3.2674
Total | [5 empty] | 3.2674
BDI (%) |  |  |  |  | 23.03% | 0.75249
TOTAL DO SERVIÇO COM BDI - R$ | [5 empty] | 4.0199
10.5.13 | 11.31.13 | SUPORTE PARA PLACA 4"X4”, PARA 6 MÓDULOS. REF: PIAL PLUS OU SIMILAR. |  |  |  | UN
DISCRIMINAÇÃO |  |  | UNID. | QUANT. | PREÇO UNIT. | PREÇO TOTAL
MATERIAIS (SEM BDI)
SUB-TOTAL | [5 empty] | 0
MÃO-DE-OBRA (SEM BDI)
SUB-TOTAL | [5 empty] | 0
OUTROS - SERVIÇOS (SEM BDI)
SUDECAP | 11.31.13 | SUPORTE PARA PLACA 4"X4”, PARA 6 MÓDULOS. REF: PIAL PLUS OU SIMILAR. | UN | 1 | 3.1956 | 3.1956
SUB-TOTAL | [5 empty] | 3.1956
Total | [5 empty] | 3.1956
BDI (%) |  |  |  |  | 23.03% | 0.73595
TOTAL DO SERVIÇO COM BDI - R$ | [5 empty] | 3.9316
10.8.1 | 11.82.50 | TOMADA RJ45, 8 FIOS, CAT 5E (APENAS MODULO), REFERÊNCIA FURUKAWA OU EQUIVALENTE. |  |  |  | UN
DISCRIMINAÇÃO |  |  | UNID. | QUANT. | PREÇO UNIT. | PREÇO TOTAL
MATERIAIS (SEM BDI)
SUB-TOTAL | [5 empty] | 0
MÃO-DE-OBRA (SEM BDI)
SUB-TOTAL | [5 empty] | 0
OUTROS - SERVIÇOS (SEM BDI)
SUDECAP | 11.82.50 | TOMADA RJ45, 8 FIOS, CAT 5E (APENAS MODULO), REFERÊNCIA FURUKAWA OU EQUIVALENTE. | UN | 1 | 24.1216 | 24.1216
SUB-TOTAL | [5 empty] | 24.1216
Total | [5 empty] | 24.1216
BDI (%) |  |  |  |  | 23.03% | 5.5552
TOTAL DO SERVIÇO COM BDI - R$ | [5 empty] | 29.6768
10.9.5 | 11.82.59 | PATCH CORD, CATEGORIA 5 E, EXTENSAO DE 1,50 M, REFERÊNCIA FURUKAWA OU EQUIVALENTE. |  |  |  | UN
DISCRIMINAÇÃO |  |  | UNID. | QUANT. | PREÇO UNIT. | PREÇO TOTAL
MATERIAIS (SEM BDI)
SUB-TOTAL | [5 empty] | 0
MÃO-DE-OBRA (SEM BDI)
SUB-TOTAL | [5 empty] | 0
OUTROS - SERVIÇOS (SEM BDI)
SUDECAP | 11.82.59 | PATCH CORD, CATEGORIA 5 E, EXTENSAO DE 1,50 M, REFERÊNCIA FURUKAWA OU EQUIVALENTE. | UN | 1 | 16.6747 | 16.6747
SUB-TOTAL | [5 empty] | 16.6747
Total | [5 empty] | 16.6747
BDI (%) |  |  |  |  | 23.03% | 3.8402
TOTAL DO SERVIÇO COM BDI - R$ | [5 empty] | 20.5149
10.4.1 | 40401 | ELETRODUTO FLEXIVEL PLANO EM PEAD, COR PRETA E LARANJA, DIAMETRO 32 MM |  |  |  | M
DISCRIMINAÇÃO |  |  | UNID. | QUANT. | PREÇO UNIT. | PREÇO TOTAL
MATERIAIS (SEM BDI)
SUB-TOTAL | [5 empty] | 0
MÃO-DE-OBRA (SEM BDI)
SUB-TOTAL | [5 empty] | 0
OUTROS - SERVIÇOS (SEM BDI)
SINAPI | 40401 | ELETRODUTO FLEXIVEL PLANO EM PEAD, COR PRETA E LARANJA, DIAMETRO 32 MM | UN | 1 | 1.8815 | 1.8815
SUB-TOTAL | [5 empty] | 1.8815
Total | [5 empty] | 1.8815
BDI (%) |  |  |  |  | 23.03% | 0.4333
TOTAL DO SERVIÇO COM BDI - R$ | [5 empty] | 2.3148
10.9.6 | 98301 | PATCH PANEL, 24 PORTAS, CATEGORIA 5E, COM RACKS DE 19" E 1 U DE ALTURA, REFERÊNCIA FURUKAWA OU EQUIVALENTE. |  |  |  | UN
DISCRIMINAÇÃO |  |  | UNID. | QUANT. | PREÇO UNIT. | PREÇO TOTAL
MATERIAIS (SEM BDI)
SUB-TOTAL | [5 empty] | 0
MÃO-DE-OBRA (SEM BDI)
SUB-TOTAL | [5 empty] | 0
OUTROS - SERVIÇOS (SEM BDI)
SINAPI | 98301 | PATCH PANEL, 24 PORTAS, CATEGORIA 5E, COM RACKS DE 19" E 1 U DE ALTURA, REFERÊNCIA FURUKAWA OU EQUIVALENTE. | UN | 1 | 353.6226 | 353.6226
SUB-TOTAL | [5 empty] | 353.6226
Total | [5 empty] | 353.6226
BDI (%) |  |  |  |  | 23.03% | 81.4393
TOTAL DO SERVIÇO COM BDI - R$ | [5 empty] | 435.0619
10.9.7 | 98302 | PATCH PANEL, 24 PORTAS, CATEGORIA 6, COM RACKS DE 19" E 1 U DE ALTURA, REFERÊNCIA FURUKAWA OU EQUIVALENTE. |  |  |  | UN
DISCRIMINAÇÃO |  |  | UNID. | QUANT. | PREÇO UNIT. | PREÇO TOTAL
MATERIAIS (SEM BDI)
SUB-TOTAL | [5 empty] | 0
MÃO-DE-OBRA (SEM BDI)
SUB-TOTAL | [5 empty] | 0
OUTROS - SERVIÇOS (SEM BDI)
SINAPI | 98302 | PATCH PANEL, 24 PORTAS, CATEGORIA 6, COM RACKS DE 19" E 1 U DE ALTURA, REFERÊNCIA FURUKAWA OU EQUIVALENTE. | UN | 1 | 465.1463 | 465.1463
SUB-TOTAL | [5 empty] | 465.1463
Total | [5 empty] | 465.1463
BDI (%) |  |  |  |  | 23.03% | 107.1232
TOTAL DO SERVIÇO COM BDI - R$ | [5 empty] | 572.2695
10.1.1 | ED-49046 | ELETROCALHA LISA GALVANIZADA ELETROLÍTICA CHAPA 14 - 300X100 MM COM TAMPA, INCLUSIVE CONEXÃO |  |  |  | M
DISCRIMINAÇÃO |  |  | UNID. | QUANT. | PREÇO UNIT. | PREÇO TOTAL
MATERIAIS (SEM BDI)
SUB-TOTAL | [5 empty] | 0
MÃO-DE-OBRA (SEM BDI)
SUB-TOTAL | [5 empty] | 0
OUTROS - SERVIÇOS (SEM BDI)
SETOP | ELE-CAL-035 | ELETROCALHA LISA GALVANIZADA ELETROLÍTICA CHAPA 14 - 300X100 MM COM TAMPA, INCLUSIVE CONEXÃO | UN | 1 | 165.9929 | 165.9929
SUB-TOTAL | [5 empty] | 165.9929
Total | [5 empty] | 165.9929
BDI (%) |  |  |  |  | 23.03% | 38.2282
TOTAL DO SERVIÇO COM BDI - R$ | [5 empty] | 204.221
10.1.2 | ED-49045 | ELETROCALHA LISA GALVANIZADA ELETROLÍTICA CHAPA 14 -200X100 MM COM TAMPA, INCLUSIVE CONEXÃO |  |  |  | M
DISCRIMINAÇÃO |  |  | UNID. | QUANT. | PREÇO UNIT. | PREÇO TOTAL
MATERIAIS (SEM BDI)
SUB-TOTAL | [5 empty] | 0
MÃO-DE-OBRA (SEM BDI)
SUB-TOTAL | [5 empty] | 0
OUTROS - SERVIÇOS (SEM BDI)
SETOP | ELE-CAL-030 | ELETROCALHA LISA GALVANIZADA ELETROLÍTICA CHAPA 14 -200X100 MM COM TAMPA, INCLUSIVE CONEXÃO | UN | 1 | 121.9507 | 121.9507
SUB-TOTAL | [5 empty] | 121.9507
Total | [5 empty] | 121.9507
BDI (%) |  |  |  |  | 23.03% | 28.0853
TOTAL DO SERVIÇO COM BDI - R$ | [5 empty] | 150.036
10.1.11 | ED-49451 | PERFILADO PERFURADO EM CHAPA DE AÇO, DIMENSÕES (38X38)MM, INCLUSIVE ELEMENTOS DE FIXAÇÃO. REF.: MOPA OU EQUIVALENTE. |  |  |  | M
DISCRIMINAÇÃO |  |  | UNID. | QUANT. | PREÇO UNIT. | PREÇO TOTAL
MATERIAIS (SEM BDI)
SUB-TOTAL | [5 empty] | 0
MÃO-DE-OBRA (SEM BDI)
SUB-TOTAL | [5 empty] | 0
OUTROS - SERVIÇOS (SEM BDI)
SETOP | ELE-PER-030 | PERFILADO PERFURADO EM CHAPA DE AÇO, DIMENSÕES (38X38)MM, INCLUSIVE ELEMENTOS DE FIXAÇÃO. REF.: MOPA OU EQUIVALENTE. | UN | 1 | 18.6782 | 18.6782
SUB-TOTAL | [5 empty] | 18.6782
Total | [5 empty] | 18.6782
BDI (%) |  |  |  |  | 23.03% | 4.3016
TOTAL DO SERVIÇO COM BDI - R$ | [5 empty] | 22.9798
10.2.1 | ED-49318 | ELETRODUTO DE AÇO GALVANIZADO LEVE, INCLUSIVE CONEXÕES, SUPORTES E FIXAÇÃO DN 25 (1") |  |  |  | M
DISCRIMINAÇÃO |  |  | UNID. | QUANT. | PREÇO UNIT. | PREÇO TOTAL
MATERIAIS (SEM BDI)
SUB-TOTAL | [5 empty] | 0
MÃO-DE-OBRA (SEM BDI)
SUB-TOTAL | [5 empty] | 0
OUTROS - SERVIÇOS (SEM BDI)
SETOP | ELE-ELE-060 | ELETRODUTO DE AÇO GALVANIZADO LEVE, INCLUSIVE CONEXÕES, SUPORTES E FIXAÇÃO DN 25 (1") | UN | 1 | 19.7913 | 19.7913
SUB-TOTAL | [5 empty] | 19.7913
Total | [5 empty] | 19.7913
BDI (%) |  |  |  |  | 23.03% | 4.5579
TOTAL DO SERVIÇO COM BDI - R$ | [5 empty] | 24.3493
10.2.2 | ED-49319 | ELETRODUTO DE AÇO GALVANIZADO MÉDIO, INCLUSIVE CONEXÕES, SUPORTES E FIXAÇÃO DN 32 (1.1/4") |  |  |  | M
DISCRIMINAÇÃO |  |  | UNID. | QUANT. | PREÇO UNIT. | PREÇO TOTAL
MATERIAIS (SEM BDI)
SUB-TOTAL | [5 empty] | 0
MÃO-DE-OBRA (SEM BDI)
SUB-TOTAL | [5 empty] | 0
OUTROS - SERVIÇOS (SEM BDI)
SETOP | ELE-ELE-065 | ELETRODUTO DE AÇO GALVANIZADO MÉDIO, INCLUSIVE CONEXÕES, SUPORTES E FIXAÇÃO DN 32 (1.1/4") | UN | 1 | 26.4626 | 26.4626
SUB-TOTAL | [5 empty] | 26.4626
Total | [5 empty] | 26.4626
BDI (%) |  |  |  |  | 23.03% | 6.0943
TOTAL DO SERVIÇO COM BDI - R$ | [5 empty] | 32.557
10.2.3 | ED-49320 | ELETRODUTO DE AÇO GALVANIZADO MÉDIO, INCLUSIVE CONEXÕES, SUPORTES E FIXAÇÃO DN 40 (1.1/2") |  |  |  | M
DISCRIMINAÇÃO |  |  | UNID. | QUANT. | PREÇO UNIT. | PREÇO TOTAL
MATERIAIS (SEM BDI)
SUB-TOTAL | [5 empty] | 0
MÃO-DE-OBRA (SEM BDI)
SUB-TOTAL | [5 empty] | 0
OUTROS - SERVIÇOS (SEM BDI)
SETOP | ELE-ELE-070 | ELETRODUTO DE AÇO GALVANIZADO MÉDIO, INCLUSIVE CONEXÕES, SUPORTES E FIXAÇÃO DN 40 (1.1/2") | UN | 1 | 28.6816 | 28.6816
SUB-TOTAL | [5 empty] | 28.6816
Total | [5 empty] | 28.6816
BDI (%) |  |  |  |  | 23.03% | 6.6054
TOTAL DO SERVIÇO COM BDI - R$ | [5 empty] | 35.287
10.2.4 | ED-49321 | ELETRODUTO DE AÇO GALVANIZADO MÉDIO, INCLUSIVE CONEXÕES, SUPORTES E FIXAÇÃO DN 50 (2") |  |  |  | M
DISCRIMINAÇÃO |  |  | UNID. | QUANT. | PREÇO UNIT. | PREÇO TOTAL
MATERIAIS (SEM BDI)
SUB-TOTAL | [5 empty] | 0
MÃO-DE-OBRA (SEM BDI)
SUB-TOTAL | [5 empty] | 0
OUTROS - SERVIÇOS (SEM BDI)
SETOP | ELE-ELE-075 | ELETRODUTO DE AÇO GALVANIZADO MÉDIO, INCLUSIVE CONEXÕES, SUPORTES E FIXAÇÃO DN 50 (2") | UN | 1 | 31.7193 | 31.7193
SUB-TOTAL | [5 empty] | 31.7193
Total | [5 empty] | 31.7193
BDI (%) |  |  |  |  | 23.03% | 7.3049
TOTAL DO SERVIÇO COM BDI - R$ | [5 empty] | 39.0242
10.2.5 | ED-49323 | ELETRODUTO DE AÇO GALVANIZADO MÉDIO, INCLUSIVE CONEXÕES, SUPORTES E FIXAÇÃO DN 80 (3") |  |  |  | M
DISCRIMINAÇÃO |  |  | UNID. | QUANT. | PREÇO UNIT. | PREÇO TOTAL
MATERIAIS (SEM BDI)
SUB-TOTAL | [5 empty] | 0
MÃO-DE-OBRA (SEM BDI)
SUB-TOTAL | [5 empty] | 0
OUTROS - SERVIÇOS (SEM BDI)
SETOP | ELE-ELE-085 | ELETRODUTO DE AÇO GALVANIZADO MÉDIO, INCLUSIVE CONEXÕES, SUPORTES E FIXAÇÃO DN 80 (3") | UN | 1 | 64.1135 | 64.1135
SUB-TOTAL | [5 empty] | 64.1135
Total | [5 empty] | 64.1135
BDI (%) |  |  |  |  | 23.03% | 14.7653
TOTAL DO SERVIÇO COM BDI - R$ | [5 empty] | 78.8789
10.3.1 | ED-49414 | ELETRODUTO FLEXÍVEL CORRUGADO REFORÇADO, PVC, ANTI-CHAMA DN 32MM (1’’) - APLICAÇÃO EM ALVENARIA |  |  |  | M
DISCRIMINAÇÃO |  |  | UNID. | QUANT. | PREÇO UNIT. | PREÇO TOTAL
MATERIAIS (SEM BDI)
SUB-TOTAL | [5 empty] | 0
MÃO-DE-OBRA (SEM BDI)
SUB-TOTAL | [5 empty] | 0
OUTROS - SERVIÇOS (SEM BDI)
SETOP | ELE-MAN-020 | ELETRODUTO FLEXÍVEL CORRUGADO REFORÇADO, PVC, ANTI-CHAMA DN 32MM (1’’) - APLICAÇÃO EM ALVENARIA | UN | 1 | 6.7934 | 6.7934
SUB-TOTAL | [5 empty] | 6.7934
Total | [5 empty] | 6.7934
BDI (%) |  |  |  |  | 23.03% | 1.5645
TOTAL DO SERVIÇO COM BDI - R$ | [5 empty] | 8.3579
10.3.3 | ED-7249 | ELETRODUTO FLEXÍVEL, EM AÇO GALVANIZADO, DN 1", INCLUSIVE CONEXÕES, SUPORTES E FIXAÇÃO |  |  |  | M
DISCRIMINAÇÃO |  |  | UNID. | QUANT. | PREÇO UNIT. | PREÇO TOTAL
MATERIAIS (SEM BDI)
SUB-TOTAL | [5 empty] | 0
MÃO-DE-OBRA (SEM BDI)
SUB-TOTAL | [5 empty] | 0
OUTROS - SERVIÇOS (SEM BDI)
SETOP | ED-7249 | ELETRODUTO FLEXÍVEL, EM AÇO GALVANIZADO, DN 1", INCLUSIVE CONEXÕES, SUPORTES E FIXAÇÃO | UN | 1 | 9.6012 | 9.6012
SUB-TOTAL | [5 empty] | 9.6012
Total | [5 empty] | 9.6012
BDI (%) |  |  |  |  | 23.03% | 2.2112
TOTAL DO SERVIÇO COM BDI - R$ | [5 empty] | 11.8124
10.3.4 | ED-7251 | ELETRODUTO FLEXÍVEL , EM AÇO GALVANIZADO, REVESTIDO EXTERNAMENTE COM PVC PRETO (1.1/2"), INCLUSIVE CONEXÕES, SUPORTES E FIXAÇÃO |  |  |  | M
DISCRIMINAÇÃO |  |  | UNID. | QUANT. | PREÇO UNIT. | PREÇO TOTAL
MATERIAIS (SEM BDI)
SUB-TOTAL | [5 empty] | 0
MÃO-DE-OBRA (SEM BDI)
SUB-TOTAL | [5 empty] | 0
OUTROS - SERVIÇOS (SEM BDI)
SETOP | ED-7251 | ELETRODUTO FLEXÍVEL , EM AÇO GALVANIZADO, REVESTIDO EXTERNAMENTE COM PVC PRETO (1.1/2"), INCLUSIVE CONEXÕES, SUPORTES E FIXAÇÃO | UN | 1 | 16.6603 | 16.6603
SUB-TOTAL | [5 empty] | 16.6603
Total | [5 empty] | 16.6603
BDI (%) |  |  |  |  | 23.03% | 3.8369
TOTAL DO SERVIÇO COM BDI - R$ | [5 empty] | 20.4972
10.4.2 | ED-49297 | DUTO CORRUGADO EM PEAD (POLIETILENODEALTADENSIDADE), PARA PROTEÇÃO DE CABOS SUBTERRÂNEOS DN 75 MM (3") |  |  |  | M
DISCRIMINAÇÃO |  |  | UNID. | QUANT. | PREÇO UNIT. | PREÇO TOTAL
MATERIAIS (SEM BDI)
SUB-TOTAL | [5 empty] | 0
MÃO-DE-OBRA (SEM BDI)
SUB-TOTAL | [5 empty] | 0
OUTROS - SERVIÇOS (SEM BDI)
SETOP | ELE-DUT-015 | DUTO CORRUGADO EM PEAD (POLIETILENODEALTADENSIDADE), PARA PROTEÇÃO DE CABOS SUBTERRÂNEOS DN 75 MM (3") | UN | 1 | 29.6439 | 29.6439
SUB-TOTAL | [5 empty] | 29.6439
Total | [5 empty] | 29.6439
BDI (%) |  |  |  |  | 23.03% | 6.827
TOTAL DO SERVIÇO COM BDI - R$ | [5 empty] | 36.4709
10.5.1 | ED-49175 | CAIXA SUBTERRÂNEA DE ENTRADA TELEFÔNICA TIPO R1, 60X35X50CM |  |  |  | UN
DISCRIMINAÇÃO |  |  | UNID. | QUANT. | PREÇO UNIT. | PREÇO TOTAL
MATERIAIS (SEM BDI)
SUB-TOTAL | [5 empty] | 0
MÃO-DE-OBRA (SEM BDI)
SUB-TOTAL | [5 empty] | 0
OUTROS - SERVIÇOS (SEM BDI)
SETOP | ELE-CXS-125 | CAIXA SUBTERRÂNEA DE ENTRADA TELEFÔNICA TIPO R1, 60X35X50CM | UN | 1 | 423.6175 | 423.6175
SUB-TOTAL | [5 empty] | 423.6175
Total | [5 empty] | 423.6175
BDI (%) |  |  |  |  | 23.03% | 97.5591
TOTAL DO SERVIÇO COM BDI - R$ | [5 empty] | 521.1766
10.5.2 | ED-49187 | CAIXA DE LIGAÇÃO DE PVC PARA ELETRODUTO FLEXÍVEL, RETANGULAR, DIMENSÕES 4 X 2" |  |  |  | UN
DISCRIMINAÇÃO |  |  | UNID. | QUANT. | PREÇO UNIT. | PREÇO TOTAL
MATERIAIS (SEM BDI)
SUB-TOTAL | [5 empty] | 0
MÃO-DE-OBRA (SEM BDI)
SUB-TOTAL | [5 empty] | 0
OUTROS - SERVIÇOS (SEM BDI)
SETOP | ELE-CXS-160 | CAIXA DE LIGAÇÃO DE PVC PARA ELETRODUTO FLEXÍVEL, RETANGULAR, DIMENSÕES 4 X 2" | UN | 1 | 5.8383 | 5.8383
SUB-TOTAL | [5 empty] | 5.8383
Total | [5 empty] | 5.8383
BDI (%) |  |  |  |  | 23.03% | 1.3446
TOTAL DO SERVIÇO COM BDI - R$ | [5 empty] | 7.1829
10.5.3 | ED-49188 | CAIXA DE LIGAÇÃO DE PVC PARA ELETRODUTO FLEXÍVEL, QUADRADA, DIMENSÕES 4 X 4" |  |  |  | UN
DISCRIMINAÇÃO |  |  | UNID. | QUANT. | PREÇO UNIT. | PREÇO TOTAL
MATERIAIS (SEM BDI)
SUB-TOTAL | [5 empty] | 0
MÃO-DE-OBRA (SEM BDI)
SUB-TOTAL | [5 empty] | 0
OUTROS - SERVIÇOS (SEM BDI)
SETOP | ELE-CXS-165 | CAIXA DE LIGAÇÃO DE PVC PARA ELETRODUTO FLEXÍVEL, QUADRADA, DIMENSÕES 4 X 4" | UN | 1 | 6.7647 | 6.7647
SUB-TOTAL | [5 empty] | 6.7647
Total | [5 empty] | 6.7647
BDI (%) |  |  |  |  | 23.03% | 1.5579
TOTAL DO SERVIÇO COM BDI - R$ | [5 empty] | 8.3226
10.5.4 | ED-48382 | TOMADA DUPLA PARA LÓGICA RJ45, 4"X4", EMBUTIR, COMPLETA (TOMADAS RJ45 + PLACA + SUPORTE + ADAPTADOR), REFERÊNCIAS: FURUKAWA OU EQUIVALENTE / PIALPLUS OU EQUIVALENTE |  |  |  | UN
DISCRIMINAÇÃO |  |  | UNID. | QUANT. | PREÇO UNIT. | PREÇO TOTAL
MATERIAIS (SEM BDI)
SUB-TOTAL | [5 empty] | 0
MÃO-DE-OBRA (SEM BDI)
SUB-TOTAL | [5 empty] | 0
OUTROS - SERVIÇOS (SEM BDI)
SETOP | CAB-TOM-020 | TOMADA DUPLA PARA LÓGICA RJ45, 4"X4", EMBUTIR, COMPLETA (TOMADAS RJ45 + PLACA + SUPORTE + ADAPTADOR), REFERÊNCIAS: FURUKAWA OU EQUIVALENTE / PIALPLUS OU EQUIVALENTE | UN | 1 | 103.2366 | 103.2366
SUB-TOTAL | [5 empty] | 103.2366
Total | [5 empty] | 103.2366
BDI (%) |  |  |  |  | 23.03% | 23.7754
TOTAL DO SERVIÇO COM BDI - R$ | [5 empty] | 127.012
10.5.5 | ED-49214 | CAIXA DE PASSAGEM 15X15CM EM CHAPA DE FERRO COM TAMPA CEGA |  |  |  | UN
DISCRIMINAÇÃO |  |  | UNID. | QUANT. | PREÇO UNIT. | PREÇO TOTAL
MATERIAIS (SEM BDI)
SUB-TOTAL | [5 empty] | 0
MÃO-DE-OBRA (SEM BDI)
SUB-TOTAL | [5 empty] | 0
OUTROS - SERVIÇOS (SEM BDI)
SETOP | ELE-CXS-370 | CAIXA DE PASSAGEM 15X15CM EM CHAPA DE FERRO COM TAMPA CEGA | UN | 1 | 23.109 | 23.109
SUB-TOTAL | [5 empty] | 23.109
Total | [5 empty] | 23.109
BDI (%) |  |  |  |  | 23.03% | 5.322
TOTAL DO SERVIÇO COM BDI - R$ | [5 empty] | 28.431
10.5.6 | ED-49215 | CAIXA DE PASSAGEM 20X20CM EM CHAPA DE FERRO COM TAMPA CEGA |  |  |  | UN
DISCRIMINAÇÃO |  |  | UNID. | QUANT. | PREÇO UNIT. | PREÇO TOTAL
MATERIAIS (SEM BDI)
SUB-TOTAL | [5 empty] | 0
MÃO-DE-OBRA (SEM BDI)
SUB-TOTAL | [5 empty] | 0
OUTROS - SERVIÇOS (SEM BDI)
SETOP | ELE-CXS-375 | CAIXA DE PASSAGEM 20X20CM EM CHAPA DE FERRO COM TAMPA CEGA | UN | 1 | 25.5578 | 25.5578
SUB-TOTAL | [5 empty] | 25.5578
Total | [5 empty] | 25.5578
BDI (%) |  |  |  |  | 23.03% | 5.886
TOTAL DO SERVIÇO COM BDI - R$ | [5 empty] | 31.4438
10.6.1 | ED-49071 | CONDULETE TIPO C EM ALUMÍNIO PARA ELETRODUTO ROSCADO D= 1" |  |  |  | UN
DISCRIMINAÇÃO |  |  | UNID. | QUANT. | PREÇO UNIT. | PREÇO TOTAL
MATERIAIS (SEM BDI)
SUB-TOTAL | [5 empty] | 0
MÃO-DE-OBRA (SEM BDI)
SUB-TOTAL | [5 empty] | 0
OUTROS - SERVIÇOS (SEM BDI)
SETOP | ELE-CON-015 | CONDULETE TIPO C EM ALUMÍNIO PARA ELETRODUTO ROSCADO D= 1" | UN | 1 | 24.2221 | 24.2221
SUB-TOTAL | [5 empty] | 24.2221
Total | [5 empty] | 24.2221
BDI (%) |  |  |  |  | 23.03% | 5.5784
TOTAL DO SERVIÇO COM BDI - R$ | [5 empty] | 29.8005
10.6.2 | ED-49080 | CONDULETE TIPO E EM ALUMÍNIO PARA ELETRODUTO ROSCADO D= 1" |  |  |  | UN
DISCRIMINAÇÃO |  |  | UNID. | QUANT. | PREÇO UNIT. | PREÇO TOTAL
MATERIAIS (SEM BDI)
SUB-TOTAL | [5 empty] | 0
MÃO-DE-OBRA (SEM BDI)
SUB-TOTAL | [5 empty] | 0
OUTROS - SERVIÇOS (SEM BDI)
SETOP | ELE-CON-035 | CONDULETE TIPO E EM ALUMÍNIO PARA ELETRODUTO ROSCADO D= 1" | UN | 1 | 24.933 | 24.933
SUB-TOTAL | [5 empty] | 24.933
Total | [5 empty] | 24.933
BDI (%) |  |  |  |  | 23.03% | 5.7421
TOTAL DO SERVIÇO COM BDI - R$ | [5 empty] | 30.6751
10.6.3 | ED-49122 | CONDULETE TIPO LL EM ALUMÍNIO PARA ELETRODUTO ROSCADO D= 1" |  |  |  | UN
DISCRIMINAÇÃO |  |  | UNID. | QUANT. | PREÇO UNIT. | PREÇO TOTAL
MATERIAIS (SEM BDI)
SUB-TOTAL | [5 empty] | 0
MÃO-DE-OBRA (SEM BDI)
SUB-TOTAL | [5 empty] | 0
OUTROS - SERVIÇOS (SEM BDI)
SETOP | ELE-CON-225 | CONDULETE TIPO LL EM ALUMÍNIO PARA ELETRODUTO ROSCADO D= 1" | UN | 1 | 23.5973 | 23.5973
SUB-TOTAL | [5 empty] | 23.5973
Total | [5 empty] | 23.5973
BDI (%) |  |  |  |  | 23.03% | 5.4345
TOTAL DO SERVIÇO COM BDI - R$ | [5 empty] | 29.0318
10.6.4 | ED-49123 | CONDULETE TIPO LL EM ALUMÍNIO PARA ELETRODUTO ROSCADO D= 1 1/4" |  |  |  | UN
DISCRIMINAÇÃO |  |  | UNID. | QUANT. | PREÇO UNIT. | PREÇO TOTAL
MATERIAIS (SEM BDI)
SUB-TOTAL | [5 empty] | 0
MÃO-DE-OBRA (SEM BDI)
SUB-TOTAL | [5 empty] | 0
OUTROS - SERVIÇOS (SEM BDI)
SETOP | ELE-CON-230 | CONDULETE TIPO LL EM ALUMÍNIO PARA ELETRODUTO ROSCADO D= 1 1/4" | UN | 1 | 31.3386 | 31.3386
SUB-TOTAL | [5 empty] | 31.3386
Total | [5 empty] | 31.3386
BDI (%) |  |  |  |  | 23.03% | 7.2173
TOTAL DO SERVIÇO COM BDI - R$ | [5 empty] | 38.5559
10.6.5 | ED-49124 | CONDULETE TIPO LL EM ALUMÍNIO PARA ELETRODUTO ROSCADO D= 1 1/2" |  |  |  | UN
DISCRIMINAÇÃO |  |  | UNID. | QUANT. | PREÇO UNIT. | PREÇO TOTAL
MATERIAIS (SEM BDI)
SUB-TOTAL | [5 empty] | 0
MÃO-DE-OBRA (SEM BDI)
SUB-TOTAL | [5 empty] | 0
OUTROS - SERVIÇOS (SEM BDI)
SETOP | ELE-CON-235 | CONDULETE TIPO LL EM ALUMÍNIO PARA ELETRODUTO ROSCADO D= 1 1/2" | UN | 1 | 37.6653 | 37.6653
SUB-TOTAL | [5 empty] | 37.6653
Total | [5 empty] | 37.6653
BDI (%) |  |  |  |  | 23.03% | 8.6743
TOTAL DO SERVIÇO COM BDI - R$ | [5 empty] | 46.3396
10.6.6 | ED-49107 | CONDULETE TIPO LR EM ALUMÍNIO PARA ELETRODUTO ROSCADO D= 1" |  |  |  | UN
DISCRIMINAÇÃO |  |  | UNID. | QUANT. | PREÇO UNIT. | PREÇO TOTAL
MATERIAIS (SEM BDI)
SUB-TOTAL | [5 empty] | 0
MÃO-DE-OBRA (SEM BDI)
SUB-TOTAL | [5 empty] | 0
OUTROS - SERVIÇOS (SEM BDI)
SETOP | ELE-CON-150 | CONDULETE TIPO LR EM ALUMÍNIO PARA ELETRODUTO ROSCADO D= 1" | UN | 1 | 24.653 | 24.653
SUB-TOTAL | [5 empty] | 24.653
Total | [5 empty] | 24.653
BDI (%) |  |  |  |  | 23.03% | 5.6776
TOTAL DO SERVIÇO COM BDI - R$ | [5 empty] | 30.3306
10.6.7 | ED-49090 | CONDULETE TIPO LR EM ALUMÍNIO PARA ELETRODUTO ROSCADO D= 1 1/4" |  |  |  | UN
DISCRIMINAÇÃO |  |  | UNID. | QUANT. | PREÇO UNIT. | PREÇO TOTAL
MATERIAIS (SEM BDI)
SUB-TOTAL | [5 empty] | 0
MÃO-DE-OBRA (SEM BDI)
SUB-TOTAL | [5 empty] | 0
OUTROS - SERVIÇOS (SEM BDI)
SETOP | ELE-CON-075 | CONDULETE TIPO LR EM ALUMÍNIO PARA ELETRODUTO ROSCADO D= 1 1/4" | UN | 1 | 34.2686 | 34.2686
SUB-TOTAL | [5 empty] | 34.2686
Total | [5 empty] | 34.2686
BDI (%) |  |  |  |  | 23.03% | 7.8921
TOTAL DO SERVIÇO COM BDI - R$ | [5 empty] | 42.1606
10.6.8 | ED-49109 | CONDULETE TIPO LR EM ALUMÍNIO PARA ELETRODUTO ROSCADO D= 1" |  |  |  | UN
DISCRIMINAÇÃO |  |  | UNID. | QUANT. | PREÇO UNIT. | PREÇO TOTAL
MATERIAIS (SEM BDI)
SUB-TOTAL | [5 empty] | 0
MÃO-DE-OBRA (SEM BDI)
SUB-TOTAL | [5 empty] | 0
OUTROS - SERVIÇOS (SEM BDI)
SETOP | ELE-CON-160 | CONDULETE TIPO LR EM ALUMÍNIO PARA ELETRODUTO ROSCADO D= 1" | UN | 1 | 32.6815 | 32.6815
SUB-TOTAL | [5 empty] | 32.6815
Total | [5 empty] | 32.6815
BDI (%) |  |  |  |  | 23.03% | 7.5266
TOTAL DO SERVIÇO COM BDI - R$ | [5 empty] | 40.2081
10.6.9 | ED-49089 | CONDULETE TIPO T EM ALUMÍNIO PARA ELETRODUTO ROSCADO D= 1" |  |  |  | UN
DISCRIMINAÇÃO |  |  | UNID. | QUANT. | PREÇO UNIT. | PREÇO TOTAL
MATERIAIS (SEM BDI)
SUB-TOTAL | [5 empty] | 0
MÃO-DE-OBRA (SEM BDI)
SUB-TOTAL | [5 empty] | 0
OUTROS - SERVIÇOS (SEM BDI)
SETOP | ELE-CON-070 | CONDULETE TIPO T EM ALUMÍNIO PARA ELETRODUTO ROSCADO D= 1" | UN | 1 | 26.1754 | 26.1754
SUB-TOTAL | [5 empty] | 26.1754
Total | [5 empty] | 26.1754
BDI (%) |  |  |  |  | 23.03% | 6.0282
TOTAL DO SERVIÇO COM BDI - R$ | [5 empty] | 32.2036
10.6.10 | ED-49091 | CONDULETE TIPO T EM ALUMÍNIO PARA ELETRODUTO ROSCADO D = 1 1/2" |  |  |  | UN
DISCRIMINAÇÃO |  |  | UNID. | QUANT. | PREÇO UNIT. | PREÇO TOTAL
MATERIAIS (SEM BDI)
SUB-TOTAL | [5 empty] | 0
MÃO-DE-OBRA (SEM BDI)
SUB-TOTAL | [5 empty] | 0
OUTROS - SERVIÇOS (SEM BDI)
SETOP | ELE-CON-080 | CONDULETE TIPO T EM ALUMÍNIO PARA ELETRODUTO ROSCADO D = 1 1/2" | UN | 1 | 39.1733 | 39.1733
SUB-TOTAL | [5 empty] | 39.1733
Total | [5 empty] | 39.1733
BDI (%) |  |  |  |  | 23.03% | 9.0216
TOTAL DO SERVIÇO COM BDI - R$ | [5 empty] | 48.1949
10.7.1 | ED-48365 | CABO UTP 4 PARESCATEGORIA 6 COM REVESTIMENTO EXTERNO NÃO PROPAGANTE A CHAMA, COM BAIXO NÍVEL DE EMISSÃO DE FUMAÇA (LSZH). REFERÊNCIA FURUKAWA OU EQUIVALENTE. |  |  |  | M
DISCRIMINAÇÃO |  |  | UNID. | QUANT. | PREÇO UNIT. | PREÇO TOTAL
MATERIAIS (SEM BDI)
SUB-TOTAL | [5 empty] | 0
MÃO-DE-OBRA (SEM BDI)
SUB-TOTAL | [5 empty] | 0
OUTROS - SERVIÇOS (SEM BDI)
SETOP | CAB-CAB-015 | CABO UTP 4 PARESCATEGORIA 6 COM REVESTIMENTO EXTERNO NÃO PROPAGANTE A CHAMA, COM BAIXO NÍVEL DE EMISSÃO DE FUMAÇA (LSZH). REFERÊNCIA FURUKAWA OU EQUIVALENTE. | UN | 1 | 4.7037 | 4.7037
SUB-TOTAL | [5 empty] | 4.7037
Total | [5 empty] | 4.7037
BDI (%) |  |  |  |  | 23.03% | 1.0833
TOTAL DO SERVIÇO COM BDI - R$ | [5 empty] | 5.7869
10.7.3 | ED-48934 | CABO TELEFÔNICO CI 50.50 |  |  |  | M
DISCRIMINAÇÃO |  |  | UNID. | QUANT. | PREÇO UNIT. | PREÇO TOTAL
MATERIAIS (SEM BDI)
SUB-TOTAL | [5 empty] | 0
MÃO-DE-OBRA (SEM BDI)
SUB-TOTAL | [5 empty] | 0
OUTROS - SERVIÇOS (SEM BDI)
SETOP | ELE-CAB-170 | CABO TELEFÔNICO CI 50.50 | UN | 1 | 19.1091 | 19.1091
SUB-TOTAL | [5 empty] | 19.1091
Total | [5 empty] | 19.1091
BDI (%) |  |  |  |  | 23.03% | 4.4008
TOTAL DO SERVIÇO COM BDI - R$ | [5 empty] | 23.5099
10.9.2 | ED-48376 | GAVETA DE VENTILAÇÃO COM 4 VENTILADORES PARA RACK 19" |  |  |  | UN
DISCRIMINAÇÃO |  |  | UNID. | QUANT. | PREÇO UNIT. | PREÇO TOTAL
MATERIAIS (SEM BDI)
SUB-TOTAL | [5 empty] | 0
MÃO-DE-OBRA (SEM BDI)
SUB-TOTAL | [5 empty] | 0
OUTROS - SERVIÇOS (SEM BDI)
SETOP | CAB-RACK-015 | GAVETA DE VENTILAÇÃO COM 4 VENTILADORES PARA RACK 19" | UN | 1 | 323.9356 | 323.9356
SUB-TOTAL | [5 empty] | 323.9356
Total | [5 empty] | 323.9356
BDI (%) |  |  |  |  | 23.03% | 74.6024
TOTAL DO SERVIÇO COM BDI - R$ | [5 empty] | 398.538
10.9.3 | ED-48377 | ORGANIZADOR DE CABOS DE 1U PARA RACK 19" |  |  |  | UN
DISCRIMINAÇÃO |  |  | UNID. | QUANT. | PREÇO UNIT. | PREÇO TOTAL
MATERIAIS (SEM BDI)
SUB-TOTAL | [5 empty] | 0
MÃO-DE-OBRA (SEM BDI)
SUB-TOTAL | [5 empty] | 0
OUTROS - SERVIÇOS (SEM BDI)
SETOP | CAB-RACK-020 | ORGANIZADOR DE CABOS DE 1U PARA RACK 19" | UN | 1 | 107.732 | 107.732
SUB-TOTAL | [5 empty] | 107.732
Total | [5 empty] | 107.732
BDI (%) |  |  |  |  | 23.03% | 24.8107
TOTAL DO SERVIÇO COM BDI - R$ | [5 empty] | 132.5427
10.9.4 | ED-48361 | ANILHA (MARCADOR) PARA IDENTIFICAÇÃO DE CABOS (#6MM2)-500 UN |  |  |  | UN
DISCRIMINAÇÃO |  |  | UNID. | QUANT. | PREÇO UNIT. | PREÇO TOTAL
MATERIAIS (SEM BDI)
SUB-TOTAL | [5 empty] | 0
MÃO-DE-OBRA (SEM BDI)
SUB-TOTAL | [5 empty] | 0
OUTROS - SERVIÇOS (SEM BDI)
SETOP | CAB-ANI-010 | ANILHA (MARCADOR) PARA IDENTIFICAÇÃO DE CABOS (#6MM2)-500 UN | UN | 1 | 54.1604 | 54.1604
SUB-TOTAL | [5 empty] | 54.1604
Total | [5 empty] | 54.1604
BDI (%) |  |  |  |  | 23.03% | 12.4731
TOTAL DO SERVIÇO COM BDI - R$ | [5 empty] | 66.6336
10.9.8 | ED-48703 | BLOCO 10 PARES BLI-10 PADRÃO TELEMAR |  |  |  | UN
DISCRIMINAÇÃO |  |  | UNID. | QUANT. | PREÇO UNIT. | PREÇO TOTAL
MATERIAIS (SEM BDI)
SUB-TOTAL | [5 empty] | 0
MÃO-DE-OBRA (SEM BDI)
SUB-TOTAL | [5 empty] | 0
OUTROS - SERVIÇOS (SEM BDI)
SETOP | ELE-BLO-005 | BLOCO 10 PARES BLI-10 PADRÃO TELEMAR | UN | 1 | 15.2672 | 15.2672
SUB-TOTAL | [5 empty] | 15.2672
Total | [5 empty] | 15.2672
BDI (%) |  |  |  |  | 23.03% | 3.516
TOTAL DO SERVIÇO COM BDI - R$ | [5 empty] | 18.7832
10.9.11 | ED-48367 | CERTIFICAÇÃO DE GARANTIA DE TRANSMISSÃO DE CABOS LÓGICOS - CATEGORIA 5E |  |  |  | UN
DISCRIMINAÇÃO |  |  | UNID. | QUANT. | PREÇO UNIT. | PREÇO TOTAL
MATERIAIS (SEM BDI)
SUB-TOTAL | [5 empty] | 0
MÃO-DE-OBRA (SEM BDI)
SUB-TOTAL | [5 empty] | 0
OUTROS - SERVIÇOS (SEM BDI)
SETOP | CAB-CER-005 | CERTIFICAÇÃO DE GARANTIA DE TRANSMISSÃO DE CABOS LÓGICOS - CATEGORIA 5E | UN | 1 | 11.813 | 11.813
SUB-TOTAL | [5 empty] | 11.813
Total | [5 empty] | 11.813
BDI (%) |  |  |  |  | 23.03% | 2.7205
TOTAL DO SERVIÇO COM BDI - R$ | [5 empty] | 14.5336
10.9.12 | ED-49184 | CAIXA DE DISTRIBUIÇÃO GERAL OU DERIVAÇÃO DG Nº4 |  |  |  | UN
DISCRIMINAÇÃO |  |  | UNID. | QUANT. | PREÇO UNIT. | PREÇO TOTAL
MATERIAIS (SEM BDI)
SUB-TOTAL | [5 empty] | 0
MÃO-DE-OBRA (SEM BDI)
SUB-TOTAL | [5 empty] | 0
OUTROS - SERVIÇOS (SEM BDI)
SETOP | ELE-CXS-145 | CAIXA DE DISTRIBUIÇÃO GERAL OU DERIVAÇÃO DG Nº4 | UN | 1 | 243.9804 | 243.9804
SUB-TOTAL | [5 empty] | 243.9804
Total | [5 empty] | 243.9804
BDI (%) |  |  |  |  | 23.03% | 56.1887
TOTAL DO SERVIÇO COM BDI - R$ | [5 empty] | 300.1691
10.9.15 | ED-48368 | CERTIFICAÇÃO DE GARANTIA DE TRANSMISSÃO DE CABOS LÓGICOS CAT. 6. |  |  |  | UN
DISCRIMINAÇÃO |  |  | UNID. | QUANT. | PREÇO UNIT. | PREÇO TOTAL
MATERIAIS (SEM BDI)
SUB-TOTAL | [5 empty] | 0
MÃO-DE-OBRA (SEM BDI)
SUB-TOTAL | [5 empty] | 0
OUTROS - SERVIÇOS (SEM BDI)
SETOP | CAB-CER-010 | CERTIFICAÇÃO DE GARANTIA DE TRANSMISSÃO DE CABOS LÓGICOS CAT. 6. | UN | 1 | 11.813 | 11.813
SUB-TOTAL | [5 empty] | 11.813
Total | [5 empty] | 11.813
BDI (%) |  |  |  |  | 23.03% | 2.7205
TOTAL DO SERVIÇO COM BDI - R$ | [5 empty] | 14.5336

## 11 - SPDA
PLANILHA ORÇAMENTÁRIA DE VENDA SPDA
OBJETO: |  |  | Contratação de empresa especializada para a execução de obra de edificação da Sede das Promotorias de Justiça, com fornecimento de mão-de-obra e materiais, na cidade de Curvelo - MG
ENDEREÇO: |  |  | Avenida Dr. Dalton Moreira Canabrava (antiga av. Sarobá) s/nº - Bairro Maria Amália . Curvelo/MG
MÊS/PERÍODO DE REFERÊNCIA: |  |  | SETOP ABRIL/2019; SINAPI JUNHO/2019 SUDECAP ABRIL/2019; COLETAS JUL/AGO/SET 2019
ITEM | FONTE | CÓDIGO DA FONTE | DESCRIÇÃO DO SERVIÇO | UNID. | QUANT. | PREÇO UNIT. DE VENDA | PREÇO TOTAL DE VENDA
11 |  |  | SPDA
11.1 |  |  | ELETRODUTOS RÍGIDOS
2011-01-01 | SETOP | ED-49317 | ELETRODUTO DE AÇO GALVANIZADO LEVE, INCLUSIVE CONEXÕES, SUPORTES E FIXAÇÃO DN 20 (3/4") | M | 70 | 17.7407 | 1241.8476
2011-01-02 | SETOP | ED-49318 | ELETRODUTO DE AÇO GALVANIZADO LEVE, INCLUSIVE CONEXÕES, SUPORTES E FIXAÇÃO DN 25 (1") | M | 15 | 24.3493 | 365.2389
2011-01-03 | SETOP | ED-49309 | ELETRODUTO DE PVC RÍGIDO ROSCÁVEL, DN 25 MM (1"), INCLUSIVE CONEXÕES, SUPORTES E FIXAÇÃO | M | 6 | 16.1239 | 96.7432
11.2 |  |  | CONDULETE |  |  | 0 | 0
2011-02-01 | SETOP | ED-49121 | CONDULETE TIPO LL EM ALUMÍNIO PARA ELETRODUTO ROSCADO D= 3/4" | UN | 1 | 25.489 | 25.489
2011-02-02 | SETOP | ED-49106 | CONDULETE TIPO LR EM ALUMÍNIO PARA ELETRODUTO ROSCADO D= 3/4" | UN | 2 | 26.5315 | 53.063
2011-02-03 | SETOP | ED-49088 | CONDULETE TIPO T EM ALUMÍNIO PARA ELETRODUTO ROSCADO D= 3/4" | UN | 15 | 31.5233 | 472.8492
2011-02-04 | CPU | PDA-001 | CONDULETE TIPO LB EM ALUMÍNIO PARA ELETRODUTO ROSCADO D= 3/4" | UN | 40 | 32.2212 | 1288.8498
11.3 |  |  | CABOS |  |  | 0 | 0
2011-03-01 | SETOP | ED-51025 | CABO DE COBRE NÚ # 10 MM2 - 7 FIOS X 1,36 MM, NÃO ENTERRADO | M | 39 | 10.6727 | 416.2345
2011-03-02 | SETOP | ED-51026 | CABO DE COBRE NÚ # 16 MM2 - 7 FIOS X 1,70 MM, NÃO ENTERRADO | M | 145 | 14.6749 | 2127.8656
2011-03-03 | SETOP | ED-51032 | CABO DE ALUMÍNIO NU SEM ALMA 2/0 AWG 7 FIOS X 3,50 MM | M | 42 | 16.4861 | 692.4166
2011-03-04 | SETOP | ED-48966 | CABO DE COBRE FLEXÍVEL, CLASSE 5, ISOLAMENTO TIPO LSHF/ATOX, NÃO HALOGENADO, ANTICHAMA, TERMOPLÁSTICO, UNIPOLAR, SEÇÃO 10 MM2, 70°C, 450/750V | M | 56 | 7.9427 | 444.7892
2011-03-05 | SETOP | ED-48971 | CABO DE COBRE FLEXÍVEL, CLASSE 5, ISOLAMENTO TIPO LSHF/ATOX, NÃO HALOGENADO, ANTICHAMA, TERMOPLÁSTICO, UNIPOLAR, SEÇÃO 16 MM2, 70°C, 450/750V | M | 34 | 10.3723 | 352.6579
2011-03-06 | SETOP | ED-48981 | CABO DE COBRE FLEXÍVEL, CLASSE 5, ISOLAMENTO TIPO LSHF/ATOX, NÃO HALOGENADO, ANTICHAMA, TERMOPLÁSTICO, UNIPOLAR, SEÇÃO 35 MM2, 70°C, 450/750V | M | 3 | 17.6435 | 52.9305
2011-03-07 | SETOP | ED-49136 | CABO DE COBRE NÚ #50MM2, ENTERRADO, EXCLUSIVE ESCAVAÇÃO E REATERRO | M | 360 | 28.3073 | 10190.6424
11.4 |  |  | OUTROS |  |  | 0 | 0
2011-04-01 | SETOP | ED-51058 | FITA PERFURADA PARA EQUIPOTENCIALIZAÇÃO EM LATÃO NIQUELADO PARA USO INTERNO 20 X 0,8 MM - FUROS DIAM. 7 MM | M | 12 | 52.5948 | 631.1371
2011-04-02 | CPU | PDA-002 | GRAMPO TIPO "X" EM ALUMÍNIO | UN | 15 | 14.9577 | 224.3648
2011-04-03 | SETOP | ED-51050 | CURVA DE ALUMÍNIO 7/8" X 1/8" X 300MM | UN | 24 | 4.4263 | 106.232
2011-04-04 | SETOP | ED-51019 | BARRA CHATA DE ALUMÍNIO 7/8" X 1/8" X 3M | UN | 76 | 26.5315 | 2016.3944
2011-04-05 | SETOP | ED-51044 | CONECTOR INSERT COM REGULAGEM | UN | 31 | 26.5403 | 822.7505
2011-04-06 | CPU | PDA-003 | CONECTOR COM PINO M12 | UN | 19 | 20.1173 | 382.2286
2011-04-07 | SETOP | ED-51061 | TERMINAL FIXADOR UNIVERSAL DE SPDA ESTANHADO PARA CABOS DE 16 A 70 MM2 | UN | 134 | 16.9897 | 2276.6205
2011-04-08 | CPU | PDA-004 | TERMINAL A COMPRESSAO EM COBRE ESTANHADO PARA CABO 10 MM2, 1 FURO E 1 COMPRESSAO, PARA PARAFUSO DE FIXACAO M6 | UN | 30 | 3.4987 | 104.9598
2011-04-09 | CPU | PDA-005 | TERMINAL A COMPRESSAO EM COBRE ESTANHADO PARA CABO 25 MM2, 1 FURO E 1 COMPRESSAO, PARA PARAFUSO DE FIXACAO M8 | UN | 36 | 4.2143 | 151.7146
2010-11-04 | CPU | PDA-006 | CONECTOR METALICO TIPO PARAFUSO FENDIDO (SPLIT BOLT), COM SEPARADOR DE CABOS BIMETALICOS, PARA CABOS ATE 25 MM2 | UN | 39 | 14.8781 | 580.2475
2011-11-04 | SETOP | ED-51047 | CONECTOR CABO-HASTE EM BRONZE NATURAL PARA DOIS CABOS DE COBRE DE 16-70 MM² | UN | 26 | 20.5944 | 535.454
2012-11-04 | SETOP | ED-51043 | CONECTOR MINI-GAR | UN | 4 | 16.3447 | 65.379
2013-11-04 | SETOP | ED-51075 | SOLDA EXOTÉRMICA MOLDE SCI-50-3 | UN | 1 | 149.6207 | 149.6207
2014-11-04 | SETOP | ED-51076 | SOLDA EXOTÉRMICA CARTUCHO N° 90 | UN | 15 | 25.3388 | 380.0817
2015-11-04 | SETOP | ED-51077 | SOLDA EXOTÉRMICA ALICATE Z-201 | UN | 1 | 78.1191 | 78.1191
2016-11-04 | SETOP | ED-51053 | CAIXA DE EQUALIZAÇÃO PARA USO INTERNO COM 9 TERMINAIS 210X210X90MM EM AÇO | UN | 1 | 182.6636 | 182.6636
2017-11-04 | CPU | PDA-007 | CAIXA DE EQUALIZAÇÃO PLÁSTICA DE SOBREPOR 23,5X18,5X8,5CM COM BARRAMENTO DE COBRE COM 8 FUROS | UN | 3 | 342.3651 | 1027.0953
2018-11-04 | SETOP | ED-51114 | ESCAVAÇÃO MECÂNICA DE VALAS COM DESCARGA LATERAL H > 5,00 M | M | 360 | 8.782 | 3161.5164
2019-11-04 | SETOP | ED-51023 | RE-BAR 3/8" X 3,4M COM 3 CLIPS PARA EMENDA 8-10MM | UN | 86 | 25.5155 | 2194.3313
2020-11-04 | SETOP | ED-51022 | RE-BAR 10MM X 3M COM 3 CLIPS PARA EMENDA 8-10MM | UN | 50 | 25.5155 | 1275.774
2021-11-04 | SINAPI | 96985 | HASTE DE ATERRAMENTO 5/8 PARA SPDA - FORNECIMENTO E INSTALAÇÃO. | UN | 22 | 40.641 | 894.102
2022-11-04 | SETOP | ED-51056 | CAIXA DE INSPEÇÃO EM CIMENTO AGREGADO 300X300MM COM TAMPA EM FERRO FUNDIDO | UN | 2 | 124.7944 | 249.5888
2023-11-04 | CPU | PDA-008 | SELANTE ELASTICO MONOCOMPONENTE A BASE DE POLIURETANO PARA JUNTAS DIVERSAS 310ML | UN | 10 | 69.4343 | 694.3427
2024-11-04 | SETOP | ED-51069 | PARAFUSO DE FENDA EM AÇO INOX COM PORCA E ARRUELA DE 1/4 | UN | 340 | 0.38874 | 132.1716
11.5 |  |  | SERVIÇOS |  |  | 0 | 0
2011-05-01 | CPU | PDA-009 | TESTE DE CONTINUIDADE DO SUBSISTEMA DE DESCIDAS (CONTINUIDADE DAS FERRAGENS ESTRUTURAIS), CONFORME NORMAS TÉCNICAS APLICÁVEIS E EMISSÃO DE RELATÓRIO TÉCNICO | UN | 1 | 1480.7141 | 1480.7141
|  |  | TOTAL DO ITEM 11 |  |  |  | 37619.2214

## CPU SPDA
SPDA COMPOSIÇÕES
11.2.4 | PDA-001 | SERVIÇO: CONDULETE TIPO LB EM ALUMÍNIO PARA ELETRODUTO ROSCADO D= 3/4" |  |  |  | UN
DISCRIMINAÇÃO |  |  | UNID. | QUANT. | PREÇO UNIT. | PREÇO TOTAL
DISCRIMINAÇÃO |  |  | UNID. | QUANT. | PREÇO UNIT. | PREÇO TOTAL
MATERIAIS (SEM BDI)
COTAÇÃO |  | CONDULETE TIPO LB EM ALUMÍNIO PARA ELETRODUTO ROSCADO D= 3/4" | UN | 1 | 6.7588 | 6.7588
SUB-TOTAL | [5 empty] | 6.7588
MÃO-DE-OBRA (SEM BDI)
ED-50362 | SETOP | AJUDANTE DE ELETRICISTA COM ENCARGOS COMPLEMENTARES | HORA | 0.6002 | 13.924 | 8.3572
ED-50373 | SETOP | ELETRICISTA COM ENCARGOS COMPLEMENTARES | HORA | 0.6 | 18.4563 | 11.0738
SUB-TOTAL | [5 empty] | 19.431
OUTROS - SERVIÇOS (SEM BDI)
SUB-TOTAL
Total | [5 empty] | 26.1897
BDI (%) |  |  |  |  | 23.03% | 6.0315
TOTAL DO SERVIÇO COM BDI - R$ | [5 empty] | 32.2212
obS.: | Composiçao baseada SETOP ED-49088
11.4.2 | PDA-002 | SERVIÇO:GRAMPO TIPO "X" EM ALUMÍNIO |  |  |  | UN
DISCRIMINAÇÃO |  |  | UNID. | QUANT. | PREÇO UNIT. | PREÇO TOTAL
MATERIAIS (SEM BDI)
COTAÇÃO |  | GRAMPO TIPO "X" EM ALUMÍNIO | UN | 1 | 8.9145 | 8.9145
SUB-TOTAL | [5 empty] | 8.9145
MÃO-DE-OBRA (SEM BDI)
ED-50362 | SETOP | AJUDANTE DE ELETRICISTA COM ENCARGOS COMPLEMENTARES | HORA | 0.10037 | 13.924 | 1.3976
ED-50373 | SETOP | ELETRICISTA COM ENCARGOS COMPLEMENTARES | HORA | 0.1 | 18.4563 | 1.8456
SUB-TOTAL | [5 empty] | 3.2432
OUTROS - SERVIÇOS (SEM BDI)
SUB-TOTAL
Total | [5 empty] | 12.1577
BDI (%) |  |  |  |  | 23.03% | 2.7999
TOTAL DO SERVIÇO COM BDI - R$ | [5 empty] | 14.9577
obS.: | Composiçao baseada SETOP ED-49088
11.4.6 | PDA-003 | SERVIÇO: CONECTOR COM PINO M12 |  |  |  | UN
DISCRIMINAÇÃO |  |  | UNID. | QUANT. | PREÇO UNIT. | PREÇO TOTAL
MATERIAIS (SEM BDI)
COTAÇÃO |  | CONECTOR COM PINO M12 | UN | 1 | 13.1111 | 13.1111
SUB-TOTAL | [5 empty] | 13.1111
MÃO-DE-OBRA (SEM BDI)
ED-50362 | SETOP | AJUDANTE DE ELETRICISTA COM ENCARGOS COMPLEMENTARES | HORA | 0.10017 | 13.924 | 1.3948
ED-50373 | SETOP | ELETRICISTA COM ENCARGOS COMPLEMENTARES | HORA | 0.1 | 18.4563 | 1.8456
SUB-TOTAL | [5 empty] | 3.2404
OUTROS - SERVIÇOS (SEM BDI)
SUB-TOTAL
Total | [5 empty] | 16.3515
BDI (%) |  |  |  |  | 23.03% | 3.7658
TOTAL DO SERVIÇO COM BDI - R$ | [5 empty] | 20.1173
11.4.8 | PDA-004 | SERVIÇO:TERMINAL A COMPRESSAO EM COBRE ESTANHADO PARA CABO 10 MM2, 1 FURO E 1 COMPRESSAO, PARA PARAFUSO DE FIXACAO M6 |  |  |  | UN
DISCRIMINAÇÃO |  |  | UNID. | QUANT. | PREÇO UNIT. | PREÇO TOTAL
MATERIAIS (SEM BDI)
1574 | SINAPI | TERMINAL A COMPRESSAO EM COBRE ESTANHADO PARA CABO 10 MM2, 1 FURO E 1 COMPRESSAO, PARA PARAFUSO DE FIXACAO M6 | UN | 1 | 0.90117 | 0.90117
SUB-TOTAL | [5 empty] | 0.90117
MÃO-DE-OBRA (SEM BDI)
ED-50362 | SETOP | AJUDANTE DE ELETRICISTA COM ENCARGOS COMPLEMENTARES | HORA | 0.059983 | 13.924 | 0.8352
ED-50373 | SETOP | ELETRICISTA COM ENCARGOS COMPLEMENTARES | HORA | 0.06 | 18.4563 | 1.1074
SUB-TOTAL | [5 empty] | 1.9426
OUTROS - SERVIÇOS (SEM BDI)
SUB-TOTAL
Total | [5 empty] | 2.8437
BDI (%) |  |  |  |  | 23.03% | 0.65491
TOTAL DO SERVIÇO COM BDI - R$ | [5 empty] | 3.4987
11.4.9 | PDA-005 | SERVIÇO:TERMINAL A COMPRESSAO EM COBRE ESTANHADO PARA CABO 25 MM2, 1 FURO E 1 COMPRESSAO, PARA PARAFUSO DE FIXACAO M8 |  |  |  | UN
DISCRIMINAÇÃO |  |  | UNID. | QUANT. | PREÇO UNIT. | PREÇO TOTAL
MATERIAIS (SEM BDI)
1576 | SINAPI | TERMINAL A COMPRESSAO EM COBRE ESTANHADO PARA CABO 25 MM2, 1 FURO E 1 COMPRESSAO, PARA PARAFUSO DE FIXACAO M8 | UN | 1 | 1.4843 | 1.4843
SUB-TOTAL | [5 empty] | 1.4843
MÃO-DE-OBRA (SEM BDI)
ED-50362 | SETOP | AJUDANTE DE ELETRICISTA COM ENCARGOS COMPLEMENTARES | HORA | 0.05988 | 13.924 | 0.83376
ED-50373 | SETOP | ELETRICISTA COM ENCARGOS COMPLEMENTARES | HORA | 0.06 | 18.4563 | 1.1074
SUB-TOTAL | [5 empty] | 1.9411
OUTROS - SERVIÇOS (SEM BDI)
SUB-TOTAL
Total | [5 empty] | 3.4254
BDI (%) |  |  |  |  | 23.03% | 0.78887
TOTAL DO SERVIÇO COM BDI - R$ | [5 empty] | 4.2143
11.4.10 | PDA-006 | SERVIÇO:CONECTOR METALICO TIPO PARAFUSO FENDIDO (SPLIT BOLT), COM SEPARADOR DE CABOS BIMETALICOS, PARA CABOS ATE 25 MM2 |  |  |  | UN
DISCRIMINAÇÃO |  |  | UNID. | QUANT. | PREÇO UNIT. | PREÇO TOTAL
MATERIAIS (SEM BDI)
1562 | SINAPI | CONECTOR METALICO TIPO PARAFUSO FENDIDO (SPLIT BOLT), COM SEPARADOR DE CABOS BIMETALICOS, PARA CABOS ATE 50 MM2 | UNID. | 1 | 8.8527 | 8.8527
SUB-TOTAL | [5 empty] | 8.8527
MÃO-DE-OBRA (SEM BDI)
ED-50362 | SETOP | AJUDANTE DE ELETRICISTA COM ENCARGOS COMPLEMENTARES | HORA | 0.10017 | 13.924 | 1.3948
ED-50373 | SETOP | ELETRICISTA COM ENCARGOS COMPLEMENTARES | HORA | 0.1 | 18.4563 | 1.8456
SUB-TOTAL | [5 empty] | 3.2404
OUTROS - SERVIÇOS (SEM BDI)
SUB-TOTAL
Total | [5 empty] | 12.0931
BDI (%) |  |  |  |  | 23.03% | 2.785
TOTAL DO SERVIÇO COM BDI - R$ | [5 empty] | 14.8781
11.4.17 | PDA-007 | SERVIÇO:CAIXA DE EQUALIZAÇÃO PLÁSTICA DE SOBREPOR 23,5X18,5X8,5CM COM BARRAMENTO DE COBRE COM 8 FUROS |  |  |  | UN
DISCRIMINAÇÃO |  |  | UNID. | QUANT. | PREÇO UNIT. | PREÇO TOTAL
MATERIAIS (SEM BDI)
74.51.08 | SUDECAP | CAIXA DE EQUALIZAÇÃO 380X320X175mm COM BARRAMENTO DE COBRE, 8 TERMINAIS 16mm² E 1 TERMINAL 50mm² USO INTERNO E EXTERNO | UNID. | 1 | 229.71 | 229.71
SUB-TOTAL | [5 empty] | 229.71
MÃO-DE-OBRA (SEM BDI)
ED-50362 | SETOP | AJUDANTE DE ELETRICISTA COM ENCARGOS COMPLEMENTARES | HORA | 1.4998 | 13.924 | 20.8833
ED-50373 | SETOP | ELETRICISTA COM ENCARGOS COMPLEMENTARES | HORA | 1.5 | 18.4563 | 27.6845
SUB-TOTAL | [5 empty] | 48.5677
OUTROS - SERVIÇOS (SEM BDI)
SUB-TOTAL
Total | [5 empty] | 278.2777
BDI (%) |  |  |  |  | 23.03% | 64.0874
TOTAL DO SERVIÇO COM BDI - R$ | [5 empty] | 342.3651
11.4.23 | PDA-008 | SERVIÇO:SELANTE ELASTICO MONOCOMPONENTE A BASE DE POLIURETANO PARA JUNTAS DIVERSAS 310ML |  |  |  | UN
DISCRIMINAÇÃO |  |  | UNID. | QUANT. | PREÇO UNIT. | PREÇO TOTAL
MATERIAIS (SEM BDI)
142 | SINAPI | SELANTE ELASTICO MONOCOMPONENTE A BASE DE POLIURETANO PARA JUNTAS DIVERSAS | 310ML | 1 | 24.0577 | 24.0577
SUB-TOTAL | [5 empty] | 24.0577
MÃO-DE-OBRA (SEM BDI)
ED-50362 | SETOP | AJUDANTE DE ELETRICISTA COM ENCARGOS COMPLEMENTARES | HORA | 0.99992 | 13.924 | 13.9228
ED-50373 | SETOP | ELETRICISTA COM ENCARGOS COMPLEMENTARES | HORA | 1 | 18.4563 | 18.4563
SUB-TOTAL | [5 empty] | 32.3792
OUTROS - SERVIÇOS (SEM BDI)
SUB-TOTAL
Total | [5 empty] | 56.4369
BDI (%) |  |  |  |  | 23.03% | 12.9974
TOTAL DO SERVIÇO COM BDI - R$ | [5 empty] | 69.4343
11.5.1 | PDA-009 | SERVIÇO:TESTE DE CONTINUIDADE DO SUBSISTEMA DE DESCIDAS (CONTINUIDADE DAS FERRAGENS ESTRUTURAIS), CONFORME NORMAS TÉCNICAS APLICÁVEIS E EMISSÃO DE RELATÓRIO TÉCNICO |  |  |  | UN
DISCRIMINAÇÃO |  |  | UNID. | QUANT. | PREÇO UNIT. | PREÇO TOTAL
MATERIAIS (SEM BDI)
SUB-TOTAL
MÃO-DE-OBRA (SEM BDI)
ED-50362 | SETOP | AJUDANTE DE ELETRICISTA COM ENCARGOS COMPLEMENTARES | HORA | 11 | 13.924 | 153.1636
ED-50373 | SETOP | ELETRICISTA COM ENCARGOS COMPLEMENTARES | HORA | 11 | 18.4563 | 203.0195
91677 | SINAPI | ENGENHEIRO ELETRICISTA COM ENCARGOS COMPLEMENTARES | H | 11 | 77.0324 | 847.356
SUB-TOTAL | [5 empty] | 1203.539
OUTROS - SERVIÇOS (SEM BDI)
SUB-TOTAL
Total | [5 empty] | 1203.539
BDI (%) |  |  |  |  | 23.03% | 277.175
TOTAL DO SERVIÇO COM BDI - R$ | [5 empty] | 1480.7141
11.4.21 | 96985 | HASTE DE ATERRAMENTO 5/8 PARA SPDA - FORNECIMENTO E INSTALAÇÃO. |  |  |  | UN
DISCRIMINAÇÃO |  |  | UNID. | QUANT. | PREÇO UNIT. | PREÇO TOTAL
MATERIAIS (SEM BDI)
SUB-TOTAL
MÃO-DE-OBRA (SEM BDI)
SUB-TOTAL
OUTROS - SERVIÇOS (SEM BDI)
SINAPI | 96985 | HASTE DE ATERRAMENTO 5/8 PARA SPDA - FORNECIMENTO E INSTALAÇÃO. | un | 1 | 33.0334 | 33.0334
SUB-TOTAL | [5 empty] | 33.0334
Total | [5 empty] | 33.0334
BDI (%) |  |  |  |  | 23.03% | 7.6076
TOTAL DO SERVIÇO COM BDI - R$ | [5 empty] | 40.641
11.1.1 | ED-49317 | ELETRODUTO DE AÇO GALVANIZADO LEVE, INCLUSIVE CONEXÕES, SUPORTES E FIXAÇÃO DN 20 (3/4") |  |  |  | M
DISCRIMINAÇÃO |  |  | UNID. | QUANT. | PREÇO UNIT. | PREÇO TOTAL
MATERIAIS (SEM BDI)
SUB-TOTAL
MÃO-DE-OBRA (SEM BDI)
SUB-TOTAL
OUTROS - SERVIÇOS (SEM BDI)
SETOP | ELE-ELE-055 | ELETRODUTO DE AÇO GALVANIZADO LEVE, INCLUSIVE CONEXÕES, SUPORTES E FIXAÇÃO DN 20 (3/4") | un | 1 | 14.4198 | 14.4198
SUB-TOTAL | [5 empty] | 14.4198
Total | [5 empty] | 14.4198
BDI (%) |  |  |  |  | 23.03% | 3.3209
TOTAL DO SERVIÇO COM BDI - R$ | [5 empty] | 17.7407
11.1.2 | ED-49318 | ELETRODUTO DE AÇO GALVANIZADO LEVE, INCLUSIVE CONEXÕES, SUPORTES E FIXAÇÃO DN 25 (1") |  |  |  | M
DISCRIMINAÇÃO |  |  | UNID. | QUANT. | PREÇO UNIT. | PREÇO TOTAL
MATERIAIS (SEM BDI)
SUB-TOTAL
MÃO-DE-OBRA (SEM BDI)
SUB-TOTAL
OUTROS - SERVIÇOS (SEM BDI)
SETOP | ELE-ELE-060 | ELETRODUTO DE AÇO GALVANIZADO LEVE, INCLUSIVE CONEXÕES, SUPORTES E FIXAÇÃO DN 25 (1") | un | 1 | 19.7913 | 19.7913
SUB-TOTAL | [5 empty] | 19.7913
Total | [5 empty] | 19.7913
BDI (%) |  |  |  |  | 23.03% | 4.5579
TOTAL DO SERVIÇO COM BDI - R$ | [5 empty] | 24.3493
11.1.3 | ED-49309 | ELETRODUTO DE PVC RÍGIDO ROSCÁVEL, DN 25 MM (1"), INCLUSIVE CONEXÕES, SUPORTES E FIXAÇÃO |  |  |  | M
DISCRIMINAÇÃO |  |  | UNID. | QUANT. | PREÇO UNIT. | PREÇO TOTAL
MATERIAIS (SEM BDI)
SUB-TOTAL
MÃO-DE-OBRA (SEM BDI)
SUB-TOTAL
OUTROS - SERVIÇOS (SEM BDI)
SETOP | ELE-ELE-015 | ELETRODUTO DE PVC RÍGIDO ROSCÁVEL, DN 25 MM (1"), INCLUSIVE CONEXÕES, SUPORTES E FIXAÇÃO | un | 1 | 13.1056 | 13.1056
SUB-TOTAL | [5 empty] | 13.1056
Total | [5 empty] | 13.1056
BDI (%) |  |  |  |  | 23.03% | 3.0182
TOTAL DO SERVIÇO COM BDI - R$ | [5 empty] | 16.1239
11.2.1 | ED-49121 | CONDULETE TIPO LL EM ALUMÍNIO PARA ELETRODUTO ROSCADO D= 3/4" |  |  |  | UN
DISCRIMINAÇÃO |  |  | UNID. | QUANT. | PREÇO UNIT. | PREÇO TOTAL
MATERIAIS (SEM BDI)
SUB-TOTAL
MÃO-DE-OBRA (SEM BDI)
SUB-TOTAL
OUTROS - SERVIÇOS (SEM BDI)
SETOP | ELE-CON-220 | CONDULETE TIPO LL EM ALUMÍNIO PARA ELETRODUTO ROSCADO D= 3/4" | un | 1 | 20.7177 | 20.7177
SUB-TOTAL | [5 empty] | 20.7177
Total | [5 empty] | 20.7177
BDI (%) |  |  |  |  | 23.03% | 4.7713
TOTAL DO SERVIÇO COM BDI - R$ | [5 empty] | 25.489
11.2.2 | ED-49106 | CONDULETE TIPO LR EM ALUMÍNIO PARA ELETRODUTO ROSCADO D= 3/4" |  |  |  | UN
DISCRIMINAÇÃO |  |  | UNID. | QUANT. | PREÇO UNIT. | PREÇO TOTAL
MATERIAIS (SEM BDI)
SUB-TOTAL
MÃO-DE-OBRA (SEM BDI)
SUB-TOTAL
OUTROS - SERVIÇOS (SEM BDI)
SETOP | ELE-CON-145 | CONDULETE TIPO LR EM ALUMÍNIO PARA ELETRODUTO ROSCADO D= 3/4" | un | 1 | 21.5651 | 21.5651
SUB-TOTAL | [5 empty] | 21.5651
Total | [5 empty] | 21.5651
BDI (%) |  |  |  |  | 23.03% | 4.9664
TOTAL DO SERVIÇO COM BDI - R$ | [5 empty] | 26.5315
11.2.3 | ED-49088 | CONDULETE TIPO T EM ALUMÍNIO PARA ELETRODUTO ROSCADO D= 3/4" |  |  |  | UN
DISCRIMINAÇÃO |  |  | UNID. | QUANT. | PREÇO UNIT. | PREÇO TOTAL
MATERIAIS (SEM BDI)
SUB-TOTAL
MÃO-DE-OBRA (SEM BDI)
SUB-TOTAL
OUTROS - SERVIÇOS (SEM BDI)
SETOP | ELE-CON-065 | CONDULETE TIPO T EM ALUMÍNIO PARA ELETRODUTO ROSCADO D= 3/4" | un | 1 | 25.6224 | 25.6224
SUB-TOTAL | [5 empty] | 25.6224
Total | [5 empty] | 25.6224
BDI (%) |  |  |  |  | 23.03% | 5.9008
TOTAL DO SERVIÇO COM BDI - R$ | [5 empty] | 31.5233
11.3.1 | ED-51025 | CABO DE COBRE NÚ # 10 MM2 - 7 FIOS X 1,36 MM, NÃO ENTERRADO |  |  |  | M
DISCRIMINAÇÃO |  |  | UNID. | QUANT. | PREÇO UNIT. | PREÇO TOTAL
MATERIAIS (SEM BDI)
SUB-TOTAL
MÃO-DE-OBRA (SEM BDI)
SUB-TOTAL
OUTROS - SERVIÇOS (SEM BDI)
SETOP | SPDA-CAB-010 | CABO DE COBRE NÚ # 10 MM2 - 7 FIOS X 1,36 MM, NÃO ENTERRADO | un | 1 | 8.6749 | 8.6749
SUB-TOTAL | [5 empty] | 8.6749
Total | [5 empty] | 8.6749
BDI (%) |  |  |  |  | 23.03% | 1.9978
TOTAL DO SERVIÇO COM BDI - R$ | [5 empty] | 10.6727
11.3.2 | ED-51026 | CABO DE COBRE NÚ # 16 MM2 - 7 FIOS X 1,70 MM, NÃO ENTERRADO |  |  |  | M
DISCRIMINAÇÃO |  |  | UNID. | QUANT. | PREÇO UNIT. | PREÇO TOTAL
MATERIAIS (SEM BDI)
SUB-TOTAL
MÃO-DE-OBRA (SEM BDI)
SUB-TOTAL
OUTROS - SERVIÇOS (SEM BDI)
SETOP | SPDA-CAB-015 | CABO DE COBRE NÚ # 16 MM2 - 7 FIOS X 1,70 MM, NÃO ENTERRADO | un | 1 | 11.9279 | 11.9279
SUB-TOTAL | [5 empty] | 11.9279
Total | [5 empty] | 11.9279
BDI (%) |  |  |  |  | 23.03% | 2.747
TOTAL DO SERVIÇO COM BDI - R$ | [5 empty] | 14.6749
11.3.3 | ED-51032 | CABO DE ALUMÍNIO NU SEM ALMA 2/0 AWG 7 FIOS X 3,50 MM |  |  |  | UN
DISCRIMINAÇÃO |  |  | UNID. | QUANT. | PREÇO UNIT. | PREÇO TOTAL
MATERIAIS (SEM BDI)
SUB-TOTAL
MÃO-DE-OBRA (SEM BDI)
SUB-TOTAL
OUTROS - SERVIÇOS (SEM BDI)
SETOP | SPDA-CAB-050 | CABO DE ALUMÍNIO NU SEM ALMA 2/0 AWG 7 FIOS X 3,50 MM | un | 1 | 13.4001 | 13.4001
SUB-TOTAL | [5 empty] | 13.4001
Total | [5 empty] | 13.4001
BDI (%) |  |  |  |  | 23.03% | 3.086
TOTAL DO SERVIÇO COM BDI - R$ | [5 empty] | 16.4861
11.3.4 | ED-48966 | CABO DE COBRE FLEXÍVEL, CLASSE 5, ISOLAMENTO TIPO LSHF/ATOX, NÃO HALOGENADO, ANTICHAMA, TERMOPLÁSTICO, UNIPOLAR, SEÇÃO 10 MM2, 70°C, 450/750V |  |  |  | UN
DISCRIMINAÇÃO |  |  | UNID. | QUANT. | PREÇO UNIT. | PREÇO TOTAL
MATERIAIS (SEM BDI)
SUB-TOTAL
MÃO-DE-OBRA (SEM BDI)
SUB-TOTAL
OUTROS - SERVIÇOS (SEM BDI)
SETOP | ELE-CAB-250 | CABO DE COBRE FLEXÍVEL, CLASSE 5, ISOLAMENTO TIPO LSHF/ATOX, NÃO HALOGENADO, ANTICHAMA, TERMOPLÁSTICO, UNIPOLAR, SEÇÃO 10 MM2, 70°C, 450/750V | un | 1 | 6.4559 | 6.4559
SUB-TOTAL | [5 empty] | 6.4559
Total | [5 empty] | 6.4559
BDI (%) |  |  |  |  | 23.03% | 1.4868
TOTAL DO SERVIÇO COM BDI - R$ | [5 empty] | 7.9427
11.3.5 | ED-48971 | CABO DE COBRE FLEXÍVEL, CLASSE 5, ISOLAMENTO TIPO LSHF/ATOX, NÃO HALOGENADO, ANTICHAMA, TERMOPLÁSTICO, UNIPOLAR, SEÇÃO 16 MM2, 70°C, 450/750V |  |  |  | M
DISCRIMINAÇÃO |  |  | UNID. | QUANT. | PREÇO UNIT. | PREÇO TOTAL
MATERIAIS (SEM BDI)
SUB-TOTAL
MÃO-DE-OBRA (SEM BDI)
SUB-TOTAL
OUTROS - SERVIÇOS (SEM BDI)
SETOP | ELE-CAB-255 | CABO DE COBRE FLEXÍVEL, CLASSE 5, ISOLAMENTO TIPO LSHF/ATOX, NÃO HALOGENADO, ANTICHAMA, TERMOPLÁSTICO, UNIPOLAR, SEÇÃO 16 MM2, 70°C, 450/750V | un | 1 | 8.4307 | 8.4307
SUB-TOTAL | [5 empty] | 8.4307
Total | [5 empty] | 8.4307
BDI (%) |  |  |  |  | 23.03% | 1.9416
TOTAL DO SERVIÇO COM BDI - R$ | [5 empty] | 10.3723
11.3.6 | ED-48981 | CABO DE COBRE FLEXÍVEL, CLASSE 5, ISOLAMENTO TIPO LSHF/ATOX, NÃO HALOGENADO, ANTICHAMA, TERMOPLÁSTICO, UNIPOLAR, SEÇÃO 35 MM2, 70°C, 450/750V |  |  |  | M
DISCRIMINAÇÃO |  |  | UNID. | QUANT. | PREÇO UNIT. | PREÇO TOTAL
MATERIAIS (SEM BDI)
SUB-TOTAL
MÃO-DE-OBRA (SEM BDI)
SUB-TOTAL
OUTROS - SERVIÇOS (SEM BDI)
SETOP | ELE-CAB-265 | CABO DE COBRE FLEXÍVEL, CLASSE 5, ISOLAMENTO TIPO LSHF/ATOX, NÃO HALOGENADO, ANTICHAMA, TERMOPLÁSTICO, UNIPOLAR, SEÇÃO 35 MM2, 70°C, 450/750V | un | 1 | 14.3408 | 14.3408
SUB-TOTAL | [5 empty] | 14.3408
Total | [5 empty] | 14.3408
BDI (%) |  |  |  |  | 23.03% | 3.3027
TOTAL DO SERVIÇO COM BDI - R$ | [5 empty] | 17.6435
11.3.7 | ED-49136 | CABO DE COBRE NÚ #50MM2, ENTERRADO, EXCLUSIVE ESCAVAÇÃO E REATERRO |  |  |  | UN
DISCRIMINAÇÃO |  |  | UNID. | QUANT. | PREÇO UNIT. | PREÇO TOTAL
MATERIAIS (SEM BDI)
SUB-TOTAL
MÃO-DE-OBRA (SEM BDI)
SUB-TOTAL
OUTROS - SERVIÇOS (SEM BDI)
SETOP | ELE-COR-030 | CABO DE COBRE NÚ #50MM2, ENTERRADO, EXCLUSIVE ESCAVAÇÃO E REATERRO | un | 1 | 23.0085 | 23.0085
SUB-TOTAL | [5 empty] | 23.0085
Total | [5 empty] | 23.0085
BDI (%) |  |  |  |  | 23.03% | 5.2989
TOTAL DO SERVIÇO COM BDI - R$ | [5 empty] | 28.3073
11.4.1 | ED-51058 | FITA PERFURADA PARA EQUIPOTENCIALIZAÇÃO EM LATÃO NIQUELADO PARA USO INTERNO 20 X 0,8 MM - FUROS DIAM. 7 MM |  |  |  | UN
DISCRIMINAÇÃO |  |  | UNID. | QUANT. | PREÇO UNIT. | PREÇO TOTAL
MATERIAIS (SEM BDI)
SUB-TOTAL
MÃO-DE-OBRA (SEM BDI)
SUB-TOTAL
OUTROS - SERVIÇOS (SEM BDI)
SETOP | SPDA-FIT-010 | FITA PERFURADA PARA EQUIPOTENCIALIZAÇÃO EM LATÃO NIQUELADO PARA USO INTERNO 20 X 0,8 MM - FUROS DIAM. 7 MM | un | 1 | 42.7495 | 42.7495
SUB-TOTAL | [5 empty] | 42.7495
Total | [5 empty] | 42.7495
BDI (%) |  |  |  |  | 23.03% | 9.8452
TOTAL DO SERVIÇO COM BDI - R$ | [5 empty] | 52.5948
11.4.3 | ED-51050 | CURVA DE ALUMÍNIO 7/8" X 1/8" X 300MM |  |  |  | UN
DISCRIMINAÇÃO |  |  | UNID. | QUANT. | PREÇO UNIT. | PREÇO TOTAL
MATERIAIS (SEM BDI)
SUB-TOTAL
MÃO-DE-OBRA (SEM BDI)
SUB-TOTAL
OUTROS - SERVIÇOS (SEM BDI)
SETOP | SPDA-CRV-010 | CURVA DE ALUMÍNIO 7/8" X 1/8" X 300MM | un | 1 | 3.5978 | 3.5978
SUB-TOTAL | [5 empty] | 3.5978
Total | [5 empty] | 3.5978
BDI (%) |  |  |  |  | 23.03% | 0.82857
TOTAL DO SERVIÇO COM BDI - R$ | [5 empty] | 4.4263
11.4.4 | ED-51019 | BARRA CHATA DE ALUMÍNIO 7/8" X 1/8" X 3M |  |  |  | UN
DISCRIMINAÇÃO |  |  | UNID. | QUANT. | PREÇO UNIT. | PREÇO TOTAL
MATERIAIS (SEM BDI)
SUB-TOTAL
MÃO-DE-OBRA (SEM BDI)
SUB-TOTAL
OUTROS - SERVIÇOS (SEM BDI)
SETOP | SPDA-BAR-010 | BARRA CHATA DE ALUMÍNIO 7/8" X 1/8" X 3M | un | 1 | 21.5651 | 21.5651
SUB-TOTAL | [5 empty] | 21.5651
Total | [5 empty] | 21.5651
BDI (%) |  |  |  |  | 23.03% | 4.9664
TOTAL DO SERVIÇO COM BDI - R$ | [5 empty] | 26.5315
11.4.5 | ED-51044 | CONECTOR INSERT COM REGULAGEM |  |  |  | UN
DISCRIMINAÇÃO |  |  | UNID. | QUANT. | PREÇO UNIT. | PREÇO TOTAL
MATERIAIS (SEM BDI)
SUB-TOTAL
MÃO-DE-OBRA (SEM BDI)
SUB-TOTAL
OUTROS - SERVIÇOS (SEM BDI)
SETOP | SPDA-CON-010 | CONECTOR INSERT COM REGULAGEM | un | 1 | 21.5723 | 21.5723
SUB-TOTAL | [5 empty] | 21.5723
Total | [5 empty] | 21.5723
BDI (%) |  |  |  |  | 23.03% | 4.9681
TOTAL DO SERVIÇO COM BDI - R$ | [5 empty] | 26.5403
11.4.7 | ED-51061 | TERMINAL FIXADOR UNIVERSAL DE SPDA ESTANHADO PARA CABOS DE 16 A 70 MM2 |  |  |  | UN
DISCRIMINAÇÃO |  |  | UNID. | QUANT. | PREÇO UNIT. | PREÇO TOTAL
MATERIAIS (SEM BDI)
SUB-TOTAL
MÃO-DE-OBRA (SEM BDI)
SUB-TOTAL
OUTROS - SERVIÇOS (SEM BDI)
SETOP | SPDA-FIX-005 | TERMINAL FIXADOR UNIVERSAL DE SPDA ESTANHADO PARA CABOS DE 16 A 70 MM2 | un | 1 | 13.8094 | 13.8094
SUB-TOTAL | [5 empty] | 13.8094
Total | [5 empty] | 13.8094
BDI (%) |  |  |  |  | 23.03% | 3.1803
TOTAL DO SERVIÇO COM BDI - R$ | [5 empty] | 16.9897
11.4.11 | ED-51047 | CONECTOR CABO-HASTE EM BRONZE NATURAL PARA DOIS CABOS DE COBRE DE 16-70 MM² |  |  |  | UN
DISCRIMINAÇÃO |  |  | UNID. | QUANT. | PREÇO UNIT. | PREÇO TOTAL
MATERIAIS (SEM BDI)
SUB-TOTAL
MÃO-DE-OBRA (SEM BDI)
SUB-TOTAL
OUTROS - SERVIÇOS (SEM BDI)
SETOP | SPDA-CON-025 | CONECTOR CABO-HASTE EM BRONZE NATURAL PARA DOIS CABOS DE COBRE DE 16-70 MM² | un | 1 | 16.7393 | 16.7393
SUB-TOTAL | [5 empty] | 16.7393
Total | [5 empty] | 16.7393
BDI (%) |  |  |  |  | 23.03% | 3.8551
TOTAL DO SERVIÇO COM BDI - R$ | [5 empty] | 20.5944
11.4.12 | ED-51043 | CONECTOR MINI-GAR |  |  |  | UN
DISCRIMINAÇÃO |  |  | UNID. | QUANT. | PREÇO UNIT. | PREÇO TOTAL
MATERIAIS (SEM BDI)
SUB-TOTAL
MÃO-DE-OBRA (SEM BDI)
SUB-TOTAL
OUTROS - SERVIÇOS (SEM BDI)
SETOP | SPDA-CON-005 | CONECTOR MINI-GAR | un | 1 | 13.2852 | 13.2852
SUB-TOTAL | [5 empty] | 13.2852
Total | [5 empty] | 13.2852
BDI (%) |  |  |  |  | 23.03% | 3.0596
TOTAL DO SERVIÇO COM BDI - R$ | [5 empty] | 16.3447
11.4.13 | ED-51075 | SOLDA EXOTÉRMICA MOLDE SCI-50-3 |  |  |  | UN
DISCRIMINAÇÃO |  |  | UNID. | QUANT. | PREÇO UNIT. | PREÇO TOTAL
MATERIAIS (SEM BDI)
SUB-TOTAL
MÃO-DE-OBRA (SEM BDI)
SUB-TOTAL
OUTROS - SERVIÇOS (SEM BDI)
SETOP | SPDA-SOL-005 | SOLDA EXOTÉRMICA MOLDE SCI-50-3 | un | 1 | 121.6132 | 121.6132
SUB-TOTAL | [5 empty] | 121.6132
Total | [5 empty] | 121.6132
BDI (%) |  |  |  |  | 23.03% | 28.0075
TOTAL DO SERVIÇO COM BDI - R$ | [5 empty] | 149.6207
11.4.14 | ED-51076 | SOLDA EXOTÉRMICA CARTUCHO N° 90 |  |  |  | UN
DISCRIMINAÇÃO |  |  | UNID. | QUANT. | PREÇO UNIT. | PREÇO TOTAL
MATERIAIS (SEM BDI)
SUB-TOTAL
MÃO-DE-OBRA (SEM BDI)
SUB-TOTAL
OUTROS - SERVIÇOS (SEM BDI)
SETOP | SPDA-SOL-010 | SOLDA EXOTÉRMICA CARTUCHO N° 90 | un | 1 | 20.5956 | 20.5956
SUB-TOTAL | [5 empty] | 20.5956
Total | [5 empty] | 20.5956
BDI (%) |  |  |  |  | 23.03% | 4.7432
TOTAL DO SERVIÇO COM BDI - R$ | [5 empty] | 25.3388
11.4.15 | ED-51077 | SOLDA EXOTÉRMICA ALICATE Z-201 |  |  |  | UN
DISCRIMINAÇÃO |  |  | UNID. | QUANT. | PREÇO UNIT. | PREÇO TOTAL
MATERIAIS (SEM BDI)
SUB-TOTAL
MÃO-DE-OBRA (SEM BDI)
SUB-TOTAL
OUTROS - SERVIÇOS (SEM BDI)
SETOP | SPDA-SOL-015 | SOLDA EXOTÉRMICA ALICATE Z-201 | un | 1 | 63.496 | 63.496
SUB-TOTAL | [5 empty] | 63.496
Total | [5 empty] | 63.496
BDI (%) |  |  |  |  | 23.03% | 14.6231
TOTAL DO SERVIÇO COM BDI - R$ | [5 empty] | 78.1191
11.4.16 | ED-51053 | CAIXA DE EQUALIZAÇÃO PARA USO INTERNO COM 9 TERMINAIS 210X210X90MM EM AÇO |  |  |  | UN
DISCRIMINAÇÃO |  |  | UNID. | QUANT. | PREÇO UNIT. | PREÇO TOTAL
MATERIAIS (SEM BDI)
SUB-TOTAL
MÃO-DE-OBRA (SEM BDI)
SUB-TOTAL
OUTROS - SERVIÇOS (SEM BDI)
SETOP | SPDA-CXS-010 | CAIXA DE EQUALIZAÇÃO PARA USO INTERNO COM 9 TERMINAIS 210X210X90MM EM AÇO | un | 1 | 148.4708 | 148.4708
SUB-TOTAL | [5 empty] | 148.4708
Total | [5 empty] | 148.4708
BDI (%) |  |  |  |  | 23.03% | 34.1928
TOTAL DO SERVIÇO COM BDI - R$ | [5 empty] | 182.6636
11.4.18 | ED-51114 | ESCAVAÇÃO MECÂNICA DE VALAS COM DESCARGA LATERAL H > 5,00 M |  |  |  | UN
DISCRIMINAÇÃO |  |  | UNID. | QUANT. | PREÇO UNIT. | PREÇO TOTAL
MATERIAIS (SEM BDI)
SUB-TOTAL
MÃO-DE-OBRA (SEM BDI)
SUB-TOTAL
OUTROS - SERVIÇOS (SEM BDI)
SETOP | TER-ESC-070 | ESCAVAÇÃO MECÂNICA DE VALAS COM DESCARGA LATERAL H > 5,00 M | un | 1 | 7.1381 | 7.1381
SUB-TOTAL | [5 empty] | 7.1381
Total | [5 empty] | 7.1381
BDI (%) |  |  |  |  | 23.03% | 1.6439
TOTAL DO SERVIÇO COM BDI - R$ | [5 empty] | 8.782
11.4.19 | ED-51023 | RE-BAR 3/8" X 3,4M COM 3 CLIPS PARA EMENDA 8-10MM |  |  |  | UN
DISCRIMINAÇÃO |  |  | UNID. | QUANT. | PREÇO UNIT. | PREÇO TOTAL
MATERIAIS (SEM BDI)
SUB-TOTAL
MÃO-DE-OBRA (SEM BDI)
SUB-TOTAL
OUTROS - SERVIÇOS (SEM BDI)
SETOP | SPDA-BAR-030 | RE-BAR 3/8" X 3,4M COM 3 CLIPS PARA EMENDA 8-10MM | un | 1 | 20.7392 | 20.7392
SUB-TOTAL | [5 empty] | 20.7392
Total | [5 empty] | 20.7392
BDI (%) |  |  |  |  | 23.03% | 4.7762
TOTAL DO SERVIÇO COM BDI - R$ | [5 empty] | 25.5155
11.4.20 | ED-51022 | RE-BAR 10MM X 3M COM 3 CLIPS PARA EMENDA 8-10MM |  |  |  | UN
DISCRIMINAÇÃO |  |  | UNID. | QUANT. | PREÇO UNIT. | PREÇO TOTAL
MATERIAIS (SEM BDI)
SUB-TOTAL
MÃO-DE-OBRA (SEM BDI)
SUB-TOTAL
OUTROS - SERVIÇOS (SEM BDI)
SETOP | SPDA-BAR-025 | RE-BAR 10MM X 3M COM 3 CLIPS PARA EMENDA 8-10MM | un | 1 | 20.7392 | 20.7392
SUB-TOTAL | [5 empty] | 20.7392
Total | [5 empty] | 20.7392
BDI (%) |  |  |  |  | 23.03% | 4.7762
TOTAL DO SERVIÇO COM BDI - R$ | [5 empty] | 25.5155
11.4.22 | ED-51056 | CAIXA DE INSPEÇÃO EM CIMENTO AGREGADO 300X300MM COM TAMPA EM FERRO FUNDIDO |  |  |  | UN
DISCRIMINAÇÃO |  |  | UNID. | QUANT. | PREÇO UNIT. | PREÇO TOTAL
MATERIAIS (SEM BDI)
SUB-TOTAL
MÃO-DE-OBRA (SEM BDI)
SUB-TOTAL
OUTROS - SERVIÇOS (SEM BDI)
SETOP | SPDA-CXS-025 | CAIXA DE INSPEÇÃO EM CIMENTO AGREGADO 300X300MM COM TAMPA EM FERRO FUNDIDO | un | 1 | 101.4341 | 101.4341
SUB-TOTAL | [5 empty] | 101.4341
Total | [5 empty] | 101.4341
BDI (%) |  |  |  |  | 23.03% | 23.3603
TOTAL DO SERVIÇO COM BDI - R$ | [5 empty] | 124.7944
11.4.24 | ED-51069 | PARAFUSO DE FENDA EM AÇO INOX COM PORCA E ARRUELA DE 1/4 |  |  |  | UN
DISCRIMINAÇÃO |  |  | UNID. | QUANT. | PREÇO UNIT. | PREÇO TOTAL
MATERIAIS (SEM BDI)
SUB-TOTAL
MÃO-DE-OBRA (SEM BDI)
SUB-TOTAL
OUTROS - SERVIÇOS (SEM BDI)
SETOP | SPDA-PAR-005 | PARAFUSO DE FENDA EM AÇO INOX COM PORCA E ARRUELA DE 1/4 | un | 1 | 0.31597 | 0.31597
SUB-TOTAL | [5 empty] | 0.31597
Total | [5 empty] | 0.31597
BDI (%) |  |  |  |  | 23.03% | 0.072768
TOTAL DO SERVIÇO COM BDI - R$ | [5 empty] | 0.38874

## 12 - SEG
PLANILHA ORÇAMENTÁRIA DE VENDA INFRAESTRUTURA PARA SISTEMA DE SEGURANÇA ELETRÔNICA
OBJETO: |  |  | Contratação de empresa especializada para a execução de obra de edificação da Sede das Promotorias de Justiça, com fornecimento de mão-de-obra e materiais, na cidade de Curvelo - MG
ENDEREÇO: |  |  | Avenida Dr. Dalton Moreira Canabrava (antiga av. Sarobá) s/nº - Bairro Maria Amália . Curvelo/MG
MÊS/PERÍODO DE REFERÊNCIA: |  |  | SETOP ABRIL/2019; SINAPI JUNHO/2019 SUDECAP ABRIL/2019; COLETAS MAIO A SET 2019
ITEM | FONTE | CÓDIGO DA FONTE | DESCRIÇÃO DO SERVIÇO | UNID. | QUANT. | PREÇO UNIT. DE VENDA | PREÇO TOTAL DE VENDA
12 |  |  | INFRAESTRUTURA PARA SISTEMA DE SEGURANÇA ELETRÔNICA
12.01 |  |  | ELETRODUTOS RÍGIDOS
2001-12-01 | SETOP | ED-49317 | ELETRODUTO DE AÇO GALVANIZADO LEVE, INCLUSIVE CONEXÕES, SUPORTES E FIXAÇÃO DN 20 (3/4") | m | 103 | 17.7407 | 1827.29
2002-12-01 | SETOP | ED-49321 | ELETRODUTO DE AÇO GALVANIZADO MÉDIO, INCLUSIVE CONEXÕES, SUPORTES E FIXAÇÃO DN 50 (2") | m | 3 | 39.0242 | 117.0726
12.02 |  |  | ELETRODUTOS FLEXÍVEIS |  |  | 0 | 0
2001-12-02 | SETOP | ED-49413 | ELETRODUTO FLEXÍVEL CORRUGADO REFORÇADO, PVC, ANTI-CHAMA DN 25MM (3/4") - APLICAÇÃO EM ALVENARIA | m | 86 | 7.3684 | 633.6815
12.03 |  |  | DUTOS CORRUGADOS (PEAD) |  |  | 0 | 0
2001-12-03 | SETOP | ED-49295 | DUTO CORRUGADO EM PEAD (POLIETILENODEALTADENSIDADE),PARA PROTEÇÃO DE CABOS SUBTERRÂNEOS DN 40 MM (1.1/2") | m | 98 | 22.0875 | 2164.575
2002-12-03 | CPU | SEG-001 | ELETRODUTO FLEXIVEL PLANO EM PEAD, COR PRETA E LARANJA, DIAMETRO 25 MM | m | 10 | 6.0166 | 60.1664
2003-12-03 | CPU | SEG-002 | ABERTURA, ENVELOPAMENTO DE CONCRETO, FECHAMENTO E COMPACTAÇÃO DE VALA COM LARGURA DE 0,25 M E PROFUNDIDADE DE 0,25 M , INCLUINDO RECOMPOSIÇÃO. | m | 108 | 26.0721 | 2815.7852
12.04 |  |  | CAIXAS DE PASSAGEM E ACESSÓRIOS |  |  | 0 | 0
2001-12-04 | SETOP | ED-49187 | CAIXA DE LIGAÇÃO DE PVC PARA ELETRODUTO FLEXÍVEL, RETANGULAR, DIMENSÕES 4 X 2" | un | 35 | 7.1829 | 251.3999
2002-12-04 | SETOP | ED-49188 | CAIXA DE LIGAÇÃO DE PVC PARA ELETRODUTO FLEXÍVEL, QUADRADA, DIMENSÕES 4 X 4" | un | 5 | 8.3226 | 41.6128
2003-12-04 | SUDECAP | 11.31.15 | PLACA PARA 1 POSIÇÃO HORIZONTAL PARA CX. 2"X4", REFERÊNCIA PIAL PLUS OU EQUIVALENTE | un | 32 | 6.7146 | 214.8672
2004-12-04 | SUDECAP | 11.31.16 | PLACA PARA 1 + 1 POSIÇÕES HORIZONTAIS PARA CX. 4"X4", REFERÊNCIA PIAL PLUS OU EQUIVALENTE | un | 2 | 10.1868 | 20.3735
2005-12-04 | SUDECAP | 11.31.15 | PLACA CEGA PARA CX. 2"X4", REFERÊNCIA PIAL PLUS OU EQUIVALENTE | un | 3 | 6.7146 | 20.1438
2006-12-04 | SUDECAP | 11.31.16 | PLACA CEGA PARA CX. 4"X4", REFERÊNCIA PIAL PLUS OU EQUIVALENTE | un | 3 | 10.1868 | 30.5603
2007-12-04 | SUDECAP | 11.92.46 | SELANTE ELASTICO MONOCOMPONENTE A BASE DE POLIURETANO PARA JUNTAS DIVERSAS 310ML | un | 1 | 36.3118 | 36.3118
2008-12-04 | SETOP | ED-49214 | CAIXA DE PASSAGEM 15X15CM EM CHAPA DE FERRO COM TAMPA CEGA | un | 2 | 28.431 | 56.8621
2009-12-04 | SETOP | ED-49215 | CAIXA DE PASSAGEM 20X20CM EM CHAPA DE FERRO COM TAMPA CEGA | un | 3 | 31.4438 | 94.3313
2010-12-04 | CPU | SEG-023 | CAIXA DE PASSAGEM EM ALVENARIA E TAMPA EM FERRO FUNDIDO COM ALÇA DE PUXAMENTO, FORNECIDO COM TUBO DE PVC PERFURADO DN = 150MM PARA DRENO E FUNDO COM BRITA Nº 1 E AREIA. DIMENSÕES 30x30x30CM. | un | 8 | 234.7371 | 1877.8969
2011-12-04 | CPU | SEG-024 | SUPORTE PARA POSTE, EM ALUMÍNIO. REF.: XSD 201 INTELBRÁS OU EQUIVALENTE. | un | 5 | 167.2466 | 836.2332
2012-12-04 | SETOP | ED-49220 | CAIXA METÁLICA DE SOBREPOR PARA CENTRAL DE INTRUSÃO. CHAPA DE AÇO 20MSG TRATADA. DIMENSÕES 40X40X15CM | un | 1 | 221.8115 | 221.8115
2013-12-04 | CPU | SEG-004 | POSTE RETO FLANGEADO EM AÇO GALVANIZADO, COM INDICE DE PROTEÇÃO IP65, ALTURA DE 3 METROS, COM BASE 20x20CM. FORNECIDO COM 4 CHUMBADORES DE DN 16MM, 300x100MM. | un | 5 | 397.3276 | 1986.6381
2014-12-04 | CPU | SEG-005 | BASE DE CONCRETO PARA FIXAÇÃO DO POSTE, DIMENSÕES 50X50X50CM. | un | 5 | 68.4006 | 342.0029
2015-12-04 | SUDECAP | 11.31.12 | SUPORTE PARA CX. 4"X2" (ATÉ 3 MÓDULOS) REFERÊNCIA PIAL PLUS OU EQUIVALENTE | un | 35 | 4.0199 | 140.6974
2016-12-04 | SUDECAP | 11.31.13 | SUPORTE PARA CX. 4"X4" (ATÉ 6 MÓDULOS) REFERÊNCIA PIAL PLUS OU EQUIVALENTE | un | 5 | 3.9316 | 19.6579
2017-12-04 | SUDECAP | 11.31.10 | MÓDULO TAMPA COM UM FURO REDONDO PARA SAÍDA DE FIO, OCUPAÇÃO DE UM MÓDULO, COR BRANCA, REFERÊNCIA PIAL PLUS OU EQUIVALENTE | un | 34 | 9.2061 | 313.0064
12.05 |  |  | CONDULETE |  |  | 0 | 0
2001-12-05 | SETOP | ED-49070 | CONDULETE TIPO C EM ALUMÍNIO PARA ELETRODUTO ROSCADO D= 3/4" | un | 2 | 27.8303 | 55.6605
2002-12-05 | SETOP | ED-49079 | CONDULETE TIPO E EM ALUMÍNIO PARA ELETRODUTO ROSCADO D= 3/4" | un | 2 | 26.3195 | 52.6389
2003-12-05 | SETOP | ED-49079 | CONDULETE TIPO B EM ALUMÍNIO PARA ELETRODUTO ROSCADO D= 3/4" | un | 3 | 26.3195 | 78.9584
2004-12-05 | SETOP | ED-49121 | CONDULETE TIPO LL EM ALUMÍNIO PARA ELETRODUTO ROSCADO D= 3/4" | un | 15 | 25.489 | 382.3346
2005-12-05 | SETOP | ED-49106 | CONDULETE TIPO LR EM ALUMÍNIO PARA ELETRODUTO ROSCADO D= 3/4" | un | 9 | 26.5315 | 238.7835
2006-12-05 | SETOP | ED-49088 | CONDULETE TIPO T EM ALUMÍNIO PARA ELETRODUTO ROSCADO D= 3/4" | un | 4 | 31.5233 | 126.0931
2007-12-05 | SUDECAP | 2015-11-17 | TAMPA CEGA P/ CONDULETE D=3/4" | un | 32 | 5.3982 | 172.7419
2008-12-05 | SUDECAP | 2015-11-17 | TAMPA P/ CONDULETE C/ FURO REDONDO WETZEL OU EQUIVALENTE | un | 3 | 5.3982 | 16.1946
12.06 |  |  | CABOS |  |  | 0 | 0
2001-12-06 | CPU | SEG-026 | CABO DE PAR TRANCADO UTP, 4 PARES, CATEGORIA 5E COM BAIXO NÍVEL DE EMISSÃO DE FUMAÇA (LSZH). REFERÊNCIA FURUKAWA OU EQUIVALENTE | m | 371 | 4.656 | 1727.3927
2002-12-06 | CPU | SEG-027 | CABO DE PAR TRANCADO F/UTP BLINDADO, 4 PARES, CATEGORIA 5E, REFERÊNCIA FURUKAWA OU EQUIVALENTE | m | 270 | 9.9747 | 2693.1731
2003-12-06 | SETOP | ED-48986 | CABO DE COBRE FLEXÍVEL, CLASSE 5, ISOLAMENTO TIPO EPR/HEPR, NÃO HALOGENADO, ANTICHAMA, TERMOFIXO, UNIPOLAR, SEÇÃO 1,5 MM2, 90°C, 0,6/1KV | m | 48 | 2.5356 | 121.711
2004-12-06 | CPU | SEG-006 | CABO HDMI 25 METROS | un | 1 | 190.9597 | 190.9597
2005-12-06 | CPU | SEG-007 | CONECTOR RJ45 (MACHO) | un | 32 | 3.1011 | 99.2347
12.07 |  |  | RACK E EQUIPAMENTOS |  |  | 0 | 0
2001-12-07 | CPU | SEG-008 | RACK PADRÃO 19", 32U', COM 570MM DE PROFUNDIDADE, COM TETO REMOVÍVEL PARA INSTALAÇÃO DE KIT EXAUSTOR. REF.: CARTHOM'S OU EQUIVALENTE. | un | 1 | 1489.1304 | 1489.1304
2002-12-07 | SETOP | ED-48376 | GAVETA DE VENTILAÇÃO COM 4 VENTILADORES PARA RACK 19" | un | 1 | 398.538 | 398.538
2003-12-07 | SETOP | ED-48377 | ORGANIZADOR DE CABOS DE 1U PARA RACK 19" | un | 3 | 132.5427 | 397.628
2004-12-07 | SETOP | ED-48361 | ANILHA (MARCADOR) PARA IDENTIFICAÇÃO DE CABOS (#6MM2)-500 UN | un | 1 | 66.6336 | 66.6336
2005-12-07 | CPU | SEG-009 | PATCH CORD, CATEGORIA 5 E, EXTENSAO DE 1,50 M, REFERÊNCIA FURUKAWA OU EQUIVALENTE | un | 24 | 11.6357 | 279.2567
2006-12-07 | CPU | SEG-010 | PATCH CORD, CATEGORIA 5 E, EXTENSAO DE 2,50 M, REFERÊNCIA FURUKAWA OU EQUIVALENTE | un | 24 | 15.3729 | 368.9496
2007-12-07 | SINAPI | 98301 | PATCH PANEL, 24 PORTAS, CATEGORIA 5E, COM RACKS DE 19" E 1 U DE ALTURA, REFERÊNCIA FURUKAWA OU EQUIVALENTE | un | 1 | 435.0619 | 435.0619
2008-12-07 | SINAPI | 98302 | PATCH PANEL, 24 PORTAS, CATEGORIA 6, COM RACKS DE 19" E 1 U DE ALTURA, REFERÊNCIA FURUKAWA OU EQUIVALENTE | un | 1 | 572.2695 | 572.2695
2009-12-07 | CPU | SEG-011 | SWITCH GERENCIÁVEL POE COM 24 PORTAS CATEGORIA 5E E 2 PORTAS RJ45/SFP | un | 1 | 5447.8819 | 5447.8819
2010-12-07 | CPU | SEG-012 | BANDEJA DESLIZANTE 1U | un | 2 | 168.0682 | 336.1364
2011-12-07 | SETOP | ED-48367 | CERTIFICAÇÃO DE GARANTIA DE TRANSMISSÃO DE CABOS LÓGICOS - CATEGORIA 5E | un | 21 | 14.5336 | 305.2051
2012-12-07 | CPU | SEG-013 | RÉGUA DE TOMADAS PARA RACK 19" DE 8 TOMADAS DE SAÍDA 2P+T-20A | un | 2 | 164.9318 | 329.8636
2013-12-07 | CPU | SEG-014 | MONITOR LED 19" | un | 1 | 389.9681 | 389.9681
2014-12-07 | CPU | SEG-015 | TELEVISOR LED 32", TIPO SMART TV FORNECIDA COM SUPORTE PARA PAREDE | un | 1 | 1643.3277 | 1643.3277
2015-12-07 | CPU | SEG-016 | TECLADO USB PADRÃO ABNT 2 | un | 1 | 26.9998 | 26.9998
2016-12-07 | CPU | SEG-017 | MOUSE USB COM FIO | un | 1 | 24.0842 | 24.0842
2017-12-07 | CPU | SEG-018 | SERVIDOR DE GRAVAÇÃO - NVR PARA 32 CÂMERAS | un | 1 | 4095.9678 | 4095.9678
2018-12-07 | CPU | SEG-019 | NO BREAK BIVOLT 1400VA COM BANCO DE BATERIAS PARA AUTONOMIA DE 1H | un | 1 | 2388.5157 | 2388.5157
2019-12-07 | CPU | SEG-025 | BANDEJA FIXA 1U | un | 1 | 80.6636 | 80.6636
2020-12-07 | CPU | SEG-028 | ABRAÇADEIRA DE VELCRO, DUPLA FACE, NA COR AZUL, ROLO DE 20MM X3 METROS | un | 6 | 21.3984 | 128.3902
2021-12-07 | CPU | SEG-029 | KIT DE FIXAÇÃO DE EQUIPAMENTOS COMPOSTO DE PORTCA GAIOLA, PARAFUSO E ARRUELA. REFERÊNCIA TECHFIX OU SIMILAR | un | 100 | 1.5373 | 153.729
12.08 |  |  | CÂMERA |  |  | 0 | 0
2001-12-08 | CPU | SEG-020 | CÂMERA DE VÍDEO PARA INSTALAÇÃO EM PAREDE, FORNECIDA COM SUPORTE PARA MONTAGEM. REF.: VIP 5450 S Z - INTELBRAS OU EQUIVALENTE. | un | 14 | 2830.7075 | 39629.9049
2002-12-08 | CPU | SEG-021 | CÂMERA DE VÍDEO SPEED DOME PARA INSTALAÇÃO EM POSTE, FORNECIDA COM SUPORTE PARA MONTAGEM. REF.: VIP 5220 SD - INTELBRAS OU EQUIVALENTE | un | 5 | 5626.5874 | 28132.9371
2003-12-08 | CPU | SEG-022 | CÂMERA DE VÍDEO PARA INSTALAÇÃO EMBUTIDA NO FORRO. REF.: VIP 5450 D Z - INTELBRAS OU EQUIVALENTE. | un | 1 | 2245.4845 | 2245.4845
|  |  | TOTAL DO ITEM 12 |  |  |  | 109445.3817

## CPU SEG
SEGURANÇA COMPOSIÇÕES
DISCRIMINAÇÃO | SEG-001 | SERVIÇO: ELETRODUTO FLEXIVEL PLANO EM PEAD, COR PRETA E LARANJA, DIAMETRO 25 MM | UNID. | QUANT. | PREÇO UNIT. | PREÇO TOTAL
DISCRIMINAÇÃO |  |  | UNID. | QUANT. | PREÇO UNIT. | PREÇO TOTAL
MATERIAIS (SEM BDI)
40400 | SINAPI | ELETRODUTO FLEXIVEL PLANO EM PEAD, COR PRETA E LARANJA, DIAMETRO 25 MM | M | 1.1 | 1.2811 | 1.4092
34562 | SINAPI | ARAME RECOZIDO 16 BWG, 1,60 MM (0,016 KG/M) | KG | 0.002 | 9.1442 | 0.018288
SUB-TOTAL | [5 empty] | 1.4275
MÃO-DE-OBRA (SEM BDI)
ED-50362 | SETOP | AJUDANTE DE ELETRICISTA COM ENCARGOS COMPLEMENTARES | HORA | 0.10687 | 13.924 | 1.4881
ED-50373 | SETOP | ELETRICISTA COM ENCARGOS COMPLEMENTARES | HORA | 0.107 | 18.4563 | 1.9748
SUB-TOTAL | [5 empty] | 3.4629
OUTROS - SERVIÇOS (SEM BDI)
SUB-TOTAL
Total | [5 empty] | 4.8904
BDI (%) |  |  |  |  | 23.03% | 1.1263
TOTAL DO SERVIÇO COM BDI - R$ | [5 empty] | 6.0166
Obs.: | Composição baseada SINAPI 91849
12.3.3 | SEG-002 | SERVIÇO:ABERTURA, ENVELOPAMENTO DE CONCRETO, FECHAMENTO E COMPACTAÇÃO DE VALA COM LARGURA DE 0,25 M E PROFUNDIDADE DE 0,25 M , INCLUINDO RECOMPOSIÇÃO. |  |  |  | M
DISCRIMINAÇÃO |  |  | UNID. | QUANT. | PREÇO UNIT. | PREÇO TOTAL
MATERIAIS (SEM BDI)
ED-51107 | SETOP | ESCAVAÇÃO MANUAL DE VALAS H <= 1,50 M | M3 | 0.06 | 44.334 | 2.66
ED-51093 | SETOP | APILOAMENTO DO FUNDO DE VALAS COM SOQUETE | M2 | 0.21545 | 14.993 | 3.2303
ED-49814 | SETOP | LASTRO DE AREIA | M3 | 0.01 | 84.8425 | 0.84843
ED-49785 | SETOP | FORNECIMENTO DE CONCRETO NÃO ESTRUTURAL, PREPARADO EM OBRA COM BETONEIRA, COM FCK 18 MPA, INCLUSIVE LANÇAMENTO, ADENSAMENTO E ACABAMENTO (FUNDAÇÃO) | M3 | 0.04 | 339.0078 | 13.5603
ED-51060 | SETOP | FITA SUBTERRÂNEA PARA ATERRAMENTO, LARGURA 75 MM | U | 0.002 | 130.6962 | 0.26139
ED-51125 | SETOP | TRANSPORTE DE MATERIAL DEMOLIDO EM CAÇAMBA | M3 | 0.02 | 17.67 | 0.3534
ED-51121 | SETOP | REATERRO COMPACTADO DE VALA COM EQUIPAMENTO PLACA VIBRATÓRIA | M3 | 0.01 | 27.7772 | 0.27777
SUB-TOTAL | [5 empty] | 21.1916
MÃO-DE-OBRA (SEM BDI)
SUB-TOTAL
OUTROS - SERVIÇOS (SEM BDI)
SUB-TOTAL
Total | [5 empty] | 21.1916
BDI (%) |  |  |  |  | 23.03% | 4.8804
TOTAL DO SERVIÇO COM BDI - R$ | [5 empty] | 26.0721
| SEG-003 | SERVIÇO: TAMPA COM FURO CENTRAL PARA CAIXA 4X4"
DISCRIMINAÇÃO |  |  | UNID. | QUANT. | PREÇO UNIT. | PREÇO TOTAL
MATERIAIS (SEM BDI)
COTAÇÃO |  | TAMPA COM FURO CENTRAL PARA CAIXA 4X4" | UN | 1 | 6.1668 | 6.1668
SUB-TOTAL | [5 empty] | 6.1668
MÃO-DE-OBRA (SEM BDI)
ED-50362 | SETOP | AJUDANTE DE ELETRICISTA COM ENCARGOS COMPLEMENTARES | HORA | 0.05 | 13.924 | 0.6962
ED-50373 | SETOP | ELETRICISTA COM ENCARGOS COMPLEMENTARES | HORA | 0.05 | 18.4563 | 0.92282
SUB-TOTAL | [5 empty] | 1.619
OUTROS - SERVIÇOS (SEM BDI)
SUB-TOTAL
Total | [5 empty] | 7.7858
BDI (%) |  |  |  |  | 23.03% | 1.7931
TOTAL DO SERVIÇO COM BDI - R$ | [5 empty] | 9.5789
Obs.: | Composição baseada SETOP ED-49495
12.4.13 | SEG-004 | SERVIÇO: POSTE RETO FLANGEADO EM AÇO GALVANIZADO, COM INDICE DE PROTEÇÃO IP65, ALTURA DE 3 METROS, COM BASE 20x20CM. FORNECIDO COM 4 CHUMBADORES DE DN 16MM, 300x100MM. |  |  |  | UN
DISCRIMINAÇÃO |  |  | UNID. | QUANT. | PREÇO UNIT. | PREÇO TOTAL
MATERIAIS (SEM BDI)
5050 | SINAPI | POSTE CONICO CONTINUO EM ACO GALVANIZADO, RETO, FLANGEADO, H = 3 M, DIAMETRO INFERIOR = *95* MM | UN | 1 | 225.8138 | 225.8138
SUB-TOTAL | [5 empty] | 225.8138
MÃO-DE-OBRA (SEM BDI)
ED-50362 | SETOP | AJUDANTE DE ELETRICISTA COM ENCARGOS COMPLEMENTARES | HORA | 2.9998 | 13.924 | 41.7691
ED-50373 | SETOP | ELETRICISTA COM ENCARGOS COMPLEMENTARES | HORA | 3 | 18.4563 | 55.3689
SUB-TOTAL | [5 empty] | 97.1381
OUTROS - SERVIÇOS (SEM BDI)
SUB-TOTAL
Total | [5 empty] | 322.9518
BDI (%) |  |  |  |  | 23.03% | 74.3758
TOTAL DO SERVIÇO COM BDI - R$ | [5 empty] | 397.3276
Obs.: | Composição baseada SETOP ED-49495
12.4.14 | SEG-005 | SERVIÇO:BASE DE CONCRETO PARA FIXAÇÃO DO POSTE, DIMENSÕES 50X50X50CM. |  |  |  | UN
DISCRIMINAÇÃO |  |  | UNID. | QUANT. | PREÇO UNIT. | PREÇO TOTAL
MATERIAIS (SEM BDI)
ED-51107 | SETOP | ESCAVAÇÃO MANUAL DE VALAS H <= 1,50 M | M3 | 0.13 | 44.334 | 5.7634
ED-49814 | SETOP | LASTRO DE AREIA | M3 | 0.01 | 84.8425 | 0.84843
ED-51093 | SETOP | APILOAMENTO DO FUNDO DE VALAS COM SOQUETE | M2 | 0.25 | 14.993 | 3.7482
ED-49785 | SETOP | FORNECIMENTO DE CONCRETO NÃO ESTRUTURAL, PREPARADO EM OBRA COM BETONEIRA, COM FCK 18 MPA, INCLUSIVE LANÇAMENTO, ADENSAMENTO E ACABAMENTO (FUNDAÇÃO) | M3 | 0.13 | 339.0078 | 44.071
ED-51125 | SETOP | TRANSPORTE DE MATERIAL DEMOLIDO EM CAÇAMBA | M3 | 0.065963 | 17.67 | 1.1656
SUB-TOTAL | [5 empty] | 55.5967
MÃO-DE-OBRA (SEM BDI)
SUB-TOTAL
OUTROS - SERVIÇOS (SEM BDI)
SUB-TOTAL
Total | [5 empty] | 55.5967
BDI (%) |  |  |  |  | 23.03% | 12.8039
TOTAL DO SERVIÇO COM BDI - R$ | [5 empty] | 68.4006
12.4.6 | SEG-006 | SERVIÇO:CABO HDMI 25 METROS |  |  |  | UN
DISCRIMINAÇÃO |  |  | UNID. | QUANT. | PREÇO UNIT. | PREÇO TOTAL
MATERIAIS (SEM BDI)
COTAÇÃO |  | CABO HDMI 25 METROS | UN | 1 | 151.9708 | 151.9708
SUB-TOTAL | [5 empty] | 151.9708
MÃO-DE-OBRA (SEM BDI)
ED-50362 | SETOP | AJUDANTE DE ELETRICISTA COM ENCARGOS COMPLEMENTARES | HORA | 0.10036 | 13.924 | 1.3975
ED-50373 | SETOP | ELETRICISTA COM ENCARGOS COMPLEMENTARES | HORA | 0.1 | 18.4563 | 1.8456
SUB-TOTAL | [5 empty] | 3.2431
OUTROS - SERVIÇOS (SEM BDI)
SUB-TOTAL
Total | [5 empty] | 155.2139
BDI (%) |  |  |  |  | 23.03% | 35.7458
TOTAL DO SERVIÇO COM BDI - R$ | [5 empty] | 190.9597
Obs.:
12.6.5 | SEG-007 | SERVIÇO:CONECTOR RJ45 (MACHO) |  |  |  | UN
DISCRIMINAÇÃO |  |  | UNID. | QUANT. | PREÇO UNIT. | PREÇO TOTAL
MATERIAIS (SEM BDI)
39602 | SINAPI | CONECTOR MACHO RJ - 45, CATEGORIA 5 E | UN | 1 | 0.90117 | 0.90117
SUB-TOTAL | [5 empty] | 0.90117
MÃO-DE-OBRA (SEM BDI)
ED-50362 | SETOP | AJUDANTE DE ELETRICISTA COM ENCARGOS COMPLEMENTARES | HORA | 0.050029 | 13.924 | 0.69661
ED-50373 | SETOP | ELETRICISTA COM ENCARGOS COMPLEMENTARES | HORA | 0.05 | 18.4563 | 0.92282
SUB-TOTAL | [5 empty] | 1.6194
OUTROS - SERVIÇOS (SEM BDI)
SUB-TOTAL
Total | [5 empty] | 2.5206
BDI (%) |  |  |  |  | 23.03% | 0.58049
TOTAL DO SERVIÇO COM BDI - R$ | [5 empty] | 3.1011
Obs.:
12.7.1 | SEG-008 | SERVIÇO:RACK PADRÃO 19", 32U', COM 570MM DE PROFUNDIDADE, COM TETO REMOVÍVEL PARA INSTALAÇÃO DE KIT EXAUSTOR. REF.: CARTHOM'S OU EQUIVALENTE. |  |  |  | UN
DISCRIMINAÇÃO |  |  | UNID. | QUANT. | PREÇO UNIT. | PREÇO TOTAL
MATERIAIS (SEM BDI)
COTAÇÃO |  | RACK PADRÃO 19", 32U', COM 570MM DE PROFUNDIDADE, COM TETO REMOVÍVEL PARA INSTALAÇÃO DE KIT EXAUSTOR. REF.: CARTHOM'S OU EQUIVALENTE. | UN | 1 | 951.3351 | 951.3351
SUB-TOTAL | [5 empty] | 951.3351
MÃO-DE-OBRA (SEM BDI)
ED-50362 | SETOP | AJUDANTE DE ELETRICISTA COM ENCARGOS COMPLEMENTARES | HORA | 8.0002 | 13.924 | 111.3943
ED-50373 | SETOP | ELETRICISTA COM ENCARGOS COMPLEMENTARES | HORA | 8 | 18.4563 | 147.6505
SUB-TOTAL | [5 empty] | 259.0448
OUTROS - SERVIÇOS (SEM BDI)
SUB-TOTAL
Total | [5 empty] | 1210.3799
BDI (%) |  |  |  |  | 23.03% | 278.7505
TOTAL DO SERVIÇO COM BDI - R$ | [5 empty] | 1489.1304
Obs.:
12.7.5 | SEG-009 | SERVIÇO:PATCH CORD, CATEGORIA 5 E, EXTENSAO DE 1,50 M |  |  |  | UN
DISCRIMINAÇÃO |  |  | UNID. | QUANT. | PREÇO UNIT. | PREÇO TOTAL
MATERIAIS (SEM BDI)
39604 | SINAPI | PATCH CORD, CATEGORIA 5 E, EXTENSAO DE 1,50 M | UN | 1 | 7.8366 | 7.8366
SUB-TOTAL | [5 empty] | 7.8366
MÃO-DE-OBRA (SEM BDI)
ED-50362 | SETOP | AJUDANTE DE ELETRICISTA COM ENCARGOS COMPLEMENTARES | HORA | 0.05 | 13.924 | 0.6962
ED-50373 | SETOP | ELETRICISTA COM ENCARGOS COMPLEMENTARES | HORA | 0.050106 | 18.4563 | 0.92477
SUB-TOTAL | [5 empty] | 1.621
OUTROS - SERVIÇOS (SEM BDI)
SUB-TOTAL
Total | [5 empty] | 9.4576
BDI (%) |  |  |  |  | 23.03% | 2.1781
TOTAL DO SERVIÇO COM BDI - R$ | [5 empty] | 11.6357
Obs.:
12.7.6 | SEG-010 | SERVIÇO:PATCH CORD, CATEGORIA 5 E, EXTENSAO DE 2,50 M |  |  |  | UN
DISCRIMINAÇÃO |  |  | UNID. | QUANT. | PREÇO UNIT. | PREÇO TOTAL
MATERIAIS (SEM BDI)
39605 | SINAPI | PATCH CORD, CATEGORIA 5 E, EXTENSAO DE 2,50 M | UN | 1 | 10.8759 | 10.8759
SUB-TOTAL | [5 empty] | 10.8759
MÃO-DE-OBRA (SEM BDI)
ED-50362 | SETOP | AJUDANTE DE ELETRICISTA COM ENCARGOS COMPLEMENTARES | HORA | 0.050025 | 13.924 | 0.69654
ED-50373 | SETOP | ELETRICISTA COM ENCARGOS COMPLEMENTARES | HORA | 0.05 | 18.4563 | 0.92282
SUB-TOTAL | [5 empty] | 1.6194
OUTROS - SERVIÇOS (SEM BDI)
SUB-TOTAL
Total | [5 empty] | 12.4952
BDI (%) |  |  |  |  | 23.03% | 2.8777
TOTAL DO SERVIÇO COM BDI - R$ | [5 empty] | 15.3729
Obs.:
12.7.9 | SEG-011 | SERVIÇO:SWITCH GERENCIÁVEL POE COM 24 PORTAS CATEGORIA 5E E 2 PORTAS RJ45/SFP |  |  |  | UN
DISCRIMINAÇÃO |  |  | UNID. | QUANT. | PREÇO UNIT. | PREÇO TOTAL
MATERIAIS (SEM BDI)
COTAÇÃO |  | SWITCH GERENCIÁVEL POE COM 24 PORTAS CATEGORIA 5E E 2 PORTAS RJ45/SFP | UN | 1 | 4408.665 | 4408.665
SUB-TOTAL | [5 empty] | 4408.665
MÃO-DE-OBRA (SEM BDI)
ED-50362 | SETOP | AJUDANTE DE ELETRICISTA COM ENCARGOS COMPLEMENTARES | HORA | 0.59993 | 13.924 | 8.3535
ED-50373 | SETOP | ELETRICISTA COM ENCARGOS COMPLEMENTARES | HORA | 0.6 | 18.4563 | 11.0738
SUB-TOTAL | [5 empty] | 19.4273
OUTROS - SERVIÇOS (SEM BDI)
SUB-TOTAL
Total | [5 empty] | 4428.0923
BDI (%) |  |  |  |  | 23.03% | 1019.7896
TOTAL DO SERVIÇO COM BDI - R$ | [5 empty] | 5447.8819
Obs.:
12.7.10 | SEG-012 | SERVIÇO:BANDEJA DESLIZANTE 1U |  |  |  | UN
DISCRIMINAÇÃO |  |  | UNID. | QUANT. | PREÇO UNIT. | PREÇO TOTAL
MATERIAIS (SEM BDI)
COTAÇÃO |  | BANDEJA DESLIZANTE 1U | UN | 1 | 130.1307 | 130.1307
SUB-TOTAL | [5 empty] | 130.1307
MÃO-DE-OBRA (SEM BDI)
ED-50362 | SETOP | AJUDANTE DE ELETRICISTA COM ENCARGOS COMPLEMENTARES | HORA | 0.2 | 13.924 | 2.7848
ED-50373 | SETOP | ELETRICISTA COM ENCARGOS COMPLEMENTARES | HORA | 0.20004 | 18.4563 | 3.692
SUB-TOTAL | [5 empty] | 6.4768
OUTROS - SERVIÇOS (SEM BDI)
SUB-TOTAL
Total | [5 empty] | 136.6075
BDI (%) |  |  |  |  | 23.03% | 31.4607
TOTAL DO SERVIÇO COM BDI - R$ | [5 empty] | 168.0682
Obs.:
12.7.12 | SEG-013 | SERVIÇO: RÉGUA DE TOMADAS PARA RACK 19" DE 8 TOMADAS DE SAÍDA 2P+T-20A |  |  |  | UN
DISCRIMINAÇÃO |  |  | UNID. | QUANT. | PREÇO UNIT. | PREÇO TOTAL
MATERIAIS (SEM BDI)
COTAÇÃO |  | RÉGUA DE TOMADA | UN | 1 | 132.44 | 132.44
SUB-TOTAL | [5 empty] | 132.44
MÃO-DE-OBRA (SEM BDI)
ED-50362 | SETOP | AJUDANTE DE ELETRICISTA COM ENCARGOS COMPLEMENTARES | HORA | 0.049941 | 13.924 | 0.69538
ED-50373 | SETOP | ELETRICISTA COM ENCARGOS COMPLEMENTARES | HORA | 0.05 | 18.4563 | 0.92282
SUB-TOTAL | [5 empty] | 1.6182
OUTROS - SERVIÇOS (SEM BDI)
SUB-TOTAL
Total | [5 empty] | 134.0582
BDI (%) |  |  |  |  | 23.03% | 30.8736
TOTAL DO SERVIÇO COM BDI - R$ | [5 empty] | 164.9318
Obs.:
12.7.13 | SEG-014 | SERVIÇO: MONITOR LED 19" |  |  |  | UN
DISCRIMINAÇÃO |  |  | UNID. | QUANT. | PREÇO UNIT. | PREÇO TOTAL
MATERIAIS (SEM BDI)
COTAÇÃO |  | MONITOR LED 19" | UN | 1 | 308.8716 | 308.8716
SUB-TOTAL | [5 empty] | 308.8716
MÃO-DE-OBRA (SEM BDI)
ED-50362 | SETOP | AJUDANTE DE ELETRICISTA COM ENCARGOS COMPLEMENTARES | HORA | 0.25023 | 13.924 | 3.4842
ED-50373 | SETOP | ELETRICISTA COM ENCARGOS COMPLEMENTARES | HORA | 0.25 | 18.4563 | 4.6141
SUB-TOTAL | [5 empty] | 8.0983
OUTROS - SERVIÇOS (SEM BDI)
SUB-TOTAL
Total | [5 empty] | 316.9699
BDI (%) |  |  |  |  | 23.03% | 72.9982
TOTAL DO SERVIÇO COM BDI - R$ | [5 empty] | 389.9681
Obs.:
12.7.14 | SEG-015 | SERVIÇO: TELEVISOR LED 32", TIPO SMART TV FORNECIDA COM SUPORTE PARA PAREDE |  |  |  | UN
DISCRIMINAÇÃO |  |  | UNID. | QUANT. | PREÇO UNIT. | PREÇO TOTAL
MATERIAIS (SEM BDI)
1592980 | SIAD | TELEVISOR LED 32", TIPO SMART TV | UN | 1 | 1230.8657 | 1230.8657
1462725 | SIAD | SUPORTE PARA TELEVISOR LED 32" PARA PAREDE | UN | 1 | 96.7609 | 96.7609
ED-50362 | SETOP | AJUDANTE DE ELETRICISTA COM ENCARGOS COMPLEMENTARES | HORA | 0.25 | 13.924 | 3.481
ED-50373 | SETOP | ELETRICISTA COM ENCARGOS COMPLEMENTARES | HORA | 0.24953 | 18.4563 | 4.6054
SUB-TOTAL | [5 empty] | 1335.713
OUTROS - SERVIÇOS (SEM BDI)
SUB-TOTAL
Total | [5 empty] | 1335.713
BDI (%) |  |  |  |  | 23.03% | 307.6147
TOTAL DO SERVIÇO COM BDI - R$ | [5 empty] | 1643.3277
Obs.:
12.7.15 | SEG-016 | SERVIÇO: TECLADO USB PADRÃO ABNT 2 |  |  |  | UN
DISCRIMINAÇÃO |  |  | UNID. | QUANT. | PREÇO UNIT. | PREÇO TOTAL
MATERIAIS (SEM BDI)
COTAÇÃO |  | TECLADO USB PADRÃO ABNT 2 | UN | 1 | 20.9743 | 20.9743
SUB-TOTAL | [5 empty] | 20.9743
MÃO-DE-OBRA (SEM BDI)
ED-50362 | SETOP | AJUDANTE DE ELETRICISTA COM ENCARGOS COMPLEMENTARES | HORA | 0.03 | 13.924 | 0.41772
ED-50373 | SETOP | ELETRICISTA COM ENCARGOS COMPLEMENTARES | HORA | 0.03 | 18.4563 | 0.55369
SUB-TOTAL | [5 empty] | 0.97141
OUTROS - SERVIÇOS (SEM BDI)
SUB-TOTAL
Total | [5 empty] | 21.9457
BDI (%) |  |  |  |  | 23.03% | 5.0541
TOTAL DO SERVIÇO COM BDI - R$ | [5 empty] | 26.9998
Obs.:
12.7.16 | SEG-017 | SERVIÇO: MOUSE USB COM FIO |  |  |  | UN
DISCRIMINAÇÃO |  |  | UNID. | QUANT. | PREÇO UNIT. | PREÇO TOTAL
MATERIAIS (SEM BDI)
COTAÇÃO |  | MOUSE USB COM FIO | UN | 1 | 18.6065 | 18.6065
SUB-TOTAL | [5 empty] | 18.6065
MÃO-DE-OBRA (SEM BDI)
ED-50362 | SETOP | AJUDANTE DE ELETRICISTA COM ENCARGOS COMPLEMENTARES | HORA | 0.03 | 13.924 | 0.41772
ED-50373 | SETOP | ELETRICISTA COM ENCARGOS COMPLEMENTARES | HORA | 0.029889 | 18.4563 | 0.55165
SUB-TOTAL | [5 empty] | 0.96937
OUTROS - SERVIÇOS (SEM BDI)
SUB-TOTAL
Total | [5 empty] | 19.5759
BDI (%) |  |  |  |  | 23.03% | 4.5083
TOTAL DO SERVIÇO COM BDI - R$ | [5 empty] | 24.0842
Obs.:
12.7.17 | SEG-018 | SERVIÇO: SERVIDOR DE GRAVAÇÃO - NVR PARA 32 CÂMERAS |  |  |  | UN
DISCRIMINAÇÃO |  |  | UNID. | QUANT. | PREÇO UNIT. | PREÇO TOTAL
MATERIAIS (SEM BDI)
COTAÇÃO |  | SERVIDOR DE GRAVAÇÃO - NVR PARA 32 CÂMERAS | UN | 1 | 3303.3358 | 3303.3358
SUB-TOTAL | [5 empty] | 3303.3358
MÃO-DE-OBRA (SEM BDI)
ED-50362 | SETOP | AJUDANTE DE ELETRICISTA COM ENCARGOS COMPLEMENTARES | HORA | 0.8 | 13.924 | 11.1392
ED-50373 | SETOP | ELETRICISTA COM ENCARGOS COMPLEMENTARES | HORA | 0.80017 | 18.4563 | 14.7681
SUB-TOTAL | [5 empty] | 25.9073
OUTROS - SERVIÇOS (SEM BDI)
SUB-TOTAL
Total | [5 empty] | 3329.2431
BDI (%) |  |  |  |  | 23.03% | 766.7247
TOTAL DO SERVIÇO COM BDI - R$ | [5 empty] | 4095.9678
Obs.:
12.7.18 | SEG-019 | SERVIÇO: NO BREAK BIVOLT 1400VA COM BANCO DE BATERIAS PARA AUTONOMIA DE 1H |  |  |  | UN
DISCRIMINAÇÃO |  |  | UNID. | QUANT. | PREÇO UNIT. | PREÇO TOTAL
MATERIAIS (SEM BDI)
COTAÇÃO |  | NO BREAK BIVOLT 1400VA | UN | 1 | 525.444 | 525.444
COTAÇÃO |  | BANCO DE BATERIAS PARA AUTONOMIA DE 1H | UN | 1 | 1406.2493 | 1406.2493
SUB-TOTAL | [5 empty] | 1931.6932
MÃO-DE-OBRA (SEM BDI)
ED-50362 | SETOP | AJUDANTE DE ELETRICISTA COM ENCARGOS COMPLEMENTARES | HORA | 0.30013 | 13.924 | 4.179
ED-50373 | SETOP | ELETRICISTA COM ENCARGOS COMPLEMENTARES | HORA | 0.3 | 18.4563 | 5.5369
SUB-TOTAL | [5 empty] | 9.7159
Total | [5 empty] | 1941.4092
BDI (%) |  |  |  |  | 23.03% | 447.1065
TOTAL DO SERVIÇO COM BDI - R$ | [5 empty] | 2388.5157
Obs.:
12.8.1 | SEG-020 | SERVIÇO: CÂMERA DE VÍDEO PARA INSTALAÇÃO EM PAREDE, FORNECIDA COM SUPORTE PARA MONTAGEM. REF.: VIP 5450 S Z - INTELBRAS OU EQUIVALENTE. |  |  |  | UN
DISCRIMINAÇÃO |  |  | UNID. | QUANT. | PREÇO UNIT. | PREÇO TOTAL
MATERIAIS (SEM BDI)
COTAÇÃO |  | CÂMERA DE VÍDEO PARA INSTALAÇÃO EM PAREDE, FORNECIDA COM SUPORTE PARA MONTAGEM. REF.: VIP 5450 S Z - INTELBRAS OU EQUIVALENTE. | UN | 1 | 2261.972 | 2261.972
SUB-TOTAL | [5 empty] | 2261.972
MÃO-DE-OBRA (SEM BDI)
ED-50362 | SETOP | AJUDANTE DE ELETRICISTA COM ENCARGOS COMPLEMENTARES | HORA | 1.1999 | 13.924 | 16.7074
ED-50373 | SETOP | ELETRICISTA COM ENCARGOS COMPLEMENTARES | HORA | 1.2 | 18.4563 | 22.1476
SUB-TOTAL | [5 empty] | 38.855
OUTROS - SERVIÇOS (SEM BDI)
SUB-TOTAL
Total | [5 empty] | 2300.827
BDI (%) |  |  |  |  | 23.03% | 529.8805
TOTAL DO SERVIÇO COM BDI - R$ | [5 empty] | 2830.7075
Obs.:
12.8.2 | SEG-021 | SERVIÇO: CÂMERA DE VÍDEO SPEED DOME PARA INSTALAÇÃO EM POSTE, FORNECIDA COM SUPORTE PARA MONTAGEM. REF.: VIP 5220 SD - INTELBRAS OU EQUIVALENTE |  |  |  | UN
DISCRIMINAÇÃO |  |  | UNID. | QUANT. | PREÇO UNIT. | PREÇO TOTAL
MATERIAIS (SEM BDI)
COTAÇÃO |  | CÂMERA DE VÍDEO SPEED DOME PARA INSTALAÇÃO EM POSTE, FORNECIDA COM SUPORTE PARA MONTAGEM. REF.: VIP 5220 SD - INTELBRAS OU EQUIVALENTE | UN | 1 | 4534.4931 | 4534.4931
SUB-TOTAL | [5 empty] | 4534.4931
MÃO-DE-OBRA (SEM BDI)
ED-50362 | SETOP | AJUDANTE DE ELETRICISTA COM ENCARGOS COMPLEMENTARES | HORA | 1.2 | 13.924 | 16.7088
ED-50373 | SETOP | ELETRICISTA COM ENCARGOS COMPLEMENTARES | HORA | 1.1998 | 18.4563 | 22.144
SUB-TOTAL | [5 empty] | 38.8528
OUTROS - SERVIÇOS (SEM BDI)
SUB-TOTAL
Total | [5 empty] | 4573.3459
BDI (%) |  |  |  |  | 23.03% | 1053.2416
TOTAL DO SERVIÇO COM BDI - R$ | [5 empty] | 5626.5874
Obs.:
12.8.3 | SEG-022 | SERVIÇO: CÂMERA DE VÍDEO PARA INSTALAÇÃO EMBUTIDA NO FORRO. REF.: VIP 5450 D Z - INTELBRAS OU EQUIVALENTE. |  |  |  | UN
DISCRIMINAÇÃO |  |  | UNID. | QUANT. | PREÇO UNIT. | PREÇO TOTAL
MATERIAIS (SEM BDI)
COTAÇÃO |  | CÂMERA DE VÍDEO PARA INSTALAÇÃO EMBUTIDA NO FORRO. REF.: VIP 5450 S Z - INTELBRAS OU EQUIVALENTE. | UN | 1 | 1786.2956 | 1786.2956
SUB-TOTAL | [5 empty] | 1786.2956
MÃO-DE-OBRA (SEM BDI)
ED-50362 | SETOP | AJUDANTE DE ELETRICISTA COM ENCARGOS COMPLEMENTARES | HORA | 1.2 | 13.924 | 16.7088
ED-50373 | SETOP | ELETRICISTA COM ENCARGOS COMPLEMENTARES | HORA | 1.2 | 18.4563 | 22.1476
SUB-TOTAL | [5 empty] | 38.8563
OUTROS - SERVIÇOS (SEM BDI)
SUB-TOTAL
Total | [5 empty] | 1825.152
BDI (%) |  |  |  |  | 23.03% | 420.3325
TOTAL DO SERVIÇO COM BDI - R$ | [5 empty] | 2245.4845
Obs.:
12.4.10 | SEG-023 | SERVIÇO: CAIXA DE PASSAGEM EM ALVENARIA E TAMPA EM FERRO FUNDIDO COM ALÇA DE PUXAMENTO, FORNECIDO COM TUBO DE PVC PERFURADO DN = 150MM PARA DRENO E FUNDO COM BRITA Nº 1 E AREIA. DIMENSÕES 30x30x30CM. |  |  |  | UN
DISCRIMINAÇÃO |  |  | UNID. | QUANT. | PREÇO UNIT. | PREÇO TOTAL
MATERIAIS (SEM BDI)
MATED-11248 | SETOP | AREIA LAVADA POSTO OBRA (TIPO: MÉDIA) | M3 | 0.022 | 57.3392 | 1.2615
MATED-11258 | SETOP | CIMENTO PORTLAND CP II-E-32 (RESISTÊNCIA: 32,00 MPA) | KG | 9.94 | 0.30922 | 3.0737
80.35.35 | SUDECAP | TAMPAO EM FERRO FUNDIDO T-19 | UN | 1 | 101.6025 | 101.6025
SUB-TOTAL | [5 empty] | 105.9377
MÃO-DE-OBRA (SEM BDI)
ED-50381 | SETOP | PEDREIRO COM ENCARGOS COMPLEMENTARES | HORA | 1.2 | 18.2619 | 21.9143
ED-50367 | SETOP | SERVENTE COM ENCARGOS COMPLEMENTARES | HORA | 1.2 | 13.0405 | 15.6486
SUB-TOTAL | [5 empty] | 37.5629
OUTROS - SERVIÇOS (SEM BDI)
ED-48227 | SETOP | ALVENARIA DE VEDAÇÃO COM TIJOLO MACIÇO REQUEIMADO, ESP. 10CM, PARA REVESTIMENTO, INCLUSIVE ARGAMASSA PARA ASSENTAMENTO | M2 | 0.34566 | 47.0552 | 16.2653
ED-51093 | SETOP | APILOAMENTO DO FUNDO DE VALAS COM SOQUETE | M2 | 0.09 | 14.993 | 1.3494
19.53.01 | SUDECAP | LASTRO DE PEDRA BRITADA | M3 | 0.009 | 80.4073 | 0.72367
ED-51107 | SETOP | ESCAVAÇÃO MANUAL DE VALAS H <= 1,50 M | M3 | 0.18 | 44.334 | 7.9801
ED-51120 | SETOP | REATERRO MANUAL DE VALA | M3 | 0.149 | 44.334 | 6.6058
ED-50727 | SETOP | CHAPISCO COM ARGAMASSA, TRAÇO 1:3 (CIMENTO E AREIA), ESP. 5MM, APLICADO EM ALVENARIA/ESTRUTURA DE CONCRETO COM COLHER, PREPARO MECÂNICO | M2 | 0.3 | 5.3805 | 1.6142
75029/1 | SINAPI | TUBO PVC CORRUGADO RIGIDO PERFURADO DN 150 PARA DRENAGEM - FORNECIMENTO E INSTALACAO | M | 0.15 | 38.5736 | 5.786
ED-50761 | SETOP | REBOCO COM ARGAMASSA, TRAÇO 1:2:8 (CIMENTO, CAL E AREIA), ESP. 20MM, APLICAÇÃO MANUAL, PREPARO MECÂNICO | M2 | 0.3 | 20.8241 | 6.2472
ED-51125 | SETOP | TRANSPORTE DE MATERIAL DEMOLIDO EM CAÇAMBA | M3 | 0.041 | 17.67 | 0.72447
SUB-TOTAL | [5 empty] | 47.2961
Total | [5 empty] | 190.7966
BDI (%) |  |  |  |  | 23.03% | 43.9405
TOTAL DO SERVIÇO COM BDI - R$ | [5 empty] | 234.7371
Obs.:
12.4.11 | SEG-024 | SERVIÇO: SUPORTE PARA POSTE, EM ALUMÍNIO. REF.: XSD 201 INTELBRÁS OU EQUIVALENTE. |  |  |  | UN
DISCRIMINAÇÃO |  |  | UNID. | QUANT. | PREÇO UNIT. | PREÇO TOTAL
MATERIAIS (SEM BDI)
COTAÇÃO |  | SUPORTE PARA POSTE, EM ALUMÍNIO. REF.: XSD 201 INTELBRÁS OU EQUIVALENTE. | UN | 1 | 119.7496 | 119.7496
SUB-TOTAL | [5 empty] | 119.7496
MÃO-DE-OBRA (SEM BDI)
ED-50362 | SETOP | AJUDANTE DE ELETRICISTA COM ENCARGOS COMPLEMENTARES | HORA | 0.5 | 13.924 | 6.962
ED-50373 | SETOP | ELETRICISTA COM ENCARGOS COMPLEMENTARES | HORA | 0.5 | 18.4563 | 9.2282
SUB-TOTAL | [5 empty] | 16.1901
OUTROS - SERVIÇOS (SEM BDI)
SUB-TOTAL
Total | [5 empty] | 135.9397
BDI (%) |  |  |  |  | 23.03% | 31.3069
TOTAL DO SERVIÇO COM BDI - R$ | [5 empty] | 167.2466
Obs.:
12.7.19 | SEG-025 | SERVIÇO: BANDEJA FIXA 1U |  |  |  | UN
DISCRIMINAÇÃO |  |  | UNID. | QUANT. | PREÇO UNIT. | PREÇO TOTAL
MATERIAIS (SEM BDI)
COTAÇÃO |  | BANDEJA FIXA 1U | UN | 1 | 63.9389 | 63.9389
SUB-TOTAL | [5 empty] | 63.9389
MÃO-DE-OBRA (SEM BDI)
ED-50362 | SETOP | AJUDANTE DE ELETRICISTA COM ENCARGOS COMPLEMENTARES | HORA | 0.05 | 13.924 | 0.6962
ED-50373 | SETOP | ELETRICISTA COM ENCARGOS COMPLEMENTARES | HORA | 0.050339 | 18.4563 | 0.92908
SUB-TOTAL | [5 empty] | 1.6253
OUTROS - SERVIÇOS (SEM BDI)
SUB-TOTAL
Total | [5 empty] | 65.5642
BDI (%) |  |  |  |  | 23.03% | 15.0994
TOTAL DO SERVIÇO COM BDI - R$ | [5 empty] | 80.6636
Obs.:
12.6.1 | SEG-026 | SERVIÇO: CABO DE PAR TRANCADO UTP, 4 PARES, CATEGORIA 5E |  |  |  | M
DISCRIMINAÇÃO |  |  | UNID. | QUANT. | PREÇO UNIT. | PREÇO TOTAL
MATERIAIS (SEM BDI)
1513699 | SIAD | CABO UTP DE PAR TRANÇADO 4 PARES, NÃO BLINDADO, CATEGORIA 5E, CAPA EXTERNA EM COMPOSTO RETARDANTE À CHAMA, COM BAIXO NÍVEL DE EMISSÃO DE FUMAÇA (LSZH), NA COR AZUL. REF: FURUKAWA OU EQUIVALENTE | M | 1.05 | 1.1397 | 1.1967
SUB-TOTAL | [5 empty] | 1.1967
MÃO-DE-OBRA (SEM BDI)
ED-50362 | SETOP | AJUDANTE DE ELETRICISTA COM ENCARGOS COMPLEMENTARES | HORA | 0.07981 | 13.924 | 1.1113
ED-50373 | SETOP | ELETRICISTA COM ENCARGOS COMPLEMENTARES | HORA | 0.08 | 18.4563 | 1.4765
SUB-TOTAL | [5 empty] | 2.5878
OUTROS - SERVIÇOS (SEM BDI)
SUB-TOTAL
Total | [5 empty] | 3.7845
BDI (%) |  |  |  |  | 23.03% | 0.87157
TOTAL DO SERVIÇO COM BDI - R$ | [5 empty] | 4.656
Obs.:
12.6.2 | SEG-027 | SERVIÇO: CABO DE PAR TRANCADO F/UTP BLINDADO, 4 PARES, CATEGORIA 5E, REFERÊNCIA FURUKAWA OU EQUIVALENTE |  |  |  | M
DISCRIMINAÇÃO |  |  | UNID. | QUANT. | PREÇO UNIT. | PREÇO TOTAL
MATERIAIS (SEM BDI)
1282409 | SIAD | CABO DE PAR TRANCADO F/UTP BLINDADO, 4 PARES, CATEGORIA 5E, REFERÊNCIA FURUKAWA OU EQUIVALENTE | M | 1.05 | 5.2568 | 5.5197
SUB-TOTAL | [5 empty] | 5.5197
ED-50362 | SETOP | AJUDANTE DE ELETRICISTA COM ENCARGOS COMPLEMENTARES | HORA | 0.079817 | 13.924 | 1.1114
ED-50373 | SETOP | ELETRICISTA COM ENCARGOS COMPLEMENTARES | HORA | 0.08 | 18.4563 | 1.4765
SUB-TOTAL | [5 empty] | 2.5879
OUTROS - SERVIÇOS (SEM BDI)
SUB-TOTAL
Total | [5 empty] | 8.1075
BDI (%) |  |  |  |  | 23.03% | 1.8672
TOTAL DO SERVIÇO COM BDI - R$ | [5 empty] | 9.9747
Obs.:
12.7.20 | SEG-028 | SERVIÇO: ABRAÇADEIRA DE VELCRO, DUPLA FACE, NA COR AZUL, ROLO DE 20MM X3 METROS |  |  |  | UN
DISCRIMINAÇÃO |  |  | UNID. | QUANT. | PREÇO UNIT. | PREÇO TOTAL
MATERIAIS (SEM BDI)
1405330 | SIAD | ABRAÇADEIRA DE VELCRO, DUPLA FACE, NA COR AZUL, LARGURA DE 20MM | M | 3 | 5.2568 | 15.7705
SUB-TOTAL | [5 empty] | 15.7705
MÃO-DE-OBRA (SEM BDI)
ED-50362 | SETOP | AJUDANTE DE ELETRICISTA COM ENCARGOS COMPLEMENTARES | HORA | 0.05 | 13.924 | 0.6962
ED-50373 | SETOP | ELETRICISTA COM ENCARGOS COMPLEMENTARES | HORA | 0.05018 | 18.4563 | 0.92613
SUB-TOTAL | [5 empty] | 1.6223
OUTROS - SERVIÇOS (SEM BDI)
SUB-TOTAL
Total | [5 empty] | 17.3928
BDI (%) |  |  |  |  | 23.03% | 4.0056
TOTAL DO SERVIÇO COM BDI - R$ | [5 empty] | 21.3984
Obs.:
12.7.21 | SEG-029 | SERVIÇO: KIT DE FIXAÇÃO DE EQUIPAMENTOS COMPOSTO DE PORTCA GAIOLA, PARAFUSO E ARRUELA. REFERÊNCIA TECHFIX OU SIMILAR |  |  |  | UN
DISCRIMINAÇÃO |  |  | UNID. | QUANT. | PREÇO UNIT. | PREÇO TOTAL
MATERIAIS (SEM BDI)
988359 | SIAD | KIT DE FIXAÇÃO DE EQUIPAMENTOS COMPOSTO DE PORTCA GAIOLA, PARAFUSO E ARRUELA. REFERÊNCIA TECHFIX OU SIMILAR | UNID. | 1 | 0.92768 | 0.92768
SUB-TOTAL | [5 empty] | 0.92768
MÃO-DE-OBRA (SEM BDI)
ED-50362 | SETOP | AJUDANTE DE ELETRICISTA COM ENCARGOS COMPLEMENTARES | HORA | 0.01 | 13.924 | 0.13924
ED-50373 | SETOP | ELETRICISTA COM ENCARGOS COMPLEMENTARES | HORA | 0.0098942 | 18.4563 | 0.18261
SUB-TOTAL | [5 empty] | 0.32185
OUTROS - SERVIÇOS (SEM BDI)
SUB-TOTAL
Total | [5 empty] | 1.2495
BDI (%) |  |  |  |  | 23.03% | 0.28777
TOTAL DO SERVIÇO COM BDI - R$ | [5 empty] | 1.5373
Obs.:
12.4.3 | 11.31.15 | PLACA PARA 1 POSIÇÃO HORIZONTAL PARA CX. 2"X4", REFERÊNCIA PIAL PLUS OU EQUIVALENTE |  |  |  | UN
DISCRIMINAÇÃO |  |  | UNID. | QUANT. | PREÇO UNIT. | PREÇO TOTAL
MATERIAIS (SEM BDI)
SUB-TOTAL
MÃO-DE-OBRA (SEM BDI)
SUB-TOTAL
OUTROS - SERVIÇOS (SEM BDI)
SUDECAP | 11.31.15 | PLACA PARA 1 POSIÇÃO HORIZONTAL PARA CX. 2"X4", REFERÊNCIA PIAL PLUS OU EQUIVALENTE | UN | 1 | 5.4577 | 5.4577
SUB-TOTAL | [5 empty] | 5.4577
Total | [5 empty] | 5.4577
BDI (%) |  |  |  |  | 23.03% | 1.2569
TOTAL DO SERVIÇO COM BDI - R$ | [5 empty] | 6.7146
Obs.:
12.4.4 | 11.31.16 | PLACA PARA 1 + 1 POSIÇÕES HORIZONTAIS PARA CX. 4"X4", REFERÊNCIA PIAL PLUS OU EQUIVALENTE |  |  |  | UN
DISCRIMINAÇÃO |  |  | UNID. | QUANT. | PREÇO UNIT. | PREÇO TOTAL
MATERIAIS (SEM BDI)
SUB-TOTAL
MÃO-DE-OBRA (SEM BDI)
SUB-TOTAL
OUTROS - SERVIÇOS (SEM BDI)
SUDECAP | 11.31.16 | PLACA PARA 1 + 1 POSIÇÕES HORIZONTAIS PARA CX. 4"X4", REFERÊNCIA PIAL PLUS OU EQUIVALENTE | UN | 1 | 8.2799 | 8.2799
SUB-TOTAL | [5 empty] | 8.2799
Total | [5 empty] | 8.2799
BDI (%) |  |  |  |  | 23.03% | 1.9069
TOTAL DO SERVIÇO COM BDI - R$ | [5 empty] | 10.1868
Obs.:
12.4.5 | 11.31.15 | PLACA CEGA PARA CX. 2"X4", REFERÊNCIA PIAL PLUS OU EQUIVALENTE |  |  |  | UN
DISCRIMINAÇÃO |  |  | UNID. | QUANT. | PREÇO UNIT. | PREÇO TOTAL
MATERIAIS (SEM BDI)
SUB-TOTAL
MÃO-DE-OBRA (SEM BDI)
SUB-TOTAL
OUTROS - SERVIÇOS (SEM BDI)
SUDECAP | 11.31.15 | PLACA CEGA PARA CX. 2"X4", REFERÊNCIA PIAL PLUS OU EQUIVALENTE | UN | 1 | 5.4577 | 5.4577
SUB-TOTAL | [5 empty] | 5.4577
Total | [5 empty] | 5.4577
BDI (%) |  |  |  |  | 23.03% | 1.2569
TOTAL DO SERVIÇO COM BDI - R$ | [5 empty] | 6.7146
Obs.:
12.4.6 | 11.31.16 | PLACA CEGA PARA CX. 4"X4", REFERÊNCIA PIAL PLUS OU EQUIVALENTE |  |  |  | UN
DISCRIMINAÇÃO |  |  | UNID. | QUANT. | PREÇO UNIT. | PREÇO TOTAL
MATERIAIS (SEM BDI)
SUB-TOTAL
MÃO-DE-OBRA (SEM BDI)
SUB-TOTAL
OUTROS - SERVIÇOS (SEM BDI)
SUDECAP | 11.31.16 | PLACA CEGA PARA CX. 4"X4", REFERÊNCIA PIAL PLUS OU EQUIVALENTE | UN | 1 | 8.2799 | 8.2799
SUB-TOTAL | [5 empty] | 8.2799
Total | [5 empty] | 8.2799
BDI (%) |  |  |  |  | 23.03% | 1.9069
TOTAL DO SERVIÇO COM BDI - R$ | [5 empty] | 10.1868
Obs.:
12.4.7 | 11.92.46 | SELANTE ELASTICO MONOCOMPONENTE A BASE DE POLIURETANO PARA JUNTAS DIVERSAS 310ML |  |  |  | UN
DISCRIMINAÇÃO |  |  | UNID. | QUANT. | PREÇO UNIT. | PREÇO TOTAL
MATERIAIS (SEM BDI)
SUB-TOTAL
MÃO-DE-OBRA (SEM BDI)
SUB-TOTAL
OUTROS - SERVIÇOS (SEM BDI)
SUDECAP | 11.92.46 | SELANTE ELASTICO MONOCOMPONENTE A BASE DE POLIURETANO PARA JUNTAS DIVERSAS 310ML | UN | 1 | 29.5146 | 29.5146
SUB-TOTAL | [5 empty] | 29.5146
Total | [5 empty] | 29.5146
BDI (%) |  |  |  |  | 23.03% | 6.7972
TOTAL DO SERVIÇO COM BDI - R$ | [5 empty] | 36.3118
Obs.:
12.4.15 | 11.31.12 | SUPORTE PARA CX. 4"X2" (ATÉ 3 MÓDULOS) REFERÊNCIA PIAL PLUS OU EQUIVALENTE |  |  |  | UN
DISCRIMINAÇÃO |  |  | UNID. | QUANT. | PREÇO UNIT. | PREÇO TOTAL
MATERIAIS (SEM BDI)
SUB-TOTAL
MÃO-DE-OBRA (SEM BDI)
SUB-TOTAL
OUTROS - SERVIÇOS (SEM BDI)
SUDECAP | 11.31.12 | SUPORTE PARA CX. 4"X2" (ATÉ 3 MÓDULOS) REFERÊNCIA PIAL PLUS OU EQUIVALENTE | UN | 1 | 3.2674 | 3.2674
SUB-TOTAL | [5 empty] | 3.2674
Total | [5 empty] | 3.2674
BDI (%) |  |  |  |  | 23.03% | 0.75249
TOTAL DO SERVIÇO COM BDI - R$ | [5 empty] | 4.0199
Obs.:
12.4.16 | 11.31.13 | SUPORTE PARA CX. 4"X4" (ATÉ 6 MÓDULOS) REFERÊNCIA PIAL PLUS OU EQUIVALENTE |  |  |  | UN
DISCRIMINAÇÃO |  |  | UNID. | QUANT. | PREÇO UNIT. | PREÇO TOTAL
MATERIAIS (SEM BDI)
SUB-TOTAL
MÃO-DE-OBRA (SEM BDI)
SUB-TOTAL
OUTROS - SERVIÇOS (SEM BDI)
SUDECAP | 11.31.13 | SUPORTE PARA CX. 4"X4" (ATÉ 6 MÓDULOS) REFERÊNCIA PIAL PLUS OU EQUIVALENTE | UN | 1 | 3.1956 | 3.1956
SUB-TOTAL | [5 empty] | 3.1956
Total | [5 empty] | 3.1956
BDI (%) |  |  |  |  | 23.03% | 0.73595
TOTAL DO SERVIÇO COM BDI - R$ | [5 empty] | 3.9316
Obs.:
12.4.17 | 11.31.10 | MÓDULO TAMPA COM UM FURO REDONDO PARA SAÍDA DE FIO, OCUPAÇÃO DE UM MÓDULO, COR BRANCA, REFERÊNCIA PIAL PLUS OU EQUIVALENTE |  |  |  | UN
DISCRIMINAÇÃO |  |  | UNID. | QUANT. | PREÇO UNIT. | PREÇO TOTAL
MATERIAIS (SEM BDI)
SUB-TOTAL
MÃO-DE-OBRA (SEM BDI)
SUB-TOTAL
OUTROS - SERVIÇOS (SEM BDI)
SUDECAP | 11.31.10 | MÓDULO TAMPA COM UM FURO REDONDO PARA SAÍDA DE FIO, OCUPAÇÃO DE UM MÓDULO, COR BRANCA, REFERÊNCIA PIAL PLUS OU EQUIVALENTE | UN | 1 | 7.4828 | 7.4828
SUB-TOTAL | [5 empty] | 7.4828
Total | [5 empty] | 7.4828
BDI (%) |  |  |  |  | 23.03% | 1.7233
TOTAL DO SERVIÇO COM BDI - R$ | [5 empty] | 9.2061
Obs.:
12.5.7 | 42325 | TAMPA CEGA P/ CONDULETE D=3/4" |  |  |  | UN
DISCRIMINAÇÃO |  |  | UNID. | QUANT. | PREÇO UNIT. | PREÇO TOTAL
MATERIAIS (SEM BDI)
SUB-TOTAL
MÃO-DE-OBRA (SEM BDI)
SUB-TOTAL
OUTROS - SERVIÇOS (SEM BDI)
SUDECAP | 42325 | TAMPA CEGA P/ CONDULETE D=3/4" | UN | 1 | 4.3877 | 4.3877
SUB-TOTAL | [5 empty] | 4.3877
Total | [5 empty] | 4.3877
BDI (%) |  |  |  |  | 23.03% | 1.0105
TOTAL DO SERVIÇO COM BDI - R$ | [5 empty] | 5.3982
Obs.:
12.5.8 | 42325 | TAMPA P/ CONDULETE C/ FURO REDONDO WETZEL OU EQUIVALENTE |  |  |  | UN
DISCRIMINAÇÃO |  |  | UNID. | QUANT. | PREÇO UNIT. | PREÇO TOTAL
MATERIAIS (SEM BDI)
SUB-TOTAL
MÃO-DE-OBRA (SEM BDI)
SUB-TOTAL
OUTROS - SERVIÇOS (SEM BDI)
SUDECAP | 42325 | TAMPA P/ CONDULETE C/ FURO REDONDO WETZEL OU EQUIVALENTE | UN | 1 | 4.3877 | 4.3877
SUB-TOTAL | [5 empty] | 4.3877
Total | [5 empty] | 4.3877
BDI (%) |  |  |  |  | 23.03% | 1.0105
TOTAL DO SERVIÇO COM BDI - R$ | [5 empty] | 5.3982
Obs.:
12.7.7 | 98301 | PATCH PANEL, 24 PORTAS, CATEGORIA 5E, COM RACKS DE 19" E 1 U DE ALTURA, REFERÊNCIA FURUKAWA OU EQUIVALENTE |  |  |  | UN
DISCRIMINAÇÃO |  |  | UNID. | QUANT. | PREÇO UNIT. | PREÇO TOTAL
MATERIAIS (SEM BDI)
SUB-TOTAL
MÃO-DE-OBRA (SEM BDI)
SUB-TOTAL
OUTROS - SERVIÇOS (SEM BDI)
SINAP | 98301 | PATCH PANEL, 24 PORTAS, CATEGORIA 5E, COM RACKS DE 19" E 1 U DE ALTURA, REFERÊNCIA FURUKAWA OU EQUIVALENTE | UN | 1 | 353.6226 | 353.6226
SUB-TOTAL | [5 empty] | 353.6226
Total | [5 empty] | 353.6226
BDI (%) |  |  |  |  | 23.03% | 81.4393
TOTAL DO SERVIÇO COM BDI - R$ | [5 empty] | 435.0619
Obs.:
12.7.8 | 98302 | PATCH PANEL, 24 PORTAS, CATEGORIA 6, COM RACKS DE 19" E 1 U DE ALTURA, REFERÊNCIA FURUKAWA OU EQUIVALENTE |  |  |  | UN
DISCRIMINAÇÃO |  |  | UNID. | QUANT. | PREÇO UNIT. | PREÇO TOTAL
MATERIAIS (SEM BDI)
SUB-TOTAL
MÃO-DE-OBRA (SEM BDI)
SUB-TOTAL
OUTROS - SERVIÇOS (SEM BDI)
SINAP | 98302 | PATCH PANEL, 24 PORTAS, CATEGORIA 6, COM RACKS DE 19" E 1 U DE ALTURA, REFERÊNCIA FURUKAWA OU EQUIVALENTE | UN | 1 | 465.1463 | 465.1463
SUB-TOTAL | [5 empty] | 465.1463
Total | [5 empty] | 465.1463
BDI (%) |  |  |  |  | 23.03% | 107.1232
TOTAL DO SERVIÇO COM BDI - R$ | [5 empty] | 572.2695
Obs.:
12.1.1 | ED-49317 | ELETRODUTO DE AÇO GALVANIZADO LEVE, INCLUSIVE CONEXÕES, SUPORTES E FIXAÇÃO DN 20 (3/4") |  |  |  | UN
DISCRIMINAÇÃO |  |  | UNID. | QUANT. | PREÇO UNIT. | PREÇO TOTAL
MATERIAIS (SEM BDI)
SUB-TOTAL
MÃO-DE-OBRA (SEM BDI)
SUB-TOTAL
OUTROS - SERVIÇOS (SEM BDI)
SETOP | ELE-ELE-055 | ELETRODUTO DE AÇO GALVANIZADO LEVE, INCLUSIVE CONEXÕES, SUPORTES E FIXAÇÃO DN 20 (3/4") | UN | 1 | 14.4198 | 14.4198
SUB-TOTAL | [5 empty] | 14.4198
Total | [5 empty] | 14.4198
BDI (%) |  |  |  |  | 23.03% | 3.3209
TOTAL DO SERVIÇO COM BDI - R$ | [5 empty] | 17.7407
Obs.:
12.1.2 | ED-49321 | ELETRODUTO DE AÇO GALVANIZADO MÉDIO, INCLUSIVE CONEXÕES, SUPORTES E FIXAÇÃO DN 50 (2") |  |  |  | UN
DISCRIMINAÇÃO |  |  | UNID. | QUANT. | PREÇO UNIT. | PREÇO TOTAL
MATERIAIS (SEM BDI)
SUB-TOTAL
MÃO-DE-OBRA (SEM BDI)
SUB-TOTAL
OUTROS - SERVIÇOS (SEM BDI)
SETOP | ELE-ELE-075 | ELETRODUTO DE AÇO GALVANIZADO MÉDIO, INCLUSIVE CONEXÕES, SUPORTES E FIXAÇÃO DN 50 (2") | UN | 1 | 31.7193 | 31.7193
SUB-TOTAL | [5 empty] | 31.7193
Total | [5 empty] | 31.7193
BDI (%) |  |  |  |  | 23.03% | 7.3049
TOTAL DO SERVIÇO COM BDI - R$ | [5 empty] | 39.0242
Obs.:
12.2.1 | ED-49413 | ELETRODUTO FLEXÍVEL CORRUGADO REFORÇADO, PVC, ANTI-CHAMA DN 25MM (3/4") - APLICAÇÃO EM ALVENARIA |  |  |  | UN
DISCRIMINAÇÃO |  |  | UNID. | QUANT. | PREÇO UNIT. | PREÇO TOTAL
MATERIAIS (SEM BDI)
SUB-TOTAL
MÃO-DE-OBRA (SEM BDI)
SUB-TOTAL
OUTROS - SERVIÇOS (SEM BDI)
SETOP | ELE-MAN-015 | ELETRODUTO FLEXÍVEL CORRUGADO REFORÇADO, PVC, ANTI-CHAMA DN 25MM (3/4") - APLICAÇÃO EM ALVENARIA | UN | 1 | 5.9891 | 5.9891
SUB-TOTAL | [5 empty] | 5.9891
Total | [5 empty] | 5.9891
BDI (%) |  |  |  |  | 23.03% | 1.3793
TOTAL DO SERVIÇO COM BDI - R$ | [5 empty] | 7.3684
Obs.:
12.3.1 | ED-49295 | DUTO CORRUGADO EM PEAD (POLIETILENODEALTADENSIDADE),PARA PROTEÇÃO DE CABOS SUBTERRÂNEOS DN 40 MM (1.1/2") |  |  |  | UN
DISCRIMINAÇÃO |  |  | UNID. | QUANT. | PREÇO UNIT. | PREÇO TOTAL
MATERIAIS (SEM BDI)
SUB-TOTAL
MÃO-DE-OBRA (SEM BDI)
SUB-TOTAL
OUTROS - SERVIÇOS (SEM BDI)
SETOP | ELE-DUT-005 | DUTO CORRUGADO EM PEAD (POLIETILENODEALTADENSIDADE),PARA PROTEÇÃO DE CABOS SUBTERRÂNEOS DN 40 MM (1.1/2") | UN | 1 | 17.9529 | 17.9529
SUB-TOTAL | [5 empty] | 17.9529
Total | [5 empty] | 17.9529
BDI (%) |  |  |  |  | 23.03% | 4.1346
TOTAL DO SERVIÇO COM BDI - R$ | [5 empty] | 22.0875
Obs.:
12.4.1 | ED-49187 | CAIXA DE LIGAÇÃO DE PVC PARA ELETRODUTO FLEXÍVEL, RETANGULAR, DIMENSÕES 4 X 2" |  |  |  | UN
DISCRIMINAÇÃO |  |  | UNID. | QUANT. | PREÇO UNIT. | PREÇO TOTAL
MATERIAIS (SEM BDI)
SUB-TOTAL
MÃO-DE-OBRA (SEM BDI)
SUB-TOTAL
OUTROS - SERVIÇOS (SEM BDI)
SETOP | ELE-CXS-160 | CAIXA DE LIGAÇÃO DE PVC PARA ELETRODUTO FLEXÍVEL, RETANGULAR, DIMENSÕES 4 X 2" | UN | 1 | 5.8383 | 5.8383
SUB-TOTAL | [5 empty] | 5.8383
Total | [5 empty] | 5.8383
BDI (%) |  |  |  |  | 23.03% | 1.3446
TOTAL DO SERVIÇO COM BDI - R$ | [5 empty] | 7.1829
Obs.:
12.4.2 | ED-49188 | CAIXA DE LIGAÇÃO DE PVC PARA ELETRODUTO FLEXÍVEL, QUADRADA, DIMENSÕES 4 X 4" |  |  |  | UN
DISCRIMINAÇÃO |  |  | UNID. | QUANT. | PREÇO UNIT. | PREÇO TOTAL
MATERIAIS (SEM BDI)
SUB-TOTAL
MÃO-DE-OBRA (SEM BDI)
SUB-TOTAL
OUTROS - SERVIÇOS (SEM BDI)
SETOP | ELE-CXS-165 | CAIXA DE LIGAÇÃO DE PVC PARA ELETRODUTO FLEXÍVEL, QUADRADA, DIMENSÕES 4 X 4" | UN | 1 | 6.7647 | 6.7647
SUB-TOTAL | [5 empty] | 6.7647
Total | [5 empty] | 6.7647
BDI (%) |  |  |  |  | 23.03% | 1.5579
TOTAL DO SERVIÇO COM BDI - R$ | [5 empty] | 8.3226
Obs.:
12.4.8 | ED-49214 | CAIXA DE PASSAGEM 15X15CM EM CHAPA DE FERRO COM TAMPA CEGA |  |  |  | UN
DISCRIMINAÇÃO |  |  | UNID. | QUANT. | PREÇO UNIT. | PREÇO TOTAL
MATERIAIS (SEM BDI)
SUB-TOTAL
MÃO-DE-OBRA (SEM BDI)
SUB-TOTAL
OUTROS - SERVIÇOS (SEM BDI)
SETOP | ELE-CXS-370 | CAIXA DE PASSAGEM 15X15CM EM CHAPA DE FERRO COM TAMPA CEGA | UN | 1 | 23.109 | 23.109
SUB-TOTAL | [5 empty] | 23.109
Total | [5 empty] | 23.109
BDI (%) |  |  |  |  | 23.03% | 5.322
TOTAL DO SERVIÇO COM BDI - R$ | [5 empty] | 28.431
Obs.:
12.4.9 | ED-49215 | CAIXA DE PASSAGEM 20X20CM EM CHAPA DE FERRO COM TAMPA CEGA |  |  |  | UN
DISCRIMINAÇÃO |  |  | UNID. | QUANT. | PREÇO UNIT. | PREÇO TOTAL
MATERIAIS (SEM BDI)
SUB-TOTAL
MÃO-DE-OBRA (SEM BDI)
SUB-TOTAL
OUTROS - SERVIÇOS (SEM BDI)
SETOP | ELE-CXS-375 | CAIXA DE PASSAGEM 20X20CM EM CHAPA DE FERRO COM TAMPA CEGA | UN | 1 | 25.5578 | 25.5578
SUB-TOTAL | [5 empty] | 25.5578
Total | [5 empty] | 25.5578
BDI (%) |  |  |  |  | 23.03% | 5.886
TOTAL DO SERVIÇO COM BDI - R$ | [5 empty] | 31.4438
Obs.:
12.4.12 | ED-49220 | CAIXA METÁLICA DE SOBREPOR PARA CENTRAL DE INTRUSÃO. CHAPA DE AÇO 20MSG TRATADA. DIMENSÕES 40X40X15CM |  |  |  | UN
DISCRIMINAÇÃO |  |  | UNID. | QUANT. | PREÇO UNIT. | PREÇO TOTAL
MATERIAIS (SEM BDI)
SUB-TOTAL
MÃO-DE-OBRA (SEM BDI)
SUB-TOTAL
OUTROS - SERVIÇOS (SEM BDI)
SETOP | ELE-CXS-400 | CAIXA METÁLICA DE SOBREPOR PARA CENTRAL DE INTRUSÃO. CHAPA DE AÇO 20MSG TRATADA. DIMENSÕES 40X40X15CM | UN | 1 | 180.2906 | 180.2906
SUB-TOTAL | [5 empty] | 180.2906
Total | [5 empty] | 180.2906
BDI (%) |  |  |  |  | 23.03% | 41.5209
TOTAL DO SERVIÇO COM BDI - R$ | [5 empty] | 221.8115
Obs.:
12.5.1 | ED-49070 | CONDULETE TIPO C EM ALUMÍNIO PARA ELETRODUTO ROSCADO D= 3/4" |  |  |  | UN
DISCRIMINAÇÃO |  |  | UNID. | QUANT. | PREÇO UNIT. | PREÇO TOTAL
MATERIAIS (SEM BDI)
SUB-TOTAL
MÃO-DE-OBRA (SEM BDI)
SUB-TOTAL
OUTROS - SERVIÇOS (SEM BDI)
SETOP | ELE-CON-010 | CONDULETE TIPO C EM ALUMÍNIO PARA ELETRODUTO ROSCADO D= 3/4" | UN | 1 | 22.6207 | 22.6207
SUB-TOTAL | [5 empty] | 22.6207
Total | [5 empty] | 22.6207
BDI (%) |  |  |  |  | 23.03% | 5.2095
TOTAL DO SERVIÇO COM BDI - R$ | [5 empty] | 27.8303
Obs.:
12.5.2 | ED-49079 | CONDULETE TIPO E EM ALUMÍNIO PARA ELETRODUTO ROSCADO D= 3/4" |  |  |  | UN
DISCRIMINAÇÃO |  |  | UNID. | QUANT. | PREÇO UNIT. | PREÇO TOTAL
MATERIAIS (SEM BDI)
SUB-TOTAL
MÃO-DE-OBRA (SEM BDI)
SUB-TOTAL
OUTROS - SERVIÇOS (SEM BDI)
SETOP | ELE-CON-030 | CONDULETE TIPO E EM ALUMÍNIO PARA ELETRODUTO ROSCADO D= 3/4" | UN | 1 | 21.3927 | 21.3927
SUB-TOTAL | [5 empty] | 21.3927
Total | [5 empty] | 21.3927
BDI (%) |  |  |  |  | 23.03% | 4.9267
TOTAL DO SERVIÇO COM BDI - R$ | [5 empty] | 26.3195
Obs.:
12.5.3 | ED-49079 | CONDULETE TIPO B EM ALUMÍNIO PARA ELETRODUTO ROSCADO D= 3/4" |  |  |  | UN
DISCRIMINAÇÃO |  |  | UNID. | QUANT. | PREÇO UNIT. | PREÇO TOTAL
MATERIAIS (SEM BDI)
SUB-TOTAL
MÃO-DE-OBRA (SEM BDI)
SUB-TOTAL
OUTROS - SERVIÇOS (SEM BDI)
SETOP | ELE-CON-030 | CONDULETE TIPO B EM ALUMÍNIO PARA ELETRODUTO ROSCADO D= 3/4" | UN | 1 | 21.3927 | 21.3927
SUB-TOTAL | [5 empty] | 21.3927
Total | [5 empty] | 21.3927
BDI (%) |  |  |  |  | 23.03% | 4.9267
TOTAL DO SERVIÇO COM BDI - R$ | [5 empty] | 26.3195
Obs.:
12.5.4 | ED-49121 | CONDULETE TIPO LL EM ALUMÍNIO PARA ELETRODUTO ROSCADO D= 3/4" |  |  |  | UN
DISCRIMINAÇÃO |  |  | UNID. | QUANT. | PREÇO UNIT. | PREÇO TOTAL
MATERIAIS (SEM BDI)
SUB-TOTAL
MÃO-DE-OBRA (SEM BDI)
SUB-TOTAL
OUTROS - SERVIÇOS (SEM BDI)
SETOP | ELE-CON-220 | CONDULETE TIPO LL EM ALUMÍNIO PARA ELETRODUTO ROSCADO D= 3/4" | UN | 1 | 20.7177 | 20.7177
SUB-TOTAL | [5 empty] | 20.7177
Total | [5 empty] | 20.7177
BDI (%) |  |  |  |  | 23.03% | 4.7713
TOTAL DO SERVIÇO COM BDI - R$ | [5 empty] | 25.489
Obs.:
12.5.5 | ED-49106 | CONDULETE TIPO LR EM ALUMÍNIO PARA ELETRODUTO ROSCADO D= 3/4" |  |  |  | UN
DISCRIMINAÇÃO |  |  | UNID. | QUANT. | PREÇO UNIT. | PREÇO TOTAL
MATERIAIS (SEM BDI)
SUB-TOTAL
MÃO-DE-OBRA (SEM BDI)
SUB-TOTAL
OUTROS - SERVIÇOS (SEM BDI)
SETOP | ELE-CON-145 | CONDULETE TIPO LR EM ALUMÍNIO PARA ELETRODUTO ROSCADO D= 3/4" | UN | 1 | 21.5651 | 21.5651
SUB-TOTAL | [5 empty] | 21.5651
Total | [5 empty] | 21.5651
BDI (%) |  |  |  |  | 23.03% | 4.9664
TOTAL DO SERVIÇO COM BDI - R$ | [5 empty] | 26.5315
Obs.:
12.5.6 | ED-49088 | CONDULETE TIPO T EM ALUMÍNIO PARA ELETRODUTO ROSCADO D= 3/4" |  |  |  | UN
DISCRIMINAÇÃO |  |  | UNID. | QUANT. | PREÇO UNIT. | PREÇO TOTAL
MATERIAIS (SEM BDI)
SUB-TOTAL
MÃO-DE-OBRA (SEM BDI)
SUB-TOTAL
OUTROS - SERVIÇOS (SEM BDI)
SETOP | ELE-CON-065 | CONDULETE TIPO T EM ALUMÍNIO PARA ELETRODUTO ROSCADO D= 3/4" | UN | 1 | 25.6224 | 25.6224
SUB-TOTAL | [5 empty] | 25.6224
Total | [5 empty] | 25.6224
BDI (%) |  |  |  |  | 23.03% | 5.9008
TOTAL DO SERVIÇO COM BDI - R$ | [5 empty] | 31.5233
Obs.:
12.6.3 | ED-48986 | CABO DE COBRE FLEXÍVEL, CLASSE 5, ISOLAMENTO TIPO EPR/HEPR, NÃO HALOGENADO, ANTICHAMA, TERMOFIXO, UNIPOLAR, SEÇÃO 1,5 MM2, 90°C, 0,6/1KV |  |  |  | UN
DISCRIMINAÇÃO |  |  | UNID. | QUANT. | PREÇO UNIT. | PREÇO TOTAL
MATERIAIS (SEM BDI)
SUB-TOTAL
MÃO-DE-OBRA (SEM BDI)
SUB-TOTAL
OUTROS - SERVIÇOS (SEM BDI)
SETOP | ELE-CAB-270 | CABO DE COBRE FLEXÍVEL, CLASSE 5, ISOLAMENTO TIPO EPR/HEPR, NÃO HALOGENADO, ANTICHAMA, TERMOFIXO, UNIPOLAR, SEÇÃO 1,5 MM2, 90°C, 0,6/1KV | UN | 1 | 2.061 | 2.061
SUB-TOTAL | [5 empty] | 2.061
Total | [5 empty] | 2.061
BDI (%) |  |  |  |  | 23.03% | 0.47465
TOTAL DO SERVIÇO COM BDI - R$ | [5 empty] | 2.5356
Obs.:
12.7.2 | ED-48376 | GAVETA DE VENTILAÇÃO COM 4 VENTILADORES PARA RACK 19" |  |  |  | UN
DISCRIMINAÇÃO |  |  | UNID. | QUANT. | PREÇO UNIT. | PREÇO TOTAL
MATERIAIS (SEM BDI)
SUB-TOTAL
MÃO-DE-OBRA (SEM BDI)
SUB-TOTAL
OUTROS - SERVIÇOS (SEM BDI)
SETOP | CAB-RACK-015 | GAVETA DE VENTILAÇÃO COM 4 VENTILADORES PARA RACK 19" | UN | 1 | 323.9356 | 323.9356
SUB-TOTAL | [5 empty] | 323.9356
Total | [5 empty] | 323.9356
BDI (%) |  |  |  |  | 23.03% | 74.6024
TOTAL DO SERVIÇO COM BDI - R$ | [5 empty] | 398.538
Obs.:
12.7.3 | ED-48377 | ORGANIZADOR DE CABOS DE 1U PARA RACK 19" |  |  |  | UN
DISCRIMINAÇÃO |  |  | UNID. | QUANT. | PREÇO UNIT. | PREÇO TOTAL
MATERIAIS (SEM BDI)
SUB-TOTAL
MÃO-DE-OBRA (SEM BDI)
SUB-TOTAL
OUTROS - SERVIÇOS (SEM BDI)
SETOP | CAB-RACK-020 | ORGANIZADOR DE CABOS DE 1U PARA RACK 19" | UN | 1 | 107.732 | 107.732
SUB-TOTAL | [5 empty] | 107.732
Total | [5 empty] | 107.732
BDI (%) |  |  |  |  | 23.03% | 24.8107
TOTAL DO SERVIÇO COM BDI - R$ | [5 empty] | 132.5427
Obs.:
12.7.4 | ED-48361 | ANILHA (MARCADOR) PARA IDENTIFICAÇÃO DE CABOS (#6MM2)-500 UN |  |  |  | UN
DISCRIMINAÇÃO |  |  | UNID. | QUANT. | PREÇO UNIT. | PREÇO TOTAL
MATERIAIS (SEM BDI)
SUB-TOTAL
MÃO-DE-OBRA (SEM BDI)
SUB-TOTAL
OUTROS - SERVIÇOS (SEM BDI)
SETOP | CAB-ANI-010 | ANILHA (MARCADOR) PARA IDENTIFICAÇÃO DE CABOS (#6MM2)-500 UN | UN | 1 | 54.1604 | 54.1604
SUB-TOTAL | [5 empty] | 54.1604
Total | [5 empty] | 54.1604
BDI (%) |  |  |  |  | 23.03% | 12.4731
TOTAL DO SERVIÇO COM BDI - R$ | [5 empty] | 66.6336
Obs.:
12.7.11 | ED-48367 | CERTIFICAÇÃO DE GARANTIA DE TRANSMISSÃO DE CABOS LÓGICOS - CATEGORIA 5E |  |  |  | UN
DISCRIMINAÇÃO |  |  | UNID. | QUANT. | PREÇO UNIT. | PREÇO TOTAL
MATERIAIS (SEM BDI)
SUB-TOTAL
MÃO-DE-OBRA (SEM BDI)
SUB-TOTAL
OUTROS - SERVIÇOS (SEM BDI)
SETOP | CAB-CER-005 | CERTIFICAÇÃO DE GARANTIA DE TRANSMISSÃO DE CABOS LÓGICOS - CATEGORIA 5E | UN | 1 | 11.813 | 11.813
SUB-TOTAL | [5 empty] | 11.813
Total | [5 empty] | 11.813
BDI (%) |  |  |  |  | 23.03% | 2.7205
TOTAL DO SERVIÇO COM BDI - R$ | [5 empty] | 14.5336
Obs.:

## 13 - DTI
PLANILHA ORÇAMENTÁRIA DE VENDA INFRAESTRUTURA PARA SISTEMA DE DETECÇÃO E ALARME DE INCÊNDIO INCÊNDIO
OBJETO: |  |  | Contratação de empresa especializada para a execução de obra de edificação da Sede das Promotorias de Justiça, com fornecimento de mão-de-obra e materiais, na cidade de Curvelo - MG
ENDEREÇO : |  |  | Avenida Dr. Dalton Moreira Canabrava (antiga av. Sarobá) s/nº - Bairro Maria Amália . Curvelo/MG
MÊS/PERÍODO DE REFERÊNCIA: |  |  | SETOP ABRIL/2019; SINAPI JUNHO/2019 SUDECAP ABRIL/2019; COLETAS JUL/AGO/SET 2019
ITEM | FONTE | CÓDIGO DA FONTE | DESCRIÇÃO DO SERVIÇO | UNID. | QUANT. | PREÇO UNIT. DE VENDA | PREÇO TOTAL DE VENDA
13 |  |  | INFRAESTRUTURA PARA SISTEMA DE DETECÇÃO E ALARME DE INCÊNDIO
13.1 |  |  | ELETRODUTOS RÍGIDOS
2013-01-01 | SETOP | ED-49317 | ELETRODUTO DE AÇO GALVANIZADO LEVE, INCLUSIVE CONEXÕES, SUPORTES E FIXAÇÃO DN 20 (3/4") | m | 136 | 17.7407 | 2412.7325
2013-01-02 | SETOP | ED-49318 | ELETRODUTO DE AÇO GALVANIZADO LEVE, INCLUSIVE CONEXÕES, SUPORTES E FIXAÇÃO DN 25 (1") | m | 29 | 24.3493 | 706.1285
13.2 |  |  | ELETRODUTOS FLEXÍVEIS
2013-02-01 | SETOP | ED-49413 | ELETRODUTO FLEXÍVEL CORRUGADO, PVC, ANTI-CHAMA DN 25MM (3/4") - APLICAÇÃO EM ALVENARIA | m | 20 | 7.3684 | 147.3678
13.3 |  |  | CAIXAS DE PASSAGEM E ACESSÓRIOS
2013-03-01 | SETOP | ED-49187 | CAIXA DE LIGAÇÃO DE PVC PARA ELETRODUTO FLEXÍVEL, RETANGULAR, DIMENSÕES 4 X 2" | un | 15 | 7.1829 | 107.7428
2013-03-02 | SUDECAP | 11.31.15 | PLACA PARA 1 POSIÇÃO HORIZONTAL PARA CX. 2"X4", REFERÊNCIA PIAL PLUS OU EQUIVALENTE | un | 15 | 6.7146 | 100.719
2013-03-03 | SUDECAP | 11.31.10 | MÓDULO SAÍDA DE FIO D=11mm, REFERÊNCIA PIAL PLUS OU EQUIVALENTE | un | 15 | 9.2061 | 138.091
2013-03-04 | SUDECAP | 11.31.13 | SUPORTE DE FIXACAO PARA ESPELHO / PLACA 4" X 2", PARA 3 MODULOS, PARA INSTALACAO DE TOMADAS E INTERRUPTORES (SOMENTE SUPORTE), REFERÊNCIA PIAL PLUS OU EQUIVALENTE | un | 15 | 3.9316 | 58.9736
13.4 |  |  | CONDULETE
2013-04-01 | SETOP | ED-49121 | CONDULETE TIPO LL EM ALUMÍNIO PARA ELETRODUTO ROSCADO D= 3/4" | un | 10 | 25.489 | 254.8897
2013-04-02 | SETOP | ED-49122 | CONDULETE TIPO LL EM ALUMÍNIO PARA ELETRODUTO ROSCADO D= 1" | un | 2 | 29.0318 | 58.0636
2013-04-03 | SETOP | ED-49106 | CONDULETE TIPO LR EM ALUMÍNIO PARA ELETRODUTO ROSCADO D= 3/4" | un | 6 | 26.5315 | 159.189
2013-04-04 | SETOP | ED-49088 | CONDULETE TIPO T EM ALUMÍNIO PARA ELETRODUTO ROSCADO D= 3/4" | un | 11 | 31.5233 | 346.7561
2013-04-05 | SETOP | ED-49089 | CONDULETE TIPO T EM ALUMÍNIO PARA ELETRODUTO ROSCADO D= 1" | un | 4 | 32.2036 | 128.8143
2013-04-06 | SETOP | ED-49098 | CONDULETE TIPO X EM ALUMÍNIO PARA ELETRODUTO ROSCADO D= 1" | un | 1 | 39.6515 | 39.6515
2013-04-07 | SETOP | ED-49070 | CONDULETE TIPO C EM ALUMÍNIO PARA ELETRODUTO ROSCADO D= 3/4" | un | 8 | 27.8303 | 222.642
2013-04-08 | SUDECAP | 2015-11-17 | TAMPA CEGA P/ CONDULETE D=3/4" | un | 35 | 5.3982 | 188.9365
2013-04-09 | CPU | DET-007 | TAMPA CEGA P/ CONDULETE D=1" | un | 7 | 5.5395 | 38.7768
13.5 |  |  | CABOS ELÉTRICOS
2013-05-01 | CPU | DET-001 | CABO BLINDADO DE 2 VIAS PARA SISTEMA DE DETECÇÃO DE INCÊNDIO, SEÇÃO 1,5 MM² - 600 V - 105°C - (NBR 17240) | m | 555 | 9.9129 | 5501.6429
13.6 |  |  | EQUIPAMENTOS
2013-06-01 | CPU | DET-003 | CENTRAL DE ALARME DE INCÊNDIO ENDEREÇÁVEL COM CAPACIDADE DE NO MÍNIMO 8 LAÇOS, COM BATERIA PARA AUTONOMIA MÍNIMA DE 24 HORAS DE FUNCIONAMENTO COM TODOS OS SENSORES ACIONADOS. REF.: INC 2000-ENGESUL OU EQUIVALENTE | un | 1 | 7629.5703 | 7629.5703
2013-06-02 | CPU | DET-004 | PAINEL REPETIDOR ENDEREÇÁVEL COM 1 DISPLAY E FONTE PARA EMISSÃO SONORA. REF.: RP 2000-ENGESUL OU EQUIVALENTE | un | 1 | 1275.6246 | 1275.6246
2013-06-03 | CPU | DET-005 | ACIONADOR MANUAL ENDEREÇÁVEL. REF.: AME-320 ENGESUL OU EQUIVALENTE. | un | 8 | 102.3976 | 819.1812
2013-06-04 | CPU | DET-006 | SINALIZADOR DE ÁUDIO-VISUAL, NÍVEL SONORO MÍNIMO DE 110DB REF.: SAV 420C - ENGESUL OU EQUIVALENTE. | un | 5 | 74.2847 | 371.4234
|  |  | TOTAL DO ITEM 13 |  |  |  | 20706.9171

## CPU DTI
INFRAESTRUTURA PARA SISTEMA DE DETECÇÃO E ALARME DE INCÊNDIO COMPOSIÇÕES
13.5.1 | DET-001 | SERVIÇO:CABO BLINDADO DE 2 VIAS PARA SISTEMA DE DETECÇÃO DE INCÊNDIO, SEÇÃO 1,5 MM² - 600 V - 105°C - (NBR 17240) |  |  |  | M
DISCRIMINAÇÃO |  |  | UNID. | QUANT. | PREÇO UNIT. | PREÇO TOTAL
MATERIAIS (SEM BDI)
COTAÇÃO |  | CABO BLINDADO DE 2 VIAS PARA SISTEMA DE DETECÇÃO DE INCÊNDIO, SEÇÃO 1,5 MM² - 600 V - 105°C - (NBR 17240) | M | 1.02 | 7.0238 | 7.1643
MATED-12522 | SETOP | FITA ISOLANTE ANTI-CHAMA | M | 0.045 | 0.30039 | 0.013518
SUB-TOTAL | [5 empty] | 7.1778
MÃO-DE-OBRA (SEM BDI)
ED-50362 | SETOP | AJUDANTE DE ELETRICISTA COM ENCARGOS COMPLEMENTARES | HORA | 0.0272 | 13.924 | 0.37873
ED-50373 | SETOP | ELETRICISTA COM ENCARGOS COMPLEMENTARES | HORA | 0.02713 | 18.4563 | 0.50073
SUB-TOTAL | [5 empty] | 0.87946
OUTROS - SERVIÇOS (SEM BDI)
SUB-TOTAL
Total | [5 empty] | 8.0573
BDI (%) |  |  |  |  | 23.03% | 1.8556
TOTAL DO SERVIÇO COM BDI - R$ | [5 empty] | 9.9129
13.6.1 | DET-003 | SERVIÇO: CENTRAL DE ALARME DE INCÊNDIO ENDEREÇÁVEL COM CAPACIDADE DE NO MÍNIMO 8 LAÇOS, COM BATERIA PARA AUTONOMIA MÍNIMA DE 24 HORAS DE FUNCIONAMENTO COM TODOS OS SENSORES ACIONADOS. REF.: INC 2000-ENGESUL OU EQUIVALENTE |  |  |  | UN
DISCRIMINAÇÃO |  |  | UNID. | QUANT. | PREÇO UNIT. | PREÇO TOTAL
MATERIAIS (SEM BDI)
COTAÇÃO |  | CENTRAL DE ALARME DE INCÊNDIO ENDEREÇÁVEL COM CAPACIDADE DE NO MÍNIMO 8 LAÇOS, COM BATERIA PARA AUTONOMIA MÍNIMA DE 24 HORAS DE FUNCIONAMENTO COM TODOS OS SENSORES ACIONADOS. REF.: INC 2000-ENGESUL OU EQUIVALENTE | UNID. | 1 | 6162.5274 | 6162.5274
SUB-TOTAL | [5 empty] | 6162.5274
MÃO-DE-OBRA (SEM BDI)
ED-50362 | SETOP | AJUDANTE DE ELETRICISTA COM ENCARGOS COMPLEMENTARES | HORA | 1.2005 | 13.924 | 16.7152
ED-50373 | SETOP | ELETRICISTA COM ENCARGOS COMPLEMENTARES | HORA | 1.2 | 18.4563 | 22.1476
SUB-TOTAL | [5 empty] | 38.8628
OUTROS - SERVIÇOS (SEM BDI)
SUB-TOTAL
Total | [5 empty] | 6201.3901
BDI (%) |  |  |  |  | 23.03% | 1428.1801
TOTAL DO SERVIÇO COM BDI - R$ | [5 empty] | 7629.5703
13.6.2 | DET-004 | SERVIÇO: PAINEL REPETIDOR ENDEREÇÁVEL COM 1 DISPLAY E FONTE PARA EMISSÃO SONORA. REF.: RP 2000-ENGESUL OU EQUIVALENTE |  |  |  | UN
DISCRIMINAÇÃO |  |  | UNID. | QUANT. | PREÇO UNIT. | PREÇO TOTAL
MATERIAIS (SEM BDI)
COTAÇÃO |  | PAINEL REPETIDOR ENDEREÇÁVEL COM 1 DISPLAY E FONTE PARA EMISSÃO SONORA. REF.: RP 2000-ENGESUL OU EQUIVALENTE | UNID. | 1 | 1023.8881 | 1023.8881
SUB-TOTAL | [5 empty] | 1023.8881
MÃO-DE-OBRA (SEM BDI)
ED-50362 | SETOP | AJUDANTE DE ELETRICISTA COM ENCARGOS COMPLEMENTARES | HORA | 0.4 | 13.924 | 5.5696
ED-50373 | SETOP | ELETRICISTA COM ENCARGOS COMPLEMENTARES | HORA | 0.4 | 18.4563 | 7.3825
SUB-TOTAL | [5 empty] | 12.9521
OUTROS - SERVIÇOS (SEM BDI)
SUB-TOTAL
Total | [5 empty] | 1036.8403
BDI (%) |  |  |  |  | 23.03% | 238.7843
TOTAL DO SERVIÇO COM BDI - R$ | [5 empty] | 1275.6246
13.6.3 | DET-005 | SERVIÇO: ACIONADOR MANUAL ENDEREÇÁVEL. REF.: AME-320 ENGESUL OU EQUIVALENTE. |  |  |  | UN
DISCRIMINAÇÃO |  |  | UNID. | QUANT. | PREÇO UNIT. | PREÇO TOTAL
MATERIAIS (SEM BDI)
COTAÇÃO |  | ACIONADOR MANUAL ENDEREÇÁVEL. REF.: AME-320 ENGESUL OU EQUIVALENTE. | UNID. | 1 | 70.2736 | 70.2736
SUB-TOTAL | [5 empty] | 70.2736
MÃO-DE-OBRA (SEM BDI)
ED-50362 | SETOP | AJUDANTE DE ELETRICISTA COM ENCARGOS COMPLEMENTARES | HORA | 0.4003 | 13.924 | 5.5737
ED-50373 | SETOP | ELETRICISTA COM ENCARGOS COMPLEMENTARES | HORA | 0.4 | 18.4563 | 7.3825
SUB-TOTAL | [5 empty] | 12.9562
OUTROS - SERVIÇOS (SEM BDI)
SUB-TOTAL
Total | [5 empty] | 83.2298
BDI (%) |  |  |  |  | 23.03% | 19.1678
TOTAL DO SERVIÇO COM BDI - R$ | [5 empty] | 102.3976
13.6.4 | DET-006 | SERVIÇO: SINALIZADOR DE ÁUDIO-VISUAL, NÍVEL SONORO MÍNIMO DE 110DB REF.: SAV 420C - ENGESUL OU EQUIVALENTE. |  |  |  | UN
DISCRIMINAÇÃO |  |  | UNID. | QUANT. | PREÇO UNIT. | PREÇO TOTAL
MATERIAIS (SEM BDI)
COTAÇÃO |  | SINALIZADOR DE ÁUDIO-VISUAL, NÍVEL SONORO MÍNIMO DE 110DB REF.: SAV 420C - ENGESUL OU EQUIVALENTE. | UNID. | 1 | 47.4263 | 47.4263
SUB-TOTAL | [5 empty] | 47.4263
MÃO-DE-OBRA (SEM BDI)
ED-50362 | SETOP | AJUDANTE DE ELETRICISTA COM ENCARGOS COMPLEMENTARES | HORA | 0.40007 | 13.924 | 5.5705
ED-50373 | SETOP | ELETRICISTA COM ENCARGOS COMPLEMENTARES | HORA | 0.4 | 18.4563 | 7.3825
SUB-TOTAL | [5 empty] | 12.953
OUTROS - SERVIÇOS (SEM BDI)
SUB-TOTAL
Total | [5 empty] | 60.3793
BDI (%) |  |  |  |  | 23.03% | 13.9054
TOTAL DO SERVIÇO COM BDI - R$ | [5 empty] | 74.2847
13.4.9 | DET-007 | SERVIÇO: TAMPA CEGA P/ CONDULETE D=1" |  |  |  | UN
DISCRIMINAÇÃO |  |  | UNID. | QUANT. | PREÇO UNIT. | PREÇO TOTAL
MATERIAIS (SEM BDI)
COTAÇÃO |  | TAMPA CEGA P/ CONDULETE D=1" | UNID. | 1 | 2.889 | 2.889
SUB-TOTAL | [5 empty] | 2.889
MÃO-DE-OBRA (SEM BDI)
ED-50362 | SETOP | AJUDANTE DE ELETRICISTA COM ENCARGOS COMPLEMENTARES | HORA | 0.049608 | 13.924 | 0.69073
ED-50373 | SETOP | ELETRICISTA COM ENCARGOS COMPLEMENTARES | HORA | 0.05 | 18.4563 | 0.92282
SUB-TOTAL | [5 empty] | 1.6136
OUTROS - SERVIÇOS (SEM BDI)
SUB-TOTAL
Total | [5 empty] | 4.5026
BDI (%) |  |  |  |  | 23.03% | 1.0369
TOTAL DO SERVIÇO COM BDI - R$ | [5 empty] | 5.5395
13.3.2 | 11.31.15 | PLACA PARA 1 POSIÇÃO HORIZONTAL PARA CX. 2"X4", REFERÊNCIA PIAL PLUS OU EQUIVALENTE |  |  |  | UN
DISCRIMINAÇÃO |  |  | UNID. | QUANT. | PREÇO UNIT. | PREÇO TOTAL
MATERIAIS (SEM BDI)
SUB-TOTAL | [5 empty] | 0
MÃO-DE-OBRA (SEM BDI)
SUB-TOTAL | [5 empty] | 0
OUTROS - SERVIÇOS (SEM BDI)
SUDECAP | 11.31.15 | PLACA PARA 1 POSIÇÃO HORIZONTAL PARA CX. 2"X4", REFERÊNCIA PIAL PLUS OU EQUIVALENTE | UN | 1 | 5.4577 | 5.4577
SUB-TOTAL | [5 empty] | 5.4577
Total | [5 empty] | 5.4577
BDI (%) |  |  |  |  | 23.03% | 1.2569
TOTAL DO SERVIÇO COM BDI - R$ | [5 empty] | 6.7146
13.3.3 | 11.31.10 | MÓDULO SAÍDA DE FIO D=11mm, REFERÊNCIA PIAL PLUS OU EQUIVALENTE |  |  |  | UN
DISCRIMINAÇÃO |  |  | UNID. | QUANT. | PREÇO UNIT. | PREÇO TOTAL
MATERIAIS (SEM BDI)
SUB-TOTAL | [5 empty] | 0
MÃO-DE-OBRA (SEM BDI)
SUB-TOTAL | [5 empty] | 0
OUTROS - SERVIÇOS (SEM BDI)
SUDECAP | 11.31.10 | MÓDULO SAÍDA DE FIO D=11mm, REFERÊNCIA PIAL PLUS OU EQUIVALENTE | UN | 1 | 7.4828 | 7.4828
SUB-TOTAL | [5 empty] | 7.4828
Total | [5 empty] | 7.4828
BDI (%) |  |  |  |  | 23.03% | 1.7233
TOTAL DO SERVIÇO COM BDI - R$ | [5 empty] | 9.2061
13.3.4 | 11.31.13 | SUPORTE DE FIXACAO PARA ESPELHO / PLACA 4" X 2", PARA 3 MODULOS, PARA INSTALACAO DE TOMADAS E INTERRUPTORES (SOMENTE SUPORTE), REFERÊNCIA PIAL PLUS OU EQUIVALENTE |  |  |  | UN
DISCRIMINAÇÃO |  |  | UNID. | QUANT. | PREÇO UNIT. | PREÇO TOTAL
MATERIAIS (SEM BDI)
SUB-TOTAL | [5 empty] | 0
MÃO-DE-OBRA (SEM BDI)
SUB-TOTAL | [5 empty] | 0
OUTROS - SERVIÇOS (SEM BDI)
SUDECAP | 11.31.13 | SUPORTE DE FIXACAO PARA ESPELHO / PLACA 4" X 2", PARA 3 MODULOS, PARA INSTALACAO DE TOMADAS E INTERRUPTORES (SOMENTE SUPORTE), REFERÊNCIA PIAL PLUS OU EQUIVALENTE | UN | 1 | 3.1956 | 3.1956
SUB-TOTAL | [5 empty] | 3.1956
Total | [5 empty] | 3.1956
BDI (%) |  |  |  |  | 23.03% | 0.73595
TOTAL DO SERVIÇO COM BDI - R$ | [5 empty] | 3.9316
13.4.8 | 42325 | TAMPA CEGA P/ CONDULETE D=3/4" |  |  |  | UN
DISCRIMINAÇÃO |  |  | UNID. | QUANT. | PREÇO UNIT. | PREÇO TOTAL
MATERIAIS (SEM BDI)
SUB-TOTAL | [5 empty] | 0
MÃO-DE-OBRA (SEM BDI)
SUB-TOTAL | [5 empty] | 0
OUTROS - SERVIÇOS (SEM BDI)
SUDECAP | 42325 | TAMPA CEGA P/ CONDULETE D=3/4" | UN | 1 | 4.3877 | 4.3877
SUB-TOTAL | [5 empty] | 4.3877
Total | [5 empty] | 4.3877
BDI (%) |  |  |  |  | 23.03% | 1.0105
TOTAL DO SERVIÇO COM BDI - R$ | [5 empty] | 5.3982
13.1.1 | ED-49317 | ELETRODUTO DE AÇO GALVANIZADO LEVE, INCLUSIVE CONEXÕES, SUPORTES E FIXAÇÃO DN 20 (3/4") |  |  |  | M
DISCRIMINAÇÃO |  |  | UNID. | QUANT. | PREÇO UNIT. | PREÇO TOTAL
MATERIAIS (SEM BDI)
SUB-TOTAL | [5 empty] | 0
MÃO-DE-OBRA (SEM BDI)
SUB-TOTAL | [5 empty] | 0
OUTROS - SERVIÇOS (SEM BDI)
SETOP | ELE-ELE-055 | ELETRODUTO DE AÇO GALVANIZADO LEVE, INCLUSIVE CONEXÕES, SUPORTES E FIXAÇÃO DN 20 (3/4") | UN | 1 | 14.4198 | 14.4198
SUB-TOTAL | [5 empty] | 14.4198
Total | [5 empty] | 14.4198
BDI (%) |  |  |  |  | 23.03% | 3.3209
TOTAL DO SERVIÇO COM BDI - R$ | [5 empty] | 17.7407
13.1.2 | ED-49318 | ELETRODUTO DE AÇO GALVANIZADO LEVE, INCLUSIVE CONEXÕES, SUPORTES E FIXAÇÃO DN 25 (1") |  |  |  | M
DISCRIMINAÇÃO |  |  | UNID. | QUANT. | PREÇO UNIT. | PREÇO TOTAL
MATERIAIS (SEM BDI)
SUB-TOTAL | [5 empty] | 0
MÃO-DE-OBRA (SEM BDI)
SUB-TOTAL | [5 empty] | 0
OUTROS - SERVIÇOS (SEM BDI)
SETOP | ELE-ELE-060 | ELETRODUTO DE AÇO GALVANIZADO LEVE, INCLUSIVE CONEXÕES, SUPORTES E FIXAÇÃO DN 25 (1") | UN | 1 | 19.7913 | 19.7913
SUB-TOTAL | [5 empty] | 19.7913
Total | [5 empty] | 19.7913
BDI (%) |  |  |  |  | 23.03% | 4.5579
TOTAL DO SERVIÇO COM BDI - R$ | [5 empty] | 24.3493
13.2.1 | ED-49413 | ELETRODUTO FLEXÍVEL CORRUGADO, PVC, ANTI-CHAMA DN 25MM (3/4") - APLICAÇÃO EM ALVENARIA |  |  |  | M
DISCRIMINAÇÃO |  |  | UNID. | QUANT. | PREÇO UNIT. | PREÇO TOTAL
MATERIAIS (SEM BDI)
SUB-TOTAL | [5 empty] | 0
MÃO-DE-OBRA (SEM BDI)
SUB-TOTAL | [5 empty] | 0
OUTROS - SERVIÇOS (SEM BDI)
SETOP | ELE-MAN-015 | ELETRODUTO FLEXÍVEL CORRUGADO, PVC, ANTI-CHAMA DN 25MM (3/4") - APLICAÇÃO EM ALVENARIA | UN | 1 | 5.9891 | 5.9891
SUB-TOTAL | [5 empty] | 5.9891
Total | [5 empty] | 5.9891
BDI (%) |  |  |  |  | 23.03% | 1.3793
TOTAL DO SERVIÇO COM BDI - R$ | [5 empty] | 7.3684
13.3.1 | ED-49187 | CAIXA DE LIGAÇÃO DE PVC PARA ELETRODUTO FLEXÍVEL, RETANGULAR, DIMENSÕES 4 X 2" |  |  |  | UN
DISCRIMINAÇÃO |  |  | UNID. | QUANT. | PREÇO UNIT. | PREÇO TOTAL
MATERIAIS (SEM BDI)
SUB-TOTAL | [5 empty] | 0
MÃO-DE-OBRA (SEM BDI)
SUB-TOTAL | [5 empty] | 0
OUTROS - SERVIÇOS (SEM BDI)
SETOP | ELE-CXS-160 | CAIXA DE LIGAÇÃO DE PVC PARA ELETRODUTO FLEXÍVEL, RETANGULAR, DIMENSÕES 4 X 2" | UN | 1 | 5.8383 | 5.8383
SUB-TOTAL | [5 empty] | 5.8383
Total | [5 empty] | 5.8383
BDI (%) |  |  |  |  | 23.03% | 1.3446
TOTAL DO SERVIÇO COM BDI - R$ | [5 empty] | 7.1829
13.4.1 | ED-49121 | CONDULETE TIPO LL EM ALUMÍNIO PARA ELETRODUTO ROSCADO D= 3/4" |  |  |  | UN
DISCRIMINAÇÃO |  |  | UNID. | QUANT. | PREÇO UNIT. | PREÇO TOTAL
MATERIAIS (SEM BDI)
SUB-TOTAL | [5 empty] | 0
MÃO-DE-OBRA (SEM BDI)
SUB-TOTAL | [5 empty] | 0
OUTROS - SERVIÇOS (SEM BDI)
SETOP | ELE-CON-220 | CONDULETE TIPO LL EM ALUMÍNIO PARA ELETRODUTO ROSCADO D= 3/4" | UN | 1 | 20.7177 | 20.7177
SUB-TOTAL | [5 empty] | 20.7177
Total | [5 empty] | 20.7177
BDI (%) |  |  |  |  | 23.03% | 4.7713
TOTAL DO SERVIÇO COM BDI - R$ | [5 empty] | 25.489
13.4.2 | ED-49122 | CONDULETE TIPO LL EM ALUMÍNIO PARA ELETRODUTO ROSCADO D= 1" |  |  |  | UN
DISCRIMINAÇÃO |  |  | UNID. | QUANT. | PREÇO UNIT. | PREÇO TOTAL
MATERIAIS (SEM BDI)
SUB-TOTAL | [5 empty] | 0
MÃO-DE-OBRA (SEM BDI)
SUB-TOTAL | [5 empty] | 0
OUTROS - SERVIÇOS (SEM BDI)
SETOP | ELE-CON-225 | CONDULETE TIPO LL EM ALUMÍNIO PARA ELETRODUTO ROSCADO D= 1" | UN | 1 | 23.5973 | 23.5973
SUB-TOTAL | [5 empty] | 23.5973
Total | [5 empty] | 23.5973
BDI (%) |  |  |  |  | 23.03% | 5.4345
TOTAL DO SERVIÇO COM BDI - R$ | [5 empty] | 29.0318
13.4.3 | ED-49106 | CONDULETE TIPO LR EM ALUMÍNIO PARA ELETRODUTO ROSCADO D= 3/4" |  |  |  | UN
DISCRIMINAÇÃO |  |  | UNID. | QUANT. | PREÇO UNIT. | PREÇO TOTAL
MATERIAIS (SEM BDI)
SUB-TOTAL | [5 empty] | 0
MÃO-DE-OBRA (SEM BDI)
SUB-TOTAL | [5 empty] | 0
OUTROS - SERVIÇOS (SEM BDI)
SETOP | ELE-CON-145 | CONDULETE TIPO LR EM ALUMÍNIO PARA ELETRODUTO ROSCADO D= 3/4" | UN | 1 | 21.5651 | 21.5651
SUB-TOTAL | [5 empty] | 21.5651
Total | [5 empty] | 21.5651
BDI (%) |  |  |  |  | 23.03% | 4.9664
TOTAL DO SERVIÇO COM BDI - R$ | [5 empty] | 26.5315
13.4.4 | ED-49088 | CONDULETE TIPO T EM ALUMÍNIO PARA ELETRODUTO ROSCADO D= 3/4" |  |  |  | UN
DISCRIMINAÇÃO |  |  | UNID. | QUANT. | PREÇO UNIT. | PREÇO TOTAL
MATERIAIS (SEM BDI)
SUB-TOTAL | [5 empty] | 0
MÃO-DE-OBRA (SEM BDI)
SUB-TOTAL | [5 empty] | 0
OUTROS - SERVIÇOS (SEM BDI)
SETOP | ELE-CON-065 | CONDULETE TIPO T EM ALUMÍNIO PARA ELETRODUTO ROSCADO D= 3/4" | UN | 1 | 25.6224 | 25.6224
SUB-TOTAL | [5 empty] | 25.6224
Total | [5 empty] | 25.6224
BDI (%) |  |  |  |  | 23.03% | 5.9008
TOTAL DO SERVIÇO COM BDI - R$ | [5 empty] | 31.5233
13.4.5 | ED-49089 | CONDULETE TIPO T EM ALUMÍNIO PARA ELETRODUTO ROSCADO D= 1" |  |  |  | UN
DISCRIMINAÇÃO |  |  | UNID. | QUANT. | PREÇO UNIT. | PREÇO TOTAL
MATERIAIS (SEM BDI)
SUB-TOTAL | [5 empty] | 0
MÃO-DE-OBRA (SEM BDI)
SUB-TOTAL | [5 empty] | 0
OUTROS - SERVIÇOS (SEM BDI)
SETOP | ELE-CON-070 | CONDULETE TIPO T EM ALUMÍNIO PARA ELETRODUTO ROSCADO D= 1" | UN | 1 | 26.1754 | 26.1754
SUB-TOTAL | [5 empty] | 26.1754
Total | [5 empty] | 26.1754
BDI (%) |  |  |  |  | 23.03% | 6.0282
TOTAL DO SERVIÇO COM BDI - R$ | [5 empty] | 32.2036
13.4.6 | ED-49098 | CONDULETE TIPO X EM ALUMÍNIO PARA ELETRODUTO ROSCADO D= 1" |  |  |  | UN
DISCRIMINAÇÃO |  |  | UNID. | QUANT. | PREÇO UNIT. | PREÇO TOTAL
MATERIAIS (SEM BDI)
SUB-TOTAL | [5 empty] | 0
MÃO-DE-OBRA (SEM BDI)
SUB-TOTAL | [5 empty] | 0
OUTROS - SERVIÇOS (SEM BDI)
SETOP | ELE-CON-110 | CONDULETE TIPO X EM ALUMÍNIO PARA ELETRODUTO ROSCADO D= 1" | UN | 1 | 32.2291 | 32.2291
SUB-TOTAL | [5 empty] | 32.2291
Total | [5 empty] | 32.2291
BDI (%) |  |  |  |  | 23.03% | 7.4224
TOTAL DO SERVIÇO COM BDI - R$ | [5 empty] | 39.6515
13.4.7 | ED-49070 | CONDULETE TIPO C EM ALUMÍNIO PARA ELETRODUTO ROSCADO D= 3/4" |  |  |  | UN
DISCRIMINAÇÃO |  |  | UNID. | QUANT. | PREÇO UNIT. | PREÇO TOTAL
MATERIAIS (SEM BDI)
SUB-TOTAL | [5 empty] | 0
MÃO-DE-OBRA (SEM BDI)
SUB-TOTAL | [5 empty] | 0
OUTROS - SERVIÇOS (SEM BDI)
SETOP | ELE-CON-010 | CONDULETE TIPO C EM ALUMÍNIO PARA ELETRODUTO ROSCADO D= 3/4" | UN | 1 | 22.6207 | 22.6207
SUB-TOTAL | [5 empty] | 22.6207
Total | [5 empty] | 22.6207
BDI (%) |  |  |  |  | 23.03% | 5.2095
TOTAL DO SERVIÇO COM BDI - R$ | [5 empty] | 27.8303

## 14 - HIDRAULICA
PLANILHA ORÇAMENTÁRIA DE VENDA HIDROSSANITÁRIO
OBJETO: |  |  | Contratação de empresa especializada para a execução de obra de edificação da Sede das Promotorias de Justiça, com fornecimento de mão-de-obra e materiais, na cidade de Curvelo - MG
ENDEREÇO: |  |  | Avenida Dr. Dalton Moreira Canabrava (antiga av. Sarobá) s/nº - Bairro Maria Amália . Curvelo/MG
MÊS/PERÍODO DE REFERÊNCIA: |  |  | SETOP ABRIL/2019; SINAPI JUNHO/2019 SUDECAP ABRIL/2019; COLETAS JUL/AGO/SET/2019
ITEM | FONTE | CÓDIGO DA FONTE | DESCRIÇÃO DO SERVIÇO | UNID. | QUANT. | PREÇO UNIT. DE VENDA | PREÇO TOTAL DE VENDA
14 |  |  | INSTALAÇÃO HIDROSSANITÁRIA
14.1 |  |  | TUBO EM PVC SOLDÁVEL MARROM, INCLUSIVE CONEXÕES:
2014-01-01 | SETOP | ED-50018 | TUBO EM PVC SOLDÁVEL MARROM, INCLUSIVE CONEXÕES Ø20MM | M | 210 | 15.4347 | 3241.2964
2014-01-02 | SETOP | ED-50019 | TUBO EM PVC SOLDÁVEL MARROM, INCLUSIVE CONEXÕES Ø25MM | M | 138 | 17.8555 | 2464.0638
2014-01-03 | SETOP | ED-50020 | TUBO EM PVC SOLDÁVEL MARROM, INCLUSIVE CONEXÕES Ø32MM | M | 114 | 21.8225 | 2487.7593
2014-01-04 | SETOP | ED-50021 | TUBO EM PVC SOLDÁVEL MARROM, INCLUSIVE CONEXÕES Ø40MM | M | 18 | 25.5508 | 459.9148
2014-01-05 | SETOP | ED-50022 | TUBO EM PVC SOLDÁVEL MARROM, INCLUSIVE CONEXÕES Ø50MM | M | 18 | 27.5475 | 495.8555
2014-01-06 | SETOP | ED-50023 | TUBO EM PVC SOLDÁVEL MARROM, INCLUSIVE CONEXÕES Ø60MM | M | 18 | 34.271 | 616.8774
14.2 |  |  | REGISTROS, BÓIA, BOMBAS E HIDRÔMETRO
2014-02-01 | SETOP | ED-49991 | FORNECIMENTO E INSTALAÇÃO DE REGISTRO DE GAVETA EM METAL, COM ACABAMENTO CROMADO. REF.: DECA, CELITE, FABRIMAR OU EQUIVALENTE, Ø 25MM (3/4) | UN | 16 | 75.9103 | 1214.5651
2014-02-02 | SETOP | ED-49975 | FORNECIMENTO E INSTALAÇÃO DE REGISTRO DE GAVETA EM METAL, COM ACABAMENTO BRUTO AMARELO. REF.: DECA, CELITE, FABRIMAR OU EQUIVALENTE D = 32 MM | UN | 2 | 77.8187 | 155.6374
2014-02-03 | SETOP | ED-49977 | FORNECIMENTO E INSTALAÇÃO DE REGISTRO DE GAVETA EM METAL, COM ACABAMENTO BRUTO AMARELO. REF.: DECA, CELITE, FABRIMAR OU EQUIVALENTE D = 40 MM | UN | 2 | 93.0414 | 186.0828
2014-02-04 | SETOP | ED-49981 | FORNECIMENTO E INSTALAÇÃO DE REGISTRO DE GAVETA EM METAL, COM ACABAMENTO BRUTO AMARELO. REF.: DECA, CELITE, FABRIMAR OU EQUIVALENTE D = 65 MM | UN | 2 | 337.4793 | 674.9587
2014-02-05 | SUDECAP | 2012-10-20 | FORNECIMENTO E INSTALAÇÃO DE REGISTRO DE PRESSÃO EM METAL, COM ACABAMENTO. REF.: DECA, CELITE, FABRIMAR OU EQUIVALENTE, Ø = 25 MM (3/4") | UN | 1 | 72.7032 | 72.7032
2014-02-06 | SETOP | ED-49845 | FORNECIMENTO E INSTALAÇÃO DE ADAPTADOR PARA REGISTRO. REF.: TIGRE, AKROS, AMANCO OU EQUIVALENTE Ø25MM x 3/4" | UN | 34 | 17.6435 | 599.8788
2014-02-07 | SETOP | ED-49846 | FORNECIMENTO E INSTALAÇÃO DE ADAPTADOR PARA REGISTRO. REF.: TIGRE, AKROS, AMANCO OU EQUIVALENTE Ø32MM x 1" | UN | 4 | 21.3189 | 85.2754
2014-02-08 | SETOP | ED-49847 | FORNECIMENTO E INSTALAÇÃO DE ADAPTADOR PARA REGISTRO. REF.: TIGRE, AKROS, AMANCO OU EQUIVALENTE Ø40MM x 1.1/4" | UN | 4 | 34.1826 | 136.7305
2014-02-09 | SETOP | ED-49849 | FORNECIMENTO E INSTALAÇÃO DE ADAPTADOR PARA REGISTRO. REF.: TIGRE, AKROS, AMANCO OU EQUIVALENTE Ø60MM x 2” | UN | 4 | 45.9773 | 183.9094
2010-02-14 | SETOP | ED-50304 | FORNECIMENTO E INSTALAÇÃO DE TORNEIRA DE BOIA VAZAO TOTAL 3/4" COM BALÃO PLÁSTICO.REF.: TIGRE, AKROS, AMANCO OU EQUIVALENTE | UN | 1 | 49.5909 | 49.5909
2011-02-14 | SETOP | ED-49949 | HIDRÔMETRO COM CAVALETE E REGISTRO D = 1" COPASA. REF.: CONFORME NORMAS DA CONCESSIONARIA LOCAL. | UN | 1 | 416.3759 | 416.3759
14.3 |  |  | CONJUNTO DE BOMBAS ELEVATÓRIAS
2014-03-01 | SUDECAP | 10.80.12 | FORNECIMENTO E INSTALAÇÃO BOMBA RECALQUE DE ÁGUA TRIFÁSICA 1,0 HP. | UN | 2 | 1219.6452 | 2439.2905
2014-03-02 | SINAPI | 94483 | CONJUNTO HIDRÁULICO PARA INSTALAÇÃO DE BOMBA EM AÇO ROSCÁVEL DN SUCÇÃO 1.1/4" E RECALQUE 1" PARA EDIFICAÇÃO DE ATÉ 4 PAVIMENTOS. | UN | 2 | 922.8069 | 1845.6138
14.4 |  |  | LOUÇAS E METAIS
2014-04-01 | SUDECAP | 10.40.26 | FORNECIMENTO E INSTALAÇÃO DE LAVATÓRIO SUSPENSO E COLUNA SUSPENSA, PARA PORTADORES DE NECESSIDADES ESPECIAIS, MODELOS REFERÊNCIA: DECA, LINHA CONFORTO COD. L51 + CS 1V OU SIMILAR NCLUSIVE ACESSÓRIOS DE FIXAÇÃO | UN | 11 | 563.4963 | 6198.4593
2014-04-02 | SUDECAP | 2061-10-27 | SIFÃO DE METAL TIPO COPO COM ACABAMENTO CROMADO PARA LAVATÓRIO | UN | 11 | 158.8798 | 1747.6779
2014-04-03 | CPU | HID-001 | FORNECIMENTO E INSTALAÇÃO DE VASO SANITÁRIO AUTO-SIFONADO E CAIXA ACOPLADA, LINHA CONFORTO, SEM FURO FRONTAL, PARA PORTADORES DE NECESSIDADES ESPECIAIS, MODELOS DE REFERENCIA: P.515.17- DECA- LINHA VOGUE PLUS CONFORTO OU SIMILAR INCLUSO CONJUNTO DE LIGAÇÃO PARA BACIA SANITÁRIA AJUSTÁVEL E ACESSÓRIOS DE FIXAÇÃO | UN | 11 | 1138.9552 | 12528.5071
2014-04-04 | SETOP | ED-50277 | FORNECIMENTO E INSTALAÇÃO DE CUBA EM AÇO INOX, COM VÁLVULA DE METAL CROMADO TIPO AMERICANA E SIFÃO TIPO GARRAFA EM METAL CROMADO, PARA PIA DE COZINHA E ACESSÓRIOS DE FIXAÇÃO | UN | 3 | 300.9731 | 902.9193
2014-04-05 | SUDECAP | 2011-10-25 | FORNECIMENTO E INSTALAÇÃO DE VÁLVULA DE METAL CROMADA, PARA LAVATÓRIO Ø7/8" | UN | 11 | 15.7793 | 173.5724
2014-04-06 | SINAPI | 86922 | FORNECIMENTO E INSTALAÇÃO DE TANQUE EM LOUÇA, BRANCO, SEM COLUNA, 18 LITROS, MODELOS DE REFERÊNCIA: CELITE OU SIMILAR, INCLUSO SIFÃO TIPO GARRAFA EM METAL CROMADO, VÁLVULA METÁLICA E TORNEIRA DE METAL CROMADO E ACESSÓRIOS DE FIXAÇÃO | UN | 3 | 585.8842 | 1757.6526
2014-04-07 | SETOP | ED-50324 | FORNECIMENTO E INSTALAÇÃO DE TORNEIRA DE PRESSÃO, Ø1/2", EM METAL, PARA COZINHA, CROMADA TUBO MÓVEL, DE MESA, 1/2" OU 3/4", INCLUSIVE ENGATE FLEXÍVEL | UN | 3 | 203.3729 | 610.1186
2014-04-08 | SETOP | ED-50329 | FORNECIMENTO E INSTALAÇÃO DE TORNEIRA, Ø1/2", EM METAL, PARA LAVATÓRIO PRESMATIC OU SIMILAR, INCLUSIVE ENGATE FLEXÍVEL | UN | 11 | 268.0892 | 2948.9816
2014-04-09 | SETOP | ED-50323 | FORNECIMENTO E INSTALAÇÃO DE TORNEIRA DE PRESSÃO, Ø1/2", EM METAL, PARA LIMPEZA E EXTERNA, TORNEIRA CROMADA 1/2" OU 3/4" | UN | 14 | 38.4499 | 538.2989
2010-04-14 | SETOP | ED-50314 | FORNECIMENTO E INSTALAÇÃO DE CHUVEIRO ELETRICO COMUM, CORPO PLÁSTICO- TIPO DUCHA | UN | 1 | 226.2997 | 226.2997
2011-04-14 | CPU | HID-002 | FORNECIMENTO E INSTALAÇÃO DE TAMPÃO EM PVC- CAP. 20MM, PARA DUCHA HIGIÊNICA. | UN | 11 | 4.6826 | 51.5081
2012-04-14 | SUDECAP | 10.41.09 | FORNECIMENTO E INSTALAÇÃO ASSENTO TONDO VOGUE PLUS REFORÇADO PARA VASO SANITÁRIO- BRANCO OU SIMILAR | UN | 11 | 114.9345 | 1264.2797
2013-04-14 | SETOP | ED-48176 | FORNECIMENTO E INSTALAÇÃO DE CABIDE METÁLICO SIMPLES CROMADO PARA BANHEIRO | UN | 11 | 29.6856 | 326.5416
2014-04-14 | CPU | HID-003 | INSTALAÇÃO PARA PURIFICADORES DE ÁGUA | UN | 3 | 59.1855 | 177.5566
2015-04-14 | CPU | HID-004 | INSTALAÇÃO PARA BEBEDOURO DE ÁGUA | UN | 4 | 59.1855 | 236.7421
14.5 |  |  | INSTALAÇÕES PARA ESGOTO SANITÁRIO
2014-05-01 | SETOP | ED-50034 | TUBO RÍGIDO EM PVC, COM PONTA, BOLSA E VIROLA PARA ESGOTO PRIMÁRIO, INCLUSIVE CONEXÕES. REF.: TIGRE, AKROS, AMANCO OU EQUIVALENTE Ø40MM | M | 24 | 15.8942 | 381.46
2014-05-02 | SETOP | ED-50027 | TUBO RÍGIDO EM PVC, COM PONTA, BOLSA E VIROLA PARA ESGOTO PRIMÁRIO, INCLUSIVE CONEXÕES. REF.: TIGRE, AKROS, AMANCO OU EQUIVALENTE Ø50MM | M | 84 | 20.4354 | 1716.5698
2014-05-03 | SETOP | ED-50028 | TUBO RÍGIDO EM PVC, COM PONTA, BOLSA E VIROLA PARA ESGOTO PRIMÁRIO, INCLUSIVE CONEXÕES. REF.: TIGRE, AKROS, AMANCO OU EQUIVALENTE Ø75MM | M | 42 | 25.1532 | 1056.4363
2014-05-04 | SETOP | ED-50029 | TUBO RÍGIDO EM PVC, COM PONTA, BOLSA E VIROLA PARA ESGOTO PRIMÁRIO, INCLUSIVE CONEXÕES. REF.: TIGRE, AKROS, AMANCO OU EQUIVALENTE Ø100MM | M | 150 | 29.6414 | 4446.2137
2014-05-05 | SETOP | ED-50334 | FORNECIMENTO E INSTALAÇÃO DE ADAPTADOR PARA SAÍDA DE VASO SANITÁRIO | UN | 11 | 44.6874 | 491.5617
2014-05-06 | SETOP | ED-50007 | FORNECIMENTO E INSTALAÇÃO DE CAIXA SIFONADA COM TAMPA E GRELHA METÁLICAS, PVC, DN 150 X150X 50 MM, JUNTA ELÁSTICA, FORNECIDA E INSTALAÇÃO. REF.: TIGRE, AKROS, AMANCO OU EQUIVALENTE | UN | 16 | 60.9968 | 975.9494
2014-05-07 | SETOP | ED-50010 | FORNECIMENTO E INSTALAÇÃO DE RALO SIFONADO COM GRELHA METÁLICA, PVC, DN 100 X100X 40 MM, JUNTA ELÁSTICA, FORNECIDA E INSTALAÇÃO. REF.: TIGRE, AKROS, AMANCO OU EQUIVALENTE | UN | 2 | 49.6527 | 99.3054
2014-05-08 | SETOP | ED-49951 | FORNECIMENTO E INSTALAÇÃO DE CHAPÉU DE VENTILAÇÃO EM PVC, MITRA. | UN | 7 | 7.4214 | 51.9498
14.6 |  |  | INSTALAÇÕES PARA ÁGUA PLUVIAL
2014-06-01 | SETOP | ED-48667 | TUBO RÍGIDO EM PVC, COM PONTA, BOLSA E VIROLA PARA ÁGUA PLUVIAL, INCLUSIVE CONEXÕES Ø50MM | M | 18 | 20.1438 | 362.5884
2014-06-02 | SETOP | ED-48668 | TUBO RÍGIDO EM PVC, COM PONTA, BOLSA E VIROLA PARA ÁGUA PLUVIAL, INCLUSIVE CONEXÕES Ø75MM | M | 12 | 24.7645 | 297.1741
2014-06-03 | SETOP | ED-48669 | TUBO RÍGIDO EM PVC, COM PONTA, BOLSA E VIROLA PARA ÁGUA PLUVIAL, INCLUSIVE CONEXÕES, Ø100MM | M | 216 | 29.2085 | 6309.0382
2014-06-04 | SETOP | ED-48670 | TUBO RÍGIDO EM PVC, COM PONTA, BOLSA E VIROLA PARA ÁGUA PLUVIAL, INCLUSIVE CONEXÕES Ø150MM | M | 36 | 38.9712 | 1402.9627
2014-06-05 | SETOP | ED-48671 | TUBO DE PVC, DRENAGEM PLUVIAL, INCLUSIVE CONEXÕES E SUPORTES, Ø200MM. | M | 36 | 58.0901 | 2091.2445
2014-06-06 | SETOP | ED-49961 | RALO HEMISFÉRICO TIPO ABACAXI Ø75MM | UN | 3 | 36.5769 | 109.7307
2014-06-07 | SETOP | ED-49962 | RALO HEMISFÉRICO TIPO ABACAXI Ø100MM | UN | 3 | 38.4057 | 115.2172
14.7 |  |  | CAIXAS SUBTERRÂNEAS PARA ESGOTO E ÁGUAS PLUVIAIS
2014-07-01 | SETOP | ED-49940 | FORNECIMENTO E INSTALAÇÃO DE CAIXA DE GORDURA EM ALVENARIA, IMPERMEABILIZADA, COM TAMPA EM CONCRETO, INCLUSIVE ESCAVAÇÃO, REATERRO E BOTAFORA, 120L. | UN | 1 | 81.388 | 81.388
2014-07-02 |  |  | CAIXA ALVENARIA , TAMPA EM CONCRETO - INSPEÇÃO /PASSAGEM, INCLUSIVE ESCAVAÇÃO, REATERRO E BOTA-FORA
14.7.2.1 | SUDECAP | 10.70.33 | 60x60x50 | UN | 3 | 304.9577 | 914.8731
14.7.2.2 | SUDECAP | 10.70.34 | 60x60x60 | UN | 2 | 345.1039 | 690.2079
14.7.2.3 | SUDECAP | 10.70.36 | 60x60x80 | UN | 1 | 425.4583 | 425.4583
14.7.2.4 | SUDECAP | 10.70.37 | 60x60x90 | UN | 2 | 465.6663 | 931.3327
14.7.2.5 | SUDECAP | 10.70.38 | 60x60x100 | UN | 2 | 505.8214 | 1011.6428
2014-07-03 |  |  | CAIXA ALVENARIA, TAMPA EM GRELHA DE AÇO - PASSAGEM, INCLUSIVE ESCAVAÇÃO, REATERRO E BOTA-FORA
14.7.3.1 | SUDECAP | 10.72.31 | 60x60x30 | UN | 2 | 437.4739 | 874.9477
14.7.3.2 | SUDECAP | 10.72.32 | 60x60x40 | UN | 2 | 460.6216 | 921.2431
14.7.3.3 | SUDECAP | 10.72.33 | 60x60x50 | UN | 1 | 499.7783 | 499.7783
14.7.3.4 | SUDECAP | 10.72.34 | 60x60x60 | UN | 2 | 554.2019 | 1108.4038
14.7.3.5 | SUDECAP | 10.72.35 | 60x60x70 | UN | 1 | 578.0387 | 578.0387
14.8 |  |  | DRENO PARA AR CONDICIONADO-
2014-08-01 | SETOP | ED-50019 | TUBO RÍGIDO EM PVC MARROM, COM PONTA E BOLSA PARA ÁGUA, INCLUSIVE CONEXÕES Ø25MM | M | 60 | 17.8555 | 1071.3321
2014-08-02 | SETOP | ED-50020 | TUBO RÍGIDO EM PVC MARROM, COM PONTA E BOLSA PARA ÁGUA, INCLUSIVE CONEXÕES Ø32MM | M | 54 | 21.8224 | 1178.4123
2014-08-03 | SETOP | ED-50021 | TUBO RÍGIDO EM PVC MARROM, COM PONTA E BOLSA PARA ÁGUA, INCLUSIVE CONEXÕES Ø40MM | M | 24 | 25.5508 | 613.2197
14.9 |  |  | CANALETAS E ALAS
2014-09-01 | SETOP | ED-48565 | CANALETA EM CONCRETO MOLDADO IN LOCO,ESPESSURA DE 8CM, PREPARADA EM BETONEIRA EXECUTADA COM ARGAMASSA TRAÇO 1:4, CIMENTO E AREIA MÉDIA NÃO PENEIRADA, DECLIVIDADE CONFORME PROJETO, LARGURA DE 30CM | M | 55 | 133.1876 | 7325.3194
2014-09-02 | CPU | HID-005 | FORNECIMENTO E INSTALAÇÃO DE GRELHA TIPO SEKAPISO, LARGURA DE 8,0 CM OU EQUIVALENTE | M | 17 | 185.6764 | 3156.4981
2014-09-03 | CPU | HID-006 | ALA DE REDE TUBULAR - Ø200MM | UN | 2 | 601.7961 | 1203.5921
14.10 |  |  | INFRAESTRUTURA PARA ASSENTAMENTO DE TUBULAÇÕES
2014-10-01 | SETOP | ED-51107 | ESCAVAÇÃO MANUAL DE VALAS H<1,5M | M3 | 11 | 54.5473 | 600.0202
2014-10-02 | SETOP | ED-51093 | APILOAMENTO FUNDO DE VALA COM SOQUETE | M2 | 110 | 18.4475 | 2029.2228
2014-10-03 | SETOP | ED-49812 | LASTRO EM CONCRETO MAGRO, PARA FUNDO DA VALA, INCLUSIVE TRANSPORTE, LANÇAMENTO E ADENSAMENTO | M3 | 11 | 341.296 | 3754.2565
2014-10-04 | SUDECAP | 40.80.55 | ESCORAMENTO DE VALA | M2 | 35.2 | 7.227 | 254.3915
2014-10-05 | SETOP | ED-49334 | ENVELOPAMENTO DA TUBULAÇÃO PRIMÁRIA DE ESGOTO E ÁGUA PLUVIAL, EM LASTRO DE CONCRETO MAGRO | M3 | 6 | 396.4706 | 2378.8238
2014-10-06 | SETOP | ED-51120 | REATERRO E COMPACTAÇÃO DE VALA | M3 | 11 | 54.5473 | 600.0202
2014-10-07 | SETOP | ED-50704 | ENCHIMENTO DE RASGO NA PAREDE PARA INSTALAÇÕES HIDRÁULICAS- Ø1/2" A Ø1" | M | 320 | 5.0006 | 1600.1952
2014-10-08 | SETOP | ED-50705 | ENCHIMENTO DE RASGO NA PAREDE PARA INSTALAÇÕES HIDRÁULICAS- Ø > 50MM | M | 10 | 6.4761 | 64.7606
2014-10-09 | SUDECAP | 2003-06-04 | TELA EM AÇO Q-196 PARA PROTEÇÃO DO PASSEIO, USADA SOBRE CONJUNTO DE TUBOS DE ÁGUA PLUVIAL | KG | 24.88 | 9.7362 | 242.2359
2010-10-14 | CPU | HID-007 | FUROS NO MURO, PARA PASSAGEM DE ÁGUA PLUVIAL, COM BARRAS DE FERRO | UN | 3 | 31.8325 | 95.4975
2011-10-14 | SINAPI | 91172 | ABRAÇADEIRA EM FITA METÁLICA RÍGIDA TIPO D3, FIXAÇÃO DE TUBOS HORIZONTAIS | M | 40 | 3.8256 | 153.0222
14.11 |  |  | PINTURA ESMALTE BRILHANTE, ESMALTE SINTÉTICO, NAS TUBULAÇÕES APARENTES- BARRILETE E TÉRREO
2014-11-01 | SETOP | ED-48329 | ÁGUA PLUVIAL E DRENOS DO AR CONDICIONADO- AZUL DEL REY | M | 62 | 5.7251 | 354.955
2014-11-02 | SETOP | ED-48329 | VENTILAÇÃO- AMARELO OURO | M | 5 | 5.7251 | 28.6254
2014-11-03 | SETOP | ED-48329 | ESGOTO- MARROM CONHAQUE | M | 15 | 5.7251 | 85.8762
2014-11-04 | SETOP | ED-48329 | ÁGUA - VERDE AMAZONAS | M | 32 | 5.7251 | 183.2026
|  |  | TOTAL CUSTO DO ITEM 14 |  |  |  | 102433.6902

## CPU HID
HIDRAULICA COMPOSIÇÕES
DISCRIMINAÇÃO | HID-001 | SERVIÇO: FORNECIMENTO E INSTALAÇÃO DE VASO SANITÁRIO AUTO-SIFONADO E CAIXA ACOPLADA, LINHA CONFORTO, SEM FURO FRONTAL, PARA PORTADORES DE NECESSIDADES ESPECIAIS, MODELOS DE REFERENCIA: P.515.17- DECA- LINHA VOGUE PLUS CONFORTO OU SIMILAR INCLUSO CONJUNTO DE LIGAÇÃO PARA BACIA SANITÁRIA AJUSTÁVEL E ACESSÓRIOS DE FIXAÇÃO | UNID. | QUANT. | PREÇO UNIT. | PREÇO TOTAL
DISCRIMINAÇÃO |  |  | UNID. | QUANT. | PREÇO UNIT. DE CUSTO | PREÇO TOTAL
MATERIAIS (SEM BDI)
MATED-11705 | SETOP | ANEL DE VEDAÇÃO PARA SAÍDA DE VASO SANITÁRIO COM GUIA (DIÂMETRO DA SEÇÃO: 100MM) | UN | 1 | 6.6262 | 6.6262
MATED-12355 | SETOP | ARGAMASSA INDUSTRIALIZADA -REJUNTE CIMENTÍCIO COLORIDO | KG | 0.56 | 2.5268 | 1.415
MATED-11746 | SETOP | ENGATE FLEXÍVEL METÁLICO PARA ENTRADA DE ÁGUA ( COMPRIMENTO: 30CM/DIÂMETRO DA SEÇÃO: 1/2") | UN | 1 | 20.7004 | 20.7004
MATED-11624 | SETOP | FITA DE VEDAÇÃO PARA TUBOS E CONEXÕES ROSCÁVEIS (LARGURA: 12 MM) | M | 0.56 | 0.16786 | 0.094004
MATED-12601 | SETOP | PARAFUSO CASTELO COM ARRELA E BUCHA DE NYLON (NÚMERO: 10) | UN | 2 |  | 0
COTAÇÃO |  | VASO SANITÁRIO AUTO-SIFONADO , LINHA CONFORTO, SEM FURO FRONTAL, PARA PORTADORES DE NECESSIDADES ESPECIAIS, MODELOS DE REFERENCIA: P.515.17- DECA- LINHA VOGUE PLUS CONFORTO OU SIMILAR | UN | 1 | 536.8146 | 536.8146
COTAÇÃO |  | CAIXA ACOPLADA, LINHA CONFORTO, SEM FURO FRONTAL, PARA PORTADORES DE NECESSIDADES ESPECIAIS, MODELOS DE REFERENCIA: P.515.17- DECA- LINHA VOGUE PLUS CONFORTO OU SIMILAR | UN | 1 | 296.4761 | 296.4761
SUB-TOTAL | [5 empty] | 862.1264
MÃO-DE-OBRA (SEM BDI)
ED-50374 | SETOP | BOMBEIRO/ENCANADOR COM ENCARGOS COMPLEMENTARES | H | 2.44 | 18.2266 | 44.4729
ED-50368 | SETOP | REJUNTADOR COM ENCARGOSCOMPLEMENTARES | H | 0.04 | 13.0405 | 0.52162
ED-50363 | SETOP | AJUDANTE DE BOMBEIRO/ENCANADOR COM ENCARGOS COMPLEMENTARES | H | 1.18 | 13.8444 | 16.3364
SUB-TOTAL | [5 empty] | 61.331
OUTROS - SERVIÇOS (SEM BDI)
SUB-TOTAL
Total | [5 empty] | 923.4573
BDI (%) |  |  |  |  | 23.03% | 212.6722
TOTAL DO SERVIÇO COM BDI - R$ | [5 empty] | 1136.1296
14.4.11 | HID-002 | SERVIÇO: FORNECIMENTO E INSTALAÇÃO DE TAMPÃO EM PVC- CAP. 20MM, PARA DUCHA HIGIÊNICA. |  |  |  | UN
DISCRIMINAÇÃO |  |  | UNID. | QUANT. | PREÇO UNIT. DE CUSTO | PREÇO TOTAL
MATERIAIS (SEM BDI)
1191 | SINAPI | CAP PVC, SOLDAVEL, 20 MM, PARA AGUA FRIA PREDIAL | UN | 1 | 0.60078 | 0.60078
SUB-TOTAL | [5 empty] | 0.60078
MÃO-DE-OBRA (SEM BDI)
ED-50374 | SETOP | BOMBEIRO/ENCANADOR COM ENCARGOS COMPLEMENTARES | H | 0.099898 | 18.2266 | 1.8208
ED-50363 | SETOP | AJUDANTE DE BOMBEIRO/ENCANADOR COM ENCARGOS COMPLEMENTARES | H | 0.1 | 13.8444 | 1.3844
SUB-TOTAL | [5 empty] | 3.2052
OUTROS - SERVIÇOS (SEM BDI)
SUB-TOTAL
Total | [5 empty] | 3.806
BDI (%) |  |  |  |  | 23.03% | 0.87653
TOTAL DO SERVIÇO COM BDI - R$ | [5 empty] | 4.6826
14.4.14 | HID-003 | SERVIÇO: INSTALAÇÃO PARA PURIFICADORES DE ÁGUA |  |  |  | UN
DISCRIMINAÇÃO |  |  | UNID. | QUANT. | PREÇO UNIT. DE CUSTO | PREÇO TOTAL
MATERIAIS (SEM BDI)
SUB-TOTAL
MÃO-DE-OBRA (SEM BDI)
ED-50374 | SETOP | BOMBEIRO/ENCANADOR COM ENCARGOS COMPLEMENTARES | H | 1.5 | 18.2266 | 27.3399
ED-50363 | SETOP | AJUDANTE DE BOMBEIRO/ENCANADOR COM ENCARGOS COMPLEMENTARES | H | 1.5 | 13.8444 | 20.7667
SUB-TOTAL | [5 empty] | 48.1066
OUTROS - SERVIÇOS (SEM BDI)
SUB-TOTAL
Total | [5 empty] | 48.1066
BDI (%) |  |  |  |  | 23.03% | 11.0789
TOTAL DO SERVIÇO COM BDI - R$ | [5 empty] | 59.1855
Obs.: Composição baseada Sudecap 10.47.11
14.4.15 | HID-004 | SERVIÇO: INSTALAÇÃO PARA BEBEDOURO DE ÁGUA |  |  |  | UN
DISCRIMINAÇÃO |  |  | UNID. | QUANT. | PREÇO UNIT. DE CUSTO | PREÇO TOTAL
MATERIAIS (SEM BDI)
SUB-TOTAL
MÃO-DE-OBRA (SEM BDI)
ED-50374 | SETOP | BOMBEIRO/ENCANADOR COM ENCARGOS COMPLEMENTARES | H | 1.5 | 18.2266 | 27.3399
ED-50363 | SETOP | AJUDANTE DE BOMBEIRO/ENCANADOR COM ENCARGOS COMPLEMENTARES | H | 1.5 | 13.8444 | 20.7667
SUB-TOTAL | [5 empty] | 48.1066
OUTROS - SERVIÇOS (SEM BDI)
SUB-TOTAL
Total | [5 empty] | 48.1066
BDI (%) |  |  |  |  | 23.03% | 11.0789
TOTAL DO SERVIÇO COM BDI - R$ | [5 empty] | 59.1855
Obs.: Composição baseada Sudecap 10.47.03
14.9.2 | HID-005 | SERVIÇO: FORNECIMENTO E INSTALAÇÃO DE GRELHA TIPO SEKAPISO, LARGURA DE 8,0 CM OU EQUIVALENTE |  |  |  | M
DISCRIMINAÇÃO |  |  | UNID. | QUANT. | PREÇO UNIT. DE CUSTO | PREÇO TOTAL
MATERIAIS (SEM BDI)
COTAÇÃO |  | GRELHA TIPO SEKAPISO, LARGURA DE 8,0 CM OU EQUIVALENTE SP8 | M | 1 | 141.2982 | 141.2982
SUB-TOTAL | [5 empty] | 141.2982
MÃO-DE-OBRA (SEM BDI)
ED-50374 | SETOP | BOMBEIRO/ENCANADOR COM ENCARGOS COMPLEMENTARES | H | 0.30001 | 18.2266 | 5.4681
ED-50363 | SETOP | AJUDANTE DE BOMBEIRO/ENCANADOR COM ENCARGOS COMPLEMENTARES | H | 0.3 | 13.8444 | 4.1533
SUB-TOTAL | [5 empty] | 9.6214
OUTROS - SERVIÇOS (SEM BDI)
SUB-TOTAL
Total | [5 empty] | 150.9196
BDI (%) |  |  |  |  | 23.03% | 34.7568
TOTAL DO SERVIÇO COM BDI - R$ | [5 empty] | 185.6764
14.9.3 | HID-006 | SERVIÇO: ALA DE REDE TUBULAR - Ø200MM |  |  |  | UN
DISCRIMINAÇÃO |  |  | UNID. | QUANT.
MATERIAIS (SEM BDI)
SUB-TOTAL
MÃO-DE-OBRA (SEM BDI)
SUB-TOTAL
OUTROS - SERVIÇOS (SEM BDI)
ED-48296 | SETOP | CORTE, DOBRA E MONTAGEM DE AÇO CA-50 DIÂMETRO (16,0MM A 25,0MM) | kg | 25.6635 | 6.2817 | 161.2103
ED-51107 | SETOP | ESCAVAÇÃO MANUAL DE VALAS H <= 1,50 M | m3 | 0.35 | 44.334 | 15.5169
ED-49645 | SETOP | FORMA E DESFORMA DE COMPENSADO RESINADO, ESP. 12MM, REAPROVEITAMENTO (3X), EXCLUSIVE ESCORAMENTO | m2 | 3.11 | 36.6564 | 114.0015
ED-49786 | SETOP | FORNECIMENTO DE CONCRETO ESTRUTURAL, PREPARADO EM OBRA COM BETONEIRA, COM FCK 20 MPA, INCLUSIVE LANÇAMENTO, ADENSAMENTO E ACABAMENTO (FUNDAÇÃO) | m3 | 0.43 | 343.602 | 147.7489
ED-49541 | SETOP | ENROCAMENTO COM PEDRA DE MÃO ARRUMADA, INCLUSIVE FORNECIMENTO | M3 | 0.39 | 129.9187 | 50.6683
SUB-TOTAL | [5 empty] | 489.1458
Total | [5 empty] | 489.1458
BDI (%) |  |  |  |  | 23.03% | 112.6503
TOTAL DO SERVIÇO COM BDI - R$ | [5 empty] | 601.7961
Obs.: Composição baseada Setop ED-48539
14.10.10 | HID-007 | SERVIÇO: FUROS NO MURO, PARA PASSAGEM DE ÁGUA PLUVIAL, COM BARRAS DE FERRO |  |  |  | UN
DISCRIMINAÇÃO |  |  | UNID. | QUANT. | PREÇO UNIT. DE CUSTO | PREÇO TOTAL
MATERIAIS (SEM BDI)
SUB-TOTAL
MÃO-DE-OBRA (SEM BDI)
SUB-TOTAL
OUTROS - SERVIÇOS (SEM BDI)
90437 | SINAPI | FURO EM ALVENARIA PARA DIÂMETROS MAIORES QUE 40 MM E MENORES OU IGUAIS A 75 MM. AF_05/2015 | UN | 1 | 24.2609 | 24.2609
ED-48295 | SETOP | CORTE, DOBRA E ARMAÇÃO DE AÇO CA-50 D <= 12,5 MM | KG | 0.23739 | 6.7941 | 1.6129
SUB-TOTAL | [5 empty] | 25.8738
Total | [5 empty] | 25.8738
BDI (%) |  |  |  |  | 23.03% | 5.9587
TOTAL DO SERVIÇO COM BDI - R$ | [5 empty] | 31.8325
14.3.2 | 94483 | CONJUNTO HIDRÁULICO PARA INSTALAÇÃO DE BOMBA EM AÇO ROSCÁVEL DN SUCÇÃO 1.1/4" E RECALQUE 1" PARA EDIFICAÇÃO DE ATÉ 4 PAVIMENTOS. |  |  |  | UN
DISCRIMINAÇÃO |  |  | UNID. | QUANT. | PREÇO UNIT. DE CUSTO | PREÇO TOTAL
MATERIAIS (SEM BDI)
SUB-TOTAL
MÃO-DE-OBRA (SEM BDI)
SUB-TOTAL
OUTROS - SERVIÇOS (SEM BDI)
SINAPI | 94483 | CONJUNTO HIDRÁULICO PARA INSTALAÇÃO DE BOMBA EM AÇO ROSCÁVEL DN SUCÇÃO 1.1/4" E RECALQUE 1" PARA EDIFICAÇÃO DE ATÉ 4 PAVIMENTOS. | UN | 1 | 750.0666 | 750.0666
SUB-TOTAL | [5 empty] | 750.0666
Total | [5 empty] | 750.0666
BDI (%) |  |  |  |  | 23.03% | 172.7403
TOTAL DO SERVIÇO COM BDI - R$ | [5 empty] | 922.8069
14.4.6 | 86922 | FORNECIMENTO E INSTALAÇÃO DE TANQUE EM LOUÇA, BRANCO, SEM COLUNA, 18 LITROS, MODELOS DE REFERÊNCIA: CELITE OU SIMILAR, INCLUSO SIFÃO TIPO GARRAFA EM METAL CROMADO, VÁLVULA METÁLICA E TORNEIRA DE METAL CROMADO E ACESSÓRIOS DE FIXAÇÃO |  |  |  | UN
DISCRIMINAÇÃO |  |  | UNID. | QUANT. | PREÇO UNIT. DE CUSTO | PREÇO TOTAL
MATERIAIS (SEM BDI)
SUB-TOTAL
MÃO-DE-OBRA (SEM BDI)
SUB-TOTAL
OUTROS - SERVIÇOS (SEM BDI)
SINAPI | 86922 | FORNECIMENTO E INSTALAÇÃO DE TANQUE EM LOUÇA, BRANCO, SEM COLUNA, 18 LITROS, MODELOS DE REFERÊNCIA: CELITE OU SIMILAR, INCLUSO SIFÃO TIPO GARRAFA EM METAL CROMADO, VÁLVULA METÁLICA E TORNEIRA DE METAL CROMADO E ACESSÓRIOS DE FIXAÇÃO | UN | 1 | 476.2125 | 476.2125
SUB-TOTAL | [5 empty] | 476.2125
Total | [5 empty] | 476.2125
BDI (%) |  |  |  |  | 23.03% | 109.6717
TOTAL DO SERVIÇO COM BDI - R$ | [5 empty] | 585.8842
14.10.11 | 91172 | ABRAÇADEIRA EM FITA METÁLICA RÍGIDA TIPO D3, FIXAÇÃO DE TUBOS HORIZONTAIS |  |  |  | M
DISCRIMINAÇÃO |  |  | UNID. | QUANT. | PREÇO UNIT. DE CUSTO | PREÇO TOTAL
MATERIAIS (SEM BDI)
SUB-TOTAL
MÃO-DE-OBRA (SEM BDI)
SUB-TOTAL
OUTROS - SERVIÇOS (SEM BDI)
SINAPI | 91172 | ABRAÇADEIRA EM FITA METÁLICA RÍGIDA TIPO D3, FIXAÇÃO DE TUBOS HORIZONTAIS | UN | 1 | 3.1094 | 3.1094
SUB-TOTAL | [5 empty] | 3.1094
Total | [5 empty] | 3.1094
BDI (%) |  |  |  |  | 23.03% | 0.71611
TOTAL DO SERVIÇO COM BDI - R$ | [5 empty] | 3.8256
14.2.5 | 41202 | FORNECIMENTO E INSTALAÇÃO DE REGISTRO DE PRESSÃO EM METAL, COM ACABAMENTO. REF.: DECA, CELITE, FABRIMAR OU EQUIVALENTE, Ø = 25 MM (3/4") |  |  |  | UN
DISCRIMINAÇÃO |  |  | UNID. | QUANT. | PREÇO UNIT. DE CUSTO | PREÇO TOTAL
MATERIAIS (SEM BDI)
SUB-TOTAL
MÃO-DE-OBRA (SEM BDI)
SUB-TOTAL
OUTROS - SERVIÇOS (SEM BDI)
SUDECAP | 41202 | FORNECIMENTO E INSTALAÇÃO DE REGISTRO DE PRESSÃO EM METAL, COM ACABAMENTO. REF.: DECA, CELITE, FABRIMAR OU EQUIVALENTE, Ø = 25 MM (3/4") | UN | 1 | 59.0939 | 59.0939
SUB-TOTAL | [5 empty] | 59.0939
Total | [5 empty] | 59.0939
BDI (%) |  |  |  |  | 23.03% | 13.6093
TOTAL DO SERVIÇO COM BDI - R$ | [5 empty] | 72.7032
14.3.1 | 10.80.12 | FORNECIMENTO E INSTALAÇÃO BOMBA RECALQUE DE ÁGUA TRIFÁSICA 1,0 HP. |  |  |  | UN
DISCRIMINAÇÃO |  |  | UNID. | QUANT. | PREÇO UNIT. DE CUSTO | PREÇO TOTAL
MATERIAIS (SEM BDI)
SUB-TOTAL
MÃO-DE-OBRA (SEM BDI)
SUB-TOTAL
OUTROS - SERVIÇOS (SEM BDI)
SUDECAP | 10.80.12 | FORNECIMENTO E INSTALAÇÃO BOMBA RECALQUE DE ÁGUA TRIFÁSICA 1,0 HP. | UN | 1 | 991.3397 | 991.3397
SUB-TOTAL | [5 empty] | 991.3397
Total | [5 empty] | 991.3397
BDI (%) |  |  |  |  | 23.03% | 228.3055
TOTAL DO SERVIÇO COM BDI - R$ | [5 empty] | 1219.6452
14.4.1 | 10.40.26 | FORNECIMENTO E INSTALAÇÃO DE LAVATÓRIO SUSPENSO E COLUNA SUSPENSA, PARA PORTADORES DE NECESSIDADES ESPECIAIS, MODELOS REFERÊNCIA: DECA, LINHA CONFORTO COD. L51 + CS 1V OU SIMILAR NCLUSIVE ACESSÓRIOS DE FIXAÇÃO |  |  |  | UN
DISCRIMINAÇÃO |  |  | UNID. | QUANT. | PREÇO UNIT. DE CUSTO | PREÇO TOTAL
MATERIAIS (SEM BDI)
SUB-TOTAL
MÃO-DE-OBRA (SEM BDI)
SUB-TOTAL
OUTROS - SERVIÇOS (SEM BDI)
SUDECAP | 10.40.26 | FORNECIMENTO E INSTALAÇÃO DE LAVATÓRIO SUSPENSO E COLUNA SUSPENSA, PARA PORTADORES DE NECESSIDADES ESPECIAIS, MODELOS REFERÊNCIA: DECA, LINHA CONFORTO COD. L51 + CS 1V OU SIMILAR NCLUSIVE ACESSÓRIOS DE FIXAÇÃO | UN | 1 | 458.0154 | 458.0154
SUB-TOTAL | [5 empty] | 458.0154
Total | [5 empty] | 458.0154
BDI (%) |  |  |  |  | 23.03% | 105.4809
TOTAL DO SERVIÇO COM BDI - R$ | [5 empty] | 563.4963
14.4.2 | 59106 | SIFÃO DE METAL TIPO COPO COM ACABAMENTO CROMADO PARA LAVATÓRIO |  |  |  | UN
DISCRIMINAÇÃO |  |  | UNID. | QUANT. | PREÇO UNIT. DE CUSTO | PREÇO TOTAL
MATERIAIS (SEM BDI)
SUB-TOTAL
MÃO-DE-OBRA (SEM BDI)
SUB-TOTAL
OUTROS - SERVIÇOS (SEM BDI)
SUDECAP | 59106 | SIFÃO DE METAL TIPO COPO COM ACABAMENTO CROMADO PARA LAVATÓRIO | UN | 1 | 129.1391 | 129.1391
SUB-TOTAL | [5 empty] | 129.1391
Total | [5 empty] | 129.1391
BDI (%) |  |  |  |  | 23.03% | 29.7407
TOTAL DO SERVIÇO COM BDI - R$ | [5 empty] | 158.8798
14.4.5 | 40841 | FORNECIMENTO E INSTALAÇÃO DE VÁLVULA DE METAL CROMADA, PARA LAVATÓRIO Ø7/8" |  |  |  | UN
DISCRIMINAÇÃO |  |  | UNID. | QUANT. | PREÇO UNIT. DE CUSTO | PREÇO TOTAL
MATERIAIS (SEM BDI)
SUB-TOTAL
MÃO-DE-OBRA (SEM BDI)
SUB-TOTAL
OUTROS - SERVIÇOS (SEM BDI)
SUDECAP | 40841 | FORNECIMENTO E INSTALAÇÃO DE VÁLVULA DE METAL CROMADA, PARA LAVATÓRIO Ø7/8" | UN | 1 | 12.8256 | 12.8256
SUB-TOTAL | [5 empty] | 12.8256
Total | [5 empty] | 12.8256
BDI (%) |  |  |  |  | 23.03% | 2.9537
TOTAL DO SERVIÇO COM BDI - R$ | [5 empty] | 15.7793
14.4.12 | 10.41.09 | FORNECIMENTO E INSTALAÇÃO ASSENTO TONDO VOGUE PLUS REFORÇADO PARA VASO SANITÁRIO- BRANCO OU SIMILAR |  |  |  | UN
DISCRIMINAÇÃO |  |  | UNID. | QUANT. | PREÇO UNIT. DE CUSTO | PREÇO TOTAL
MATERIAIS (SEM BDI)
SUB-TOTAL
MÃO-DE-OBRA (SEM BDI)
SUB-TOTAL
OUTROS - SERVIÇOS (SEM BDI)
SUDECAP | 10.41.09 | FORNECIMENTO E INSTALAÇÃO ASSENTO TONDO VOGUE PLUS REFORÇADO PARA VASO SANITÁRIO- BRANCO OU SIMILAR | UN | 1 | 93.4199 | 93.4199
SUB-TOTAL | [5 empty] | 93.4199
Total | [5 empty] | 93.4199
BDI (%) |  |  |  |  | 23.03% | 21.5146
TOTAL DO SERVIÇO COM BDI - R$ | [5 empty] | 114.9345
14.7.2.1 | 10.70.33 | 60x60x50 |  |  |  | UN
DISCRIMINAÇÃO |  |  | UNID. | QUANT. | PREÇO UNIT. DE CUSTO | PREÇO TOTAL
MATERIAIS (SEM BDI)
SUB-TOTAL
MÃO-DE-OBRA (SEM BDI)
SUB-TOTAL
OUTROS - SERVIÇOS (SEM BDI)
SUDECAP | 10.70.33 | 60x60x50 | UN | 1 | 247.8726 | 247.8726
SUB-TOTAL | [5 empty] | 247.8726
Total | [5 empty] | 247.8726
BDI (%) |  |  |  |  | 23.03% | 57.0851
TOTAL DO SERVIÇO COM BDI - R$ | [5 empty] | 304.9577
14.7.2.2 | 10.70.34 | 60x60x60 |  |  |  | UN
DISCRIMINAÇÃO |  |  | UNID. | QUANT. | PREÇO UNIT. DE CUSTO | PREÇO TOTAL
MATERIAIS (SEM BDI)
SUB-TOTAL
MÃO-DE-OBRA (SEM BDI)
SUB-TOTAL
OUTROS - SERVIÇOS (SEM BDI)
SUDECAP | 10.70.34 | 60x60x60 | UN | 1 | 280.5039 | 280.5039
SUB-TOTAL | [5 empty] | 280.5039
Total | [5 empty] | 280.5039
BDI (%) |  |  |  |  | 23.03% | 64.6
TOTAL DO SERVIÇO COM BDI - R$ | [5 empty] | 345.1039
14.7.2.3 | 10.70.36 | 60x60x80 |  |  |  | UN
DISCRIMINAÇÃO |  |  | UNID. | QUANT. | PREÇO UNIT. DE CUSTO | PREÇO TOTAL
MATERIAIS (SEM BDI)
SUB-TOTAL
MÃO-DE-OBRA (SEM BDI)
SUB-TOTAL
OUTROS - SERVIÇOS (SEM BDI)
SUDECAP | 10.70.36 | 60x60x80 | UN | 1 | 345.8167 | 345.8167
SUB-TOTAL | [5 empty] | 345.8167
Total | [5 empty] | 345.8167
BDI (%) |  |  |  |  | 23.03% | 79.6416
TOTAL DO SERVIÇO COM BDI - R$ | [5 empty] | 425.4583
14.7.2.4 | 10.70.37 | 60x60x90 |  |  |  | UN
DISCRIMINAÇÃO |  |  | UNID. | QUANT. | PREÇO UNIT. DE CUSTO | PREÇO TOTAL
MATERIAIS (SEM BDI)
SUB-TOTAL
MÃO-DE-OBRA (SEM BDI)
SUB-TOTAL
OUTROS - SERVIÇOS (SEM BDI)
SUDECAP | 10.70.37 | 60x60x90 | UN | 1 | 378.4982 | 378.4982
SUB-TOTAL | [5 empty] | 378.4982
Total | [5 empty] | 378.4982
BDI (%) |  |  |  |  | 23.03% | 87.1681
TOTAL DO SERVIÇO COM BDI - R$ | [5 empty] | 465.6663
14.7.2.5 | 10.70.38 | 60x60x100 |  |  |  | UN
DISCRIMINAÇÃO |  |  | UNID. | QUANT. | PREÇO UNIT. DE CUSTO | PREÇO TOTAL
MATERIAIS (SEM BDI)
SUB-TOTAL
MÃO-DE-OBRA (SEM BDI)
SUB-TOTAL
OUTROS - SERVIÇOS (SEM BDI)
SUDECAP | 10.70.38 | 60x60x100 | UN | 1 | 411.1366 | 411.1366
SUB-TOTAL | [5 empty] | 411.1366
Total | [5 empty] | 411.1366
BDI (%) |  |  |  |  | 23.03% | 94.6848
TOTAL DO SERVIÇO COM BDI - R$ | [5 empty] | 505.8214
14.7.3.1 | 10.72.31 | 60x60x30 |  |  |  | UN
DISCRIMINAÇÃO |  |  | UNID. | QUANT. | PREÇO UNIT. DE CUSTO | PREÇO TOTAL
MATERIAIS (SEM BDI)
SUB-TOTAL
MÃO-DE-OBRA (SEM BDI)
SUB-TOTAL
OUTROS - SERVIÇOS (SEM BDI)
SUDECAP | 10.72.31 | 60x60x30 | UN | 1 | 355.5831 | 355.5831
SUB-TOTAL | [5 empty] | 355.5831
Total | [5 empty] | 355.5831
BDI (%) |  |  |  |  | 23.03% | 81.8908
TOTAL DO SERVIÇO COM BDI - R$ | [5 empty] | 437.4739
14.7.3.2 | 10.72.32 | 60x60x40 |  |  |  | UN
DISCRIMINAÇÃO |  |  | UNID. | QUANT. | PREÇO UNIT. DE CUSTO | PREÇO TOTAL
MATERIAIS (SEM BDI)
SUB-TOTAL
MÃO-DE-OBRA (SEM BDI)
SUB-TOTAL
OUTROS - SERVIÇOS (SEM BDI)
SUDECAP | 10.72.32 | 60x60x40 | UN | 1 | 374.3978 | 374.3978
SUB-TOTAL | [5 empty] | 374.3978
Total | [5 empty] | 374.3978
BDI (%) |  |  |  |  | 23.03% | 86.2238
TOTAL DO SERVIÇO COM BDI - R$ | [5 empty] | 460.6216
14.7.3.3 | 10.72.33 | 60x60x50 |  |  |  | UN
DISCRIMINAÇÃO |  |  | UNID. | QUANT. | PREÇO UNIT. DE CUSTO | PREÇO TOTAL
MATERIAIS (SEM BDI)
SUB-TOTAL
MÃO-DE-OBRA (SEM BDI)
SUB-TOTAL
OUTROS - SERVIÇOS (SEM BDI)
SUDECAP | 10.72.33 | 60x60x50 | UN | 1 | 406.2247 | 406.2247
SUB-TOTAL | [5 empty] | 406.2247
Total | [5 empty] | 406.2247
BDI (%) |  |  |  |  | 23.03% | 93.5536
TOTAL DO SERVIÇO COM BDI - R$ | [5 empty] | 499.7783
14.7.3.4 | 10.72.34 | 60x60x60 |  |  |  | UN
DISCRIMINAÇÃO |  |  | UNID. | QUANT. | PREÇO UNIT. DE CUSTO | PREÇO TOTAL
MATERIAIS (SEM BDI)
SUB-TOTAL
MÃO-DE-OBRA (SEM BDI)
SUB-TOTAL
OUTROS - SERVIÇOS (SEM BDI)
SUDECAP | 10.72.34 | 60x60x60 | UN | 1 | 450.4608 | 450.4608
SUB-TOTAL | [5 empty] | 450.4608
Total | [5 empty] | 450.4608
BDI (%) |  |  |  |  | 23.03% | 103.7411
TOTAL DO SERVIÇO COM BDI - R$ | [5 empty] | 554.2019
14.7.3.5 | 10.72.35 | 60x60x70 |  |  |  | UN
DISCRIMINAÇÃO |  |  | UNID. | QUANT. | PREÇO UNIT. DE CUSTO | PREÇO TOTAL
MATERIAIS (SEM BDI)
SUB-TOTAL
MÃO-DE-OBRA (SEM BDI)
SUB-TOTAL
OUTROS - SERVIÇOS (SEM BDI)
SUDECAP | 10.72.35 | 60x60x70 | UN | 1 | 469.8356 | 469.8356
SUB-TOTAL | [5 empty] | 469.8356
Total | [5 empty] | 469.8356
BDI (%) |  |  |  |  | 23.03% | 108.2031
TOTAL DO SERVIÇO COM BDI - R$ | [5 empty] | 578.0387
14.10.4 | 40.80.55 | ESCORAMENTO DE VALA |  |  |  | M2
DISCRIMINAÇÃO |  |  | UNID. | QUANT. | PREÇO UNIT. DE CUSTO | PREÇO TOTAL
MATERIAIS (SEM BDI)
SUB-TOTAL
MÃO-DE-OBRA (SEM BDI)
SUB-TOTAL
OUTROS - SERVIÇOS (SEM BDI)
SUDECAP | 40.80.55 | ESCORAMENTO DE VALA | M2 | 1 | 5.8742 | 5.8742
SUB-TOTAL | [5 empty] | 5.8742
Total | [5 empty] | 5.8742
BDI (%) |  |  |  |  | 23.03% | 1.3528
TOTAL DO SERVIÇO COM BDI - R$ | [5 empty] | 7.227
14.10.9 | 37776 | TELA EM AÇO Q-196 PARA PROTEÇÃO DO PASSEIO, USADA SOBRE CONJUNTO DE TUBOS DE ÁGUA PLUVIAL |  |  |  | KG
DISCRIMINAÇÃO |  |  | UNID. | QUANT. | PREÇO UNIT. DE CUSTO | PREÇO TOTAL
MATERIAIS (SEM BDI)
SUB-TOTAL
MÃO-DE-OBRA (SEM BDI)
SUB-TOTAL
OUTROS - SERVIÇOS (SEM BDI)
SUDECAP | 37776 | TELA EM AÇO Q-196 PARA PROTEÇÃO DO PASSEIO, USADA SOBRE CONJUNTO DE TUBOS DE ÁGUA PLUVIAL | KG | 1 | 7.9137 | 7.9137
SUB-TOTAL | [5 empty] | 7.9137
Total | [5 empty] | 7.9137
BDI (%) |  |  |  |  | 23.03% | 1.8225
TOTAL DO SERVIÇO COM BDI - R$ | [5 empty] | 9.7362
14.1.1 | ED-50018 | TUBO EM PVC SOLDÁVEL MARROM, INCLUSIVE CONEXÕES Ø20MM |  |  |  | M
DISCRIMINAÇÃO |  |  | UNID. | QUANT. | PREÇO UNIT. DE CUSTO | PREÇO TOTAL
MATERIAIS (SEM BDI)
SUB-TOTAL
MÃO-DE-OBRA (SEM BDI)
SUB-TOTAL
OUTROS - SERVIÇOS (SEM BDI)
SETOP | HID-TUB-005 | TUBO EM PVC SOLDÁVEL MARROM, INCLUSIVE CONEXÕES Ø20MM | M | 1 | 12.5455 | 12.5455
SUB-TOTAL | [5 empty] | 12.5455
Total | [5 empty] | 12.5455
BDI (%) |  |  |  |  | 23.03% | 2.8892
TOTAL DO SERVIÇO COM BDI - R$ | [5 empty] | 15.4347
14.1.2 | ED-50019 | TUBO EM PVC SOLDÁVEL MARROM, INCLUSIVE CONEXÕES Ø25MM |  |  |  | M
DISCRIMINAÇÃO |  |  | UNID. | QUANT. | PREÇO UNIT. DE CUSTO | PREÇO TOTAL
MATERIAIS (SEM BDI)
SUB-TOTAL
MÃO-DE-OBRA (SEM BDI)
SUB-TOTAL
OUTROS - SERVIÇOS (SEM BDI)
SETOP | HID-TUB-010 | TUBO EM PVC SOLDÁVEL MARROM, INCLUSIVE CONEXÕES Ø25MM | M | 1 | 14.5132 | 14.5132
SUB-TOTAL | [5 empty] | 14.5132
Total | [5 empty] | 14.5132
BDI (%) |  |  |  |  | 23.03% | 3.3424
TOTAL DO SERVIÇO COM BDI - R$ | [5 empty] | 17.8555
14.1.3 | ED-50020 | TUBO EM PVC SOLDÁVEL MARROM, INCLUSIVE CONEXÕES Ø32MM |  |  |  | M
DISCRIMINAÇÃO |  |  | UNID. | QUANT. | PREÇO UNIT. DE CUSTO | PREÇO TOTAL
MATERIAIS (SEM BDI)
SUB-TOTAL
MÃO-DE-OBRA (SEM BDI)
SUB-TOTAL
OUTROS - SERVIÇOS (SEM BDI)
SETOP | HID-TUB-015 | TUBO EM PVC SOLDÁVEL MARROM, INCLUSIVE CONEXÕES Ø32MM | M | 1 | 17.7375 | 17.7375
SUB-TOTAL | [5 empty] | 17.7375
Total | [5 empty] | 17.7375
BDI (%) |  |  |  |  | 23.03% | 4.0849
TOTAL DO SERVIÇO COM BDI - R$ | [5 empty] | 21.8225
14.1.4 | ED-50021 | TUBO EM PVC SOLDÁVEL MARROM, INCLUSIVE CONEXÕES Ø40MM |  |  |  | M
DISCRIMINAÇÃO |  |  | UNID. | QUANT. | PREÇO UNIT. DE CUSTO | PREÇO TOTAL
MATERIAIS (SEM BDI)
SUB-TOTAL
MÃO-DE-OBRA (SEM BDI)
SUB-TOTAL
OUTROS - SERVIÇOS (SEM BDI)
SETOP | HID-TUB-020 | TUBO EM PVC SOLDÁVEL MARROM, INCLUSIVE CONEXÕES Ø40MM | M | 1 | 20.768 | 20.768
SUB-TOTAL | [5 empty] | 20.768
Total | [5 empty] | 20.768
BDI (%) |  |  |  |  | 23.03% | 4.7829
TOTAL DO SERVIÇO COM BDI - R$ | [5 empty] | 25.5508
14.1.5 | ED-50022 | TUBO EM PVC SOLDÁVEL MARROM, INCLUSIVE CONEXÕES Ø50MM |  |  |  | M
DISCRIMINAÇÃO |  |  | UNID. | QUANT. | PREÇO UNIT. DE CUSTO | PREÇO TOTAL
MATERIAIS (SEM BDI)
SUB-TOTAL
MÃO-DE-OBRA (SEM BDI)
SUB-TOTAL
OUTROS - SERVIÇOS (SEM BDI)
SETOP | HID-TUB-025 | TUBO EM PVC SOLDÁVEL MARROM, INCLUSIVE CONEXÕES Ø50MM | M | 1 | 22.3909 | 22.3909
SUB-TOTAL | [5 empty] | 22.3909
Total | [5 empty] | 22.3909
BDI (%) |  |  |  |  | 23.03% | 5.1566
TOTAL DO SERVIÇO COM BDI - R$ | [5 empty] | 27.5475
14.1.6 | ED-50023 | TUBO EM PVC SOLDÁVEL MARROM, INCLUSIVE CONEXÕES Ø60MM |  |  |  | M
DISCRIMINAÇÃO |  |  | UNID. | QUANT. | PREÇO UNIT. DE CUSTO | PREÇO TOTAL
MATERIAIS (SEM BDI)
SUB-TOTAL
MÃO-DE-OBRA (SEM BDI)
SUB-TOTAL
OUTROS - SERVIÇOS (SEM BDI)
SETOP | HID-TUB-030 | TUBO EM PVC SOLDÁVEL MARROM, INCLUSIVE CONEXÕES Ø60MM | M | 1 | 27.8558 | 27.8558
SUB-TOTAL | [5 empty] | 27.8558
Total | [5 empty] | 27.8558
BDI (%) |  |  |  |  | 23.03% | 6.4152
TOTAL DO SERVIÇO COM BDI - R$ | [5 empty] | 34.271
14.2.1 | ED-49991 | FORNECIMENTO E INSTALAÇÃO DE REGISTRO DE GAVETA EM METAL, COM ACABAMENTO CROMADO. REF.: DECA, CELITE, FABRIMAR OU EQUIVALENTE, Ø 25MM (3/4) |  |  |  | UN
DISCRIMINAÇÃO |  |  | UNID. | QUANT. | PREÇO UNIT. DE CUSTO | PREÇO TOTAL
MATERIAIS (SEM BDI)
SUB-TOTAL
MÃO-DE-OBRA (SEM BDI)
SUB-TOTAL
OUTROS - SERVIÇOS (SEM BDI)
SETOP | HID-REG-080 | FORNECIMENTO E INSTALAÇÃO DE REGISTRO DE GAVETA EM METAL, COM ACABAMENTO CROMADO. REF.: DECA, CELITE, FABRIMAR OU EQUIVALENTE, Ø 25MM (3/4) | UN | 1 | 61.7007 | 61.7007
SUB-TOTAL | [5 empty] | 61.7007
Total | [5 empty] | 61.7007
BDI (%) |  |  |  |  | 23.03% | 14.2097
TOTAL DO SERVIÇO COM BDI - R$ | [5 empty] | 75.9103
14.2.2 | ED-49975 | FORNECIMENTO E INSTALAÇÃO DE REGISTRO DE GAVETA EM METAL, COM ACABAMENTO BRUTO AMARELO. REF.: DECA, CELITE, FABRIMAR OU EQUIVALENTE D = 32 MM |  |  |  | UN
DISCRIMINAÇÃO |  |  | UNID. | QUANT. | PREÇO UNIT. DE CUSTO | PREÇO TOTAL
MATERIAIS (SEM BDI)
SUB-TOTAL
MÃO-DE-OBRA (SEM BDI)
SUB-TOTAL
OUTROS - SERVIÇOS (SEM BDI)
SETOP | HID-REG-030 | FORNECIMENTO E INSTALAÇÃO DE REGISTRO DE GAVETA EM METAL, COM ACABAMENTO BRUTO AMARELO. REF.: DECA, CELITE, FABRIMAR OU EQUIVALENTE D = 32 MM | UN | 1 | 63.2518 | 63.2518
SUB-TOTAL | [5 empty] | 63.2518
Total | [5 empty] | 63.2518
BDI (%) |  |  |  |  | 23.03% | 14.5669
TOTAL DO SERVIÇO COM BDI - R$ | [5 empty] | 77.8187
14.2.3 | ED-49977 | FORNECIMENTO E INSTALAÇÃO DE REGISTRO DE GAVETA EM METAL, COM ACABAMENTO BRUTO AMARELO. REF.: DECA, CELITE, FABRIMAR OU EQUIVALENTE D = 40 MM |  |  |  | UN
DISCRIMINAÇÃO |  |  | UNID. | QUANT. | PREÇO UNIT. DE CUSTO | PREÇO TOTAL
MATERIAIS (SEM BDI)
SUB-TOTAL
MÃO-DE-OBRA (SEM BDI)
SUB-TOTAL
OUTROS - SERVIÇOS (SEM BDI)
SETOP | HID-REG-035 | FORNECIMENTO E INSTALAÇÃO DE REGISTRO DE GAVETA EM METAL, COM ACABAMENTO BRUTO AMARELO. REF.: DECA, CELITE, FABRIMAR OU EQUIVALENTE D = 40 MM | UN | 1 | 75.625 | 75.625
SUB-TOTAL | [5 empty] | 75.625
Total | [5 empty] | 75.625
BDI (%) |  |  |  |  | 23.03% | 17.4164
TOTAL DO SERVIÇO COM BDI - R$ | [5 empty] | 93.0414
14.2.4 | ED-49981 | FORNECIMENTO E INSTALAÇÃO DE REGISTRO DE GAVETA EM METAL, COM ACABAMENTO BRUTO AMARELO. REF.: DECA, CELITE, FABRIMAR OU EQUIVALENTE D = 65 MM |  |  |  | UN
DISCRIMINAÇÃO |  |  | UNID. | QUANT. | PREÇO UNIT. DE CUSTO | PREÇO TOTAL
MATERIAIS (SEM BDI)
SUB-TOTAL
MÃO-DE-OBRA (SEM BDI)
SUB-TOTAL
OUTROS - SERVIÇOS (SEM BDI)
SETOP | HID-REG-045 | FORNECIMENTO E INSTALAÇÃO DE REGISTRO DE GAVETA EM METAL, COM ACABAMENTO BRUTO AMARELO. REF.: DECA, CELITE, FABRIMAR OU EQUIVALENTE D = 65 MM | UN | 1 | 274.3065 | 274.3065
SUB-TOTAL | [5 empty] | 274.3065
Total | [5 empty] | 274.3065
BDI (%) |  |  |  |  | 23.03% | 63.1728
TOTAL DO SERVIÇO COM BDI - R$ | [5 empty] | 337.4793
14.2.6 | ED-49845 | FORNECIMENTO E INSTALAÇÃO DE ADAPTADOR PARA REGISTRO. REF.: TIGRE, AKROS, AMANCO OU EQUIVALENTE Ø25MM x 3/4" |  |  |  | UN
DISCRIMINAÇÃO |  |  | UNID. | QUANT. | PREÇO UNIT. DE CUSTO | PREÇO TOTAL
MATERIAIS (SEM BDI)
SUB-TOTAL
MÃO-DE-OBRA (SEM BDI)
SUB-TOTAL
OUTROS - SERVIÇOS (SEM BDI)
SETOP | HID-ADP-010 | FORNECIMENTO E INSTALAÇÃO DE ADAPTADOR PARA REGISTRO. REF.: TIGRE, AKROS, AMANCO OU EQUIVALENTE Ø25MM x 3/4" | UN | 1 | 14.3408 | 14.3408
SUB-TOTAL | [5 empty] | 14.3408
Total | [5 empty] | 14.3408
BDI (%) |  |  |  |  | 23.03% | 3.3027
TOTAL DO SERVIÇO COM BDI - R$ | [5 empty] | 17.6435
14.2.7 | ED-49846 | FORNECIMENTO E INSTALAÇÃO DE ADAPTADOR PARA REGISTRO. REF.: TIGRE, AKROS, AMANCO OU EQUIVALENTE Ø32MM x 1" |  |  |  | UN
DISCRIMINAÇÃO |  |  | UNID. | QUANT. | PREÇO UNIT. DE CUSTO | PREÇO TOTAL
MATERIAIS (SEM BDI)
SUB-TOTAL
MÃO-DE-OBRA (SEM BDI)
SUB-TOTAL
OUTROS - SERVIÇOS (SEM BDI)
SETOP | HID-ADP-015 | FORNECIMENTO E INSTALAÇÃO DE ADAPTADOR PARA REGISTRO. REF.: TIGRE, AKROS, AMANCO OU EQUIVALENTE Ø32MM x 1" | UN | 1 | 17.3282 | 17.3282
SUB-TOTAL | [5 empty] | 17.3282
Total | [5 empty] | 17.3282
BDI (%) |  |  |  |  | 23.03% | 3.9907
TOTAL DO SERVIÇO COM BDI - R$ | [5 empty] | 21.3189
14.2.8 | ED-49847 | FORNECIMENTO E INSTALAÇÃO DE ADAPTADOR PARA REGISTRO. REF.: TIGRE, AKROS, AMANCO OU EQUIVALENTE Ø40MM x 1.1/4" |  |  |  | UN
DISCRIMINAÇÃO |  |  | UNID. | QUANT. | PREÇO UNIT. DE CUSTO | PREÇO TOTAL
MATERIAIS (SEM BDI)
SUB-TOTAL
MÃO-DE-OBRA (SEM BDI)
SUB-TOTAL
OUTROS - SERVIÇOS (SEM BDI)
SETOP | HID-ADP-020 | FORNECIMENTO E INSTALAÇÃO DE ADAPTADOR PARA REGISTRO. REF.: TIGRE, AKROS, AMANCO OU EQUIVALENTE Ø40MM x 1.1/4" | UN | 1 | 27.784 | 27.784
SUB-TOTAL | [5 empty] | 27.784
Total | [5 empty] | 27.784
BDI (%) |  |  |  |  | 23.03% | 6.3986
TOTAL DO SERVIÇO COM BDI - R$ | [5 empty] | 34.1826
14.2.9 | ED-49849 | FORNECIMENTO E INSTALAÇÃO DE ADAPTADOR PARA REGISTRO. REF.: TIGRE, AKROS, AMANCO OU EQUIVALENTE Ø60MM x 2” |  |  |  | UN
DISCRIMINAÇÃO |  |  | UNID. | QUANT. | PREÇO UNIT. DE CUSTO | PREÇO TOTAL
MATERIAIS (SEM BDI)
SUB-TOTAL
MÃO-DE-OBRA (SEM BDI)
SUB-TOTAL
OUTROS - SERVIÇOS (SEM BDI)
SETOP | HID-ADP-030 | FORNECIMENTO E INSTALAÇÃO DE ADAPTADOR PARA REGISTRO. REF.: TIGRE, AKROS, AMANCO OU EQUIVALENTE Ø60MM x 2” | UN | 1 | 37.3708 | 37.3708
SUB-TOTAL | [5 empty] | 37.3708
Total | [5 empty] | 37.3708
BDI (%) |  |  |  |  | 23.03% | 8.6065
TOTAL DO SERVIÇO COM BDI - R$ | [5 empty] | 45.9773
14.2.10 | ED-50304 | FORNECIMENTO E INSTALAÇÃO DE TORNEIRA DE BOIA VAZAO TOTAL 3/4" COM BALÃO PLÁSTICO.REF.: TIGRE, AKROS, AMANCO OU EQUIVALENTE |  |  |  | UN
DISCRIMINAÇÃO |  |  | UNID. | QUANT. | PREÇO UNIT. DE CUSTO | PREÇO TOTAL
MATERIAIS (SEM BDI)
SUB-TOTAL
MÃO-DE-OBRA (SEM BDI)
SUB-TOTAL
OUTROS - SERVIÇOS (SEM BDI)
SETOP | MET-BOI-015 | FORNECIMENTO E INSTALAÇÃO DE TORNEIRA DE BOIA VAZAO TOTAL 3/4" COM BALÃO PLÁSTICO.REF.: TIGRE, AKROS, AMANCO OU EQUIVALENTE | UN | 1 | 40.3079 | 40.3079
SUB-TOTAL | [5 empty] | 40.3079
Total | [5 empty] | 40.3079
BDI (%) |  |  |  |  | 23.03% | 9.2829
TOTAL DO SERVIÇO COM BDI - R$ | [5 empty] | 49.5909
14.2.11 | ED-49949 | HIDRÔMETRO COM CAVALETE E REGISTRO D = 1" COPASA. REF.: CONFORME NORMAS DA CONCESSIONARIA LOCAL. |  |  |  | UN
DISCRIMINAÇÃO |  |  | UNID. | QUANT. | PREÇO UNIT. DE CUSTO | PREÇO TOTAL
MATERIAIS (SEM BDI)
SUB-TOTAL
MÃO-DE-OBRA (SEM BDI)
SUB-TOTAL
OUTROS - SERVIÇOS (SEM BDI)
SETOP | HID-HID-030 | HIDRÔMETRO COM CAVALETE E REGISTRO D = 1" COPASA. REF.: CONFORME NORMAS DA CONCESSIONARIA LOCAL. | UN | 1 | 338.4344 | 338.4344
SUB-TOTAL | [5 empty] | 338.4344
Total | [5 empty] | 338.4344
BDI (%) |  |  |  |  | 23.03% | 77.9414
TOTAL DO SERVIÇO COM BDI - R$ | [5 empty] | 416.3759
14.4.4 | ED-50277 | FORNECIMENTO E INSTALAÇÃO DE CUBA EM AÇO INOX, COM VÁLVULA DE METAL CROMADO TIPO AMERICANA E SIFÃO TIPO GARRAFA EM METAL CROMADO, PARA PIA DE COZINHA E ACESSÓRIOS DE FIXAÇÃO |  |  |  | UN
DISCRIMINAÇÃO |  |  | UNID. | QUANT. | PREÇO UNIT. DE CUSTO | PREÇO TOTAL
MATERIAIS (SEM BDI)
SUB-TOTAL
MÃO-DE-OBRA (SEM BDI)
SUB-TOTAL
OUTROS - SERVIÇOS (SEM BDI)
SETOP | LOU-BOJ-005 | FORNECIMENTO E INSTALAÇÃO DE CUBA EM AÇO INOX, COM VÁLVULA DE METAL CROMADO TIPO AMERICANA E SIFÃO TIPO GARRAFA EM METAL CROMADO, PARA PIA DE COZINHA E ACESSÓRIOS DE FIXAÇÃO | UN | 1 | 244.6339 | 244.6339
SUB-TOTAL | [5 empty] | 244.6339
Total | [5 empty] | 244.6339
BDI (%) |  |  |  |  | 23.03% | 56.3392
TOTAL DO SERVIÇO COM BDI - R$ | [5 empty] | 300.9731
14.4.7 | ED-50324 | FORNECIMENTO E INSTALAÇÃO DE TORNEIRA DE PRESSÃO, Ø1/2", EM METAL, PARA COZINHA, CROMADA TUBO MÓVEL, DE MESA, 1/2" OU 3/4", INCLUSIVE ENGATE FLEXÍVEL |  |  |  | UN
DISCRIMINAÇÃO |  |  | UNID. | QUANT. | PREÇO UNIT. DE CUSTO | PREÇO TOTAL
MATERIAIS (SEM BDI)
SUB-TOTAL
MÃO-DE-OBRA (SEM BDI)
SUB-TOTAL
OUTROS - SERVIÇOS (SEM BDI)
SETOP | MET-TOR-015 | FORNECIMENTO E INSTALAÇÃO DE TORNEIRA DE PRESSÃO, Ø1/2", EM METAL, PARA COZINHA, CROMADA TUBO MÓVEL, DE MESA, 1/2" OU 3/4", INCLUSIVE ENGATE FLEXÍVEL | UN | 1 | 165.3035 | 165.3035
SUB-TOTAL | [5 empty] | 165.3035
Total | [5 empty] | 165.3035
BDI (%) |  |  |  |  | 23.03% | 38.0694
TOTAL DO SERVIÇO COM BDI - R$ | [5 empty] | 203.3729
14.4.8 | ED-50329 | FORNECIMENTO E INSTALAÇÃO DE TORNEIRA, Ø1/2", EM METAL, PARA LAVATÓRIO PRESMATIC OU SIMILAR, INCLUSIVE ENGATE FLEXÍVEL |  |  |  | UN
DISCRIMINAÇÃO |  |  | UNID. | QUANT. | PREÇO UNIT. DE CUSTO | PREÇO TOTAL
MATERIAIS (SEM BDI)
SUB-TOTAL
MÃO-DE-OBRA (SEM BDI)
SUB-TOTAL
OUTROS - SERVIÇOS (SEM BDI)
SETOP | MET-TOR-030 | FORNECIMENTO E INSTALAÇÃO DE TORNEIRA, Ø1/2", EM METAL, PARA LAVATÓRIO PRESMATIC OU SIMILAR, INCLUSIVE ENGATE FLEXÍVEL | UN | 1 | 217.9056 | 217.9056
SUB-TOTAL | [5 empty] | 217.9056
Total | [5 empty] | 217.9056
BDI (%) |  |  |  |  | 23.03% | 50.1837
TOTAL DO SERVIÇO COM BDI - R$ | [5 empty] | 268.0892
14.4.9 | ED-50323 | FORNECIMENTO E INSTALAÇÃO DE TORNEIRA DE PRESSÃO, Ø1/2", EM METAL, PARA LIMPEZA E EXTERNA, TORNEIRA CROMADA 1/2" OU 3/4" |  |  |  | UN
DISCRIMINAÇÃO |  |  | UNID. | QUANT. | PREÇO UNIT. DE CUSTO | PREÇO TOTAL
MATERIAIS (SEM BDI)
SUB-TOTAL
MÃO-DE-OBRA (SEM BDI)
SUB-TOTAL
OUTROS - SERVIÇOS (SEM BDI)
SETOP | MET-TOR-010 | FORNECIMENTO E INSTALAÇÃO DE TORNEIRA DE PRESSÃO, Ø1/2", EM METAL, PARA LIMPEZA E EXTERNA, TORNEIRA CROMADA 1/2" OU 3/4" | UN | 1 | 31.2525 | 31.2525
SUB-TOTAL | [5 empty] | 31.2525
Total | [5 empty] | 31.2525
BDI (%) |  |  |  |  | 23.03% | 7.1974
TOTAL DO SERVIÇO COM BDI - R$ | [5 empty] | 38.4499
14.4.10 | ED-50314 | FORNECIMENTO E INSTALAÇÃO DE CHUVEIRO ELETRICO COMUM, CORPO PLÁSTICO- TIPO DUCHA |  |  |  | UN
DISCRIMINAÇÃO |  |  | UNID. | QUANT. | PREÇO UNIT. DE CUSTO | PREÇO TOTAL
MATERIAIS (SEM BDI)
SUB-TOTAL
MÃO-DE-OBRA (SEM BDI)
SUB-TOTAL
OUTROS - SERVIÇOS (SEM BDI)
SETOP | MET-CHU-030 | FORNECIMENTO E INSTALAÇÃO DE CHUVEIRO ELETRICO COMUM, CORPO PLÁSTICO- TIPO DUCHA | UN | 1 | 183.9386 | 183.9386
SUB-TOTAL | [5 empty] | 183.9386
Total | [5 empty] | 183.9386
BDI (%) |  |  |  |  | 23.03% | 42.3611
TOTAL DO SERVIÇO COM BDI - R$ | [5 empty] | 226.2997
14.4.13 | ED-48176 | FORNECIMENTO E INSTALAÇÃO DE CABIDE METÁLICO SIMPLES CROMADO PARA BANHEIRO |  |  |  | UN
DISCRIMINAÇÃO |  |  | UNID. | QUANT. | PREÇO UNIT. DE CUSTO | PREÇO TOTAL
MATERIAIS (SEM BDI)
SUB-TOTAL
MÃO-DE-OBRA (SEM BDI)
SUB-TOTAL
OUTROS - SERVIÇOS (SEM BDI)
SETOP | HID-TUB-055 | TUBO RÍGIDO EM PVC, COM PONTA, BOLSA E VIROLA PARA ESGOTO PRIMÁRIO, INCLUSIVE CONEXÕES. REF.: TIGRE, AKROS, AMANCO OU EQUIVALENTE Ø100MM | UN | 1 | 24.1287 | 24.1287
SUB-TOTAL | [5 empty] | 24.1287
Total | [5 empty] | 24.1287
BDI (%) |  |  |  |  | 23.03% | 5.5569
TOTAL DO SERVIÇO COM BDI - R$ | [5 empty] | 29.6856
14.5.1 | ED-50034 | TUBO RÍGIDO EM PVC, COM PONTA, BOLSA E VIROLA PARA ESGOTO PRIMÁRIO, INCLUSIVE CONEXÕES. REF.: TIGRE, AKROS, AMANCO OU EQUIVALENTE Ø40MM |  |  |  | M
DISCRIMINAÇÃO |  |  | UNID. | QUANT. | PREÇO UNIT. DE CUSTO | PREÇO TOTAL
MATERIAIS (SEM BDI)
SUB-TOTAL
MÃO-DE-OBRA (SEM BDI)
SUB-TOTAL
OUTROS - SERVIÇOS (SEM BDI)
SETOP | HID-TUB-075 | TUBO RÍGIDO EM PVC, COM PONTA, BOLSA E VIROLA PARA ESGOTO PRIMÁRIO, INCLUSIVE CONEXÕES. REF.: TIGRE, AKROS, AMANCO OU EQUIVALENTE Ø40MM | M | 1 | 12.9189 | 12.9189
SUB-TOTAL | [5 empty] | 12.9189
Total | [5 empty] | 12.9189
BDI (%) |  |  |  |  | 23.03% | 2.9752
TOTAL DO SERVIÇO COM BDI - R$ | [5 empty] | 15.8942
14.5.2 | ED-50027 | TUBO RÍGIDO EM PVC, COM PONTA, BOLSA E VIROLA PARA ESGOTO PRIMÁRIO, INCLUSIVE CONEXÕES. REF.: TIGRE, AKROS, AMANCO OU EQUIVALENTE Ø50MM |  |  |  | M
DISCRIMINAÇÃO |  |  | UNID. | QUANT. | PREÇO UNIT. DE CUSTO | PREÇO TOTAL
MATERIAIS (SEM BDI)
SUB-TOTAL
MÃO-DE-OBRA (SEM BDI)
SUB-TOTAL
OUTROS - SERVIÇOS (SEM BDI)
SETOP | HID-TUB-045 | TUBO RÍGIDO EM PVC, COM PONTA, BOLSA E VIROLA PARA ESGOTO PRIMÁRIO, INCLUSIVE CONEXÕES. REF.: TIGRE, AKROS, AMANCO OU EQUIVALENTE Ø50MM | M | 1 | 16.6101 | 16.6101
SUB-TOTAL | [5 empty] | 16.6101
Total | [5 empty] | 16.6101
BDI (%) |  |  |  |  | 23.03% | 3.8253
TOTAL DO SERVIÇO COM BDI - R$ | [5 empty] | 20.4354
14.5.3 | ED-50028 | TUBO RÍGIDO EM PVC, COM PONTA, BOLSA E VIROLA PARA ESGOTO PRIMÁRIO, INCLUSIVE CONEXÕES. REF.: TIGRE, AKROS, AMANCO OU EQUIVALENTE Ø75MM |  |  |  | M
DISCRIMINAÇÃO |  |  | UNID. | QUANT. | PREÇO UNIT. DE CUSTO | PREÇO TOTAL
MATERIAIS (SEM BDI)
SUB-TOTAL
MÃO-DE-OBRA (SEM BDI)
SUB-TOTAL
OUTROS - SERVIÇOS (SEM BDI)
SETOP | HID-TUB-050 | TUBO RÍGIDO EM PVC, COM PONTA, BOLSA E VIROLA PARA ESGOTO PRIMÁRIO, INCLUSIVE CONEXÕES. REF.: TIGRE, AKROS, AMANCO OU EQUIVALENTE Ø75MM | M | 1 | 20.4448 | 20.4448
SUB-TOTAL | [5 empty] | 20.4448
Total | [5 empty] | 20.4448
BDI (%) |  |  |  |  | 23.03% | 4.7084
TOTAL DO SERVIÇO COM BDI - R$ | [5 empty] | 25.1532
14.5.4 | ED-50029 | TUBO RÍGIDO EM PVC, COM PONTA, BOLSA E VIROLA PARA ESGOTO PRIMÁRIO, INCLUSIVE CONEXÕES. REF.: TIGRE, AKROS, AMANCO OU EQUIVALENTE Ø100MM |  |  |  | M
DISCRIMINAÇÃO |  |  | UNID. | QUANT. | PREÇO UNIT. DE CUSTO | PREÇO TOTAL
MATERIAIS (SEM BDI)
SUB-TOTAL
MÃO-DE-OBRA (SEM BDI)
SUB-TOTAL
OUTROS - SERVIÇOS (SEM BDI)
SETOP | HID-TUB-055 | TUBO RÍGIDO EM PVC, COM PONTA, BOLSA E VIROLA PARA ESGOTO PRIMÁRIO, INCLUSIVE CONEXÕES. REF.: TIGRE, AKROS, AMANCO OU EQUIVALENTE Ø100MM | M | 1 | 24.0928 | 24.0928
SUB-TOTAL | [5 empty] | 24.0928
Total | [5 empty] | 24.0928
BDI (%) |  |  |  |  | 23.03% | 5.5486
TOTAL DO SERVIÇO COM BDI - R$ | [5 empty] | 29.6414
14.5.5 | ED-50334 | FORNECIMENTO E INSTALAÇÃO DE ADAPTADOR PARA SAÍDA DE VASO SANITÁRIO |  |  |  | UN
DISCRIMINAÇÃO |  |  | UNID. | QUANT. | PREÇO UNIT. DE CUSTO | PREÇO TOTAL
MATERIAIS (SEM BDI)
SUB-TOTAL
MÃO-DE-OBRA (SEM BDI)
SUB-TOTAL
OUTROS - SERVIÇOS (SEM BDI)
SETOP | MET-TUB-015 | FORNECIMENTO E INSTALAÇÃO DE ADAPTADOR PARA SAÍDA DE VASO SANITÁRIO | UN | 1 | 36.3224 | 36.3224
SUB-TOTAL | [5 empty] | 36.3224
Total | [5 empty] | 36.3224
BDI (%) |  |  |  |  | 23.03% | 8.365
TOTAL DO SERVIÇO COM BDI - R$ | [5 empty] | 44.6874
14.5.6 | ED-50007 | FORNECIMENTO E INSTALAÇÃO DE CAIXA SIFONADA COM TAMPA E GRELHA METÁLICAS, PVC, DN 150 X150X 50 MM, JUNTA ELÁSTICA, FORNECIDA E INSTALAÇÃO. REF.: TIGRE, AKROS, AMANCO OU EQUIVALENTE |  |  |  | UN
DISCRIMINAÇÃO |  |  | UNID. | QUANT. | PREÇO UNIT. DE CUSTO | PREÇO TOTAL
MATERIAIS (SEM BDI)
SUB-TOTAL
MÃO-DE-OBRA (SEM BDI)
SUB-TOTAL
OUTROS - SERVIÇOS (SEM BDI)
SETOP | HID-SIF-005 | FORNECIMENTO E INSTALAÇÃO DE CAIXA SIFONADA COM TAMPA E GRELHA METÁLICAS, PVC, DN 150 X150X 50 MM, JUNTA ELÁSTICA, FORNECIDA E INSTALAÇÃO. REF.: TIGRE, AKROS, AMANCO OU EQUIVALENTE | UN | 1 | 49.5788 | 49.5788
SUB-TOTAL | [5 empty] | 49.5788
Total | [5 empty] | 49.5788
BDI (%) |  |  |  |  | 23.03% | 11.418
TOTAL DO SERVIÇO COM BDI - R$ | [5 empty] | 60.9968
14.5.7 | ED-50010 | FORNECIMENTO E INSTALAÇÃO DE RALO SIFONADO COM GRELHA METÁLICA, PVC, DN 100 X100X 40 MM, JUNTA ELÁSTICA, FORNECIDA E INSTALAÇÃO. REF.: TIGRE, AKROS, AMANCO OU EQUIVALENTE |  |  |  | M
DISCRIMINAÇÃO |  |  | UNID. | QUANT. | PREÇO UNIT. DE CUSTO | PREÇO TOTAL
MATERIAIS (SEM BDI)
SUB-TOTAL
MÃO-DE-OBRA (SEM BDI)
SUB-TOTAL
OUTROS - SERVIÇOS (SEM BDI)
SETOP | HID-SIF-011 | FORNECIMENTO E INSTALAÇÃO DE RALO SIFONADO COM GRELHA METÁLICA, PVC, DN 100 X100X 40 MM, JUNTA ELÁSTICA, FORNECIDA E INSTALAÇÃO. REF.: TIGRE, AKROS, AMANCO OU EQUIVALENTE | M | 1 | 40.3582 | 40.3582
SUB-TOTAL | [5 empty] | 40.3582
Total | [5 empty] | 40.3582
BDI (%) |  |  |  |  | 23.03% | 9.2945
TOTAL DO SERVIÇO COM BDI - R$ | [5 empty] | 49.6527
14.5.8 | ED-49951 | FORNECIMENTO E INSTALAÇÃO DE CHAPÉU DE VENTILAÇÃO EM PVC, MITRA. |  |  |  | M
DISCRIMINAÇÃO |  |  | UNID. | QUANT. | PREÇO UNIT. DE CUSTO | PREÇO TOTAL
MATERIAIS (SEM BDI)
SUB-TOTAL
MÃO-DE-OBRA (SEM BDI)
SUB-TOTAL
OUTROS - SERVIÇOS (SEM BDI)
SETOP | HID-MIT-005 | FORNECIMENTO E INSTALAÇÃO DE CHAPÉU DE VENTILAÇÃO EM PVC, MITRA. | M | 1 | 6.0322 | 6.0322
SUB-TOTAL | [5 empty] | 6.0322
Total | [5 empty] | 6.0322
BDI (%) |  |  |  |  | 23.03% | 1.3892
TOTAL DO SERVIÇO COM BDI - R$ | [5 empty] | 7.4214
14.6.1 | ED-48667 | TUBO RÍGIDO EM PVC, COM PONTA, BOLSA E VIROLA PARA ÁGUA PLUVIAL, INCLUSIVE CONEXÕES Ø50MM |  |  |  | M
DISCRIMINAÇÃO |  |  | UNID. | QUANT. | PREÇO UNIT. DE CUSTO | PREÇO TOTAL
MATERIAIS (SEM BDI)
SUB-TOTAL
MÃO-DE-OBRA (SEM BDI)
SUB-TOTAL
OUTROS - SERVIÇOS (SEM BDI)
SETOP | DRE-TUB-005 | TUBO RÍGIDO EM PVC, COM PONTA, BOLSA E VIROLA PARA ÁGUA PLUVIAL, INCLUSIVE CONEXÕES Ø50MM | M | 1 | 16.3731 | 16.3731
SUB-TOTAL | [5 empty] | 16.3731
Total | [5 empty] | 16.3731
BDI (%) |  |  |  |  | 23.03% | 3.7707
TOTAL DO SERVIÇO COM BDI - R$ | [5 empty] | 20.1438
14.6.2 | ED-48668 | TUBO RÍGIDO EM PVC, COM PONTA, BOLSA E VIROLA PARA ÁGUA PLUVIAL, INCLUSIVE CONEXÕES Ø75MM |  |  |  | M
DISCRIMINAÇÃO |  |  | UNID. | QUANT. | PREÇO UNIT. DE CUSTO | PREÇO TOTAL
MATERIAIS (SEM BDI)
SUB-TOTAL
MÃO-DE-OBRA (SEM BDI)
SUB-TOTAL
OUTROS - SERVIÇOS (SEM BDI)
SETOP | DRE-TUB-010 | TUBO RÍGIDO EM PVC, COM PONTA, BOLSA E VIROLA PARA ÁGUA PLUVIAL, INCLUSIVE CONEXÕES Ø75MM | M | 1 | 20.1288 | 20.1288
SUB-TOTAL | [5 empty] | 20.1288
Total | [5 empty] | 20.1288
BDI (%) |  |  |  |  | 23.03% | 4.6357
TOTAL DO SERVIÇO COM BDI - R$ | [5 empty] | 24.7645
14.6.3 | ED-48669 | TUBO RÍGIDO EM PVC, COM PONTA, BOLSA E VIROLA PARA ÁGUA PLUVIAL, INCLUSIVE CONEXÕES, Ø100MM |  |  |  | M
DISCRIMINAÇÃO |  |  | UNID. | QUANT. | PREÇO UNIT. DE CUSTO | PREÇO TOTAL
MATERIAIS (SEM BDI)
SUB-TOTAL
MÃO-DE-OBRA (SEM BDI)
SUB-TOTAL
OUTROS - SERVIÇOS (SEM BDI)
SETOP | DRE-TUB-015 | TUBO RÍGIDO EM PVC, COM PONTA, BOLSA E VIROLA PARA ÁGUA PLUVIAL, INCLUSIVE CONEXÕES, Ø100MM | M | 1 | 23.741 | 23.741
SUB-TOTAL | [5 empty] | 23.741
Total | [5 empty] | 23.741
BDI (%) |  |  |  |  | 23.03% | 5.4675
TOTAL DO SERVIÇO COM BDI - R$ | [5 empty] | 29.2085
14.6.4 | ED-48670 | TUBO RÍGIDO EM PVC, COM PONTA, BOLSA E VIROLA PARA ÁGUA PLUVIAL, INCLUSIVE CONEXÕES Ø150MM |  |  |  | M
DISCRIMINAÇÃO |  |  | UNID. | QUANT. | PREÇO UNIT. DE CUSTO | PREÇO TOTAL
MATERIAIS (SEM BDI)
SUB-TOTAL
MÃO-DE-OBRA (SEM BDI)
SUB-TOTAL
OUTROS - SERVIÇOS (SEM BDI)
SETOP | DRE-TUB-020 | TUBO RÍGIDO EM PVC, COM PONTA, BOLSA E VIROLA PARA ÁGUA PLUVIAL, INCLUSIVE CONEXÕES Ø150MM | M | 1 | 31.6762 | 31.6762
SUB-TOTAL | [5 empty] | 31.6762
Total | [5 empty] | 31.6762
BDI (%) |  |  |  |  | 23.03% | 7.295
TOTAL DO SERVIÇO COM BDI - R$ | [5 empty] | 38.9712
14.6.5 | ED-48671 | TUBO DE PVC, DRENAGEM PLUVIAL, INCLUSIVE CONEXÕES E SUPORTES, Ø200MM. |  |  |  | M
DISCRIMINAÇÃO |  |  | UNID. | QUANT. | PREÇO UNIT. DE CUSTO | PREÇO TOTAL
MATERIAIS (SEM BDI)
SUB-TOTAL
MÃO-DE-OBRA (SEM BDI)
SUB-TOTAL
OUTROS - SERVIÇOS (SEM BDI)
SETOP | DRE-TUB-025 | TUBO DE PVC, DRENAGEM PLUVIAL, INCLUSIVE CONEXÕES E SUPORTES, Ø200MM. | M | 1 | 47.2162 | 47.2162
SUB-TOTAL | [5 empty] | 47.2162
Total | [5 empty] | 47.2162
BDI (%) |  |  |  |  | 23.03% | 10.8739
TOTAL DO SERVIÇO COM BDI - R$ | [5 empty] | 58.0901
14.6.6 | ED-49961 | RALO HEMISFÉRICO TIPO ABACAXI Ø75MM |  |  |  | UN
DISCRIMINAÇÃO |  |  | UNID. | QUANT. | PREÇO UNIT. DE CUSTO | PREÇO TOTAL
MATERIAIS (SEM BDI)
SUB-TOTAL
MÃO-DE-OBRA (SEM BDI)
SUB-TOTAL
OUTROS - SERVIÇOS (SEM BDI)
SETOP | HID-RAL-020 | RALO HEMISFÉRICO TIPO ABACAXI Ø75MM | UN | 1 | 29.7301 | 29.7301
SUB-TOTAL | [5 empty] | 29.7301
Total | [5 empty] | 29.7301
BDI (%) |  |  |  |  | 23.03% | 6.8468
TOTAL DO SERVIÇO COM BDI - R$ | [5 empty] | 36.5769
14.6.7 | ED-49962 | RALO HEMISFÉRICO TIPO ABACAXI Ø100MM |  |  |  | UN
DISCRIMINAÇÃO |  |  | UNID. | QUANT. | PREÇO UNIT. DE CUSTO | PREÇO TOTAL
MATERIAIS (SEM BDI)
SUB-TOTAL
MÃO-DE-OBRA (SEM BDI)
SUB-TOTAL
OUTROS - SERVIÇOS (SEM BDI)
SETOP | HID-RAL-025 | RALO HEMISFÉRICO TIPO ABACAXI Ø100MM | UN | 1 | 31.2166 | 31.2166
SUB-TOTAL | [5 empty] | 31.2166
Total | [5 empty] | 31.2166
BDI (%) |  |  |  |  | 23.03% | 7.1892
TOTAL DO SERVIÇO COM BDI - R$ | [5 empty] | 38.4057
14.7.1 | ED-49940 | FORNECIMENTO E INSTALAÇÃO DE CAIXA DE GORDURA EM ALVENARIA, IMPERMEABILIZADA, COM TAMPA EM CONCRETO, INCLUSIVE ESCAVAÇÃO, REATERRO E BOTAFORA, 120L. |  |  |  | UN
DISCRIMINAÇÃO |  |  | UNID. | QUANT. | PREÇO UNIT. DE CUSTO | PREÇO TOTAL
MATERIAIS (SEM BDI)
SUB-TOTAL
MÃO-DE-OBRA (SEM BDI)
SUB-TOTAL
OUTROS - SERVIÇOS (SEM BDI)
SETOP | HID-GOR-035 | FORNECIMENTO E INSTALAÇÃO DE CAIXA DE GORDURA EM ALVENARIA, IMPERMEABILIZADA, COM TAMPA EM CONCRETO, INCLUSIVE ESCAVAÇÃO, REATERRO E BOTAFORA, 120L. | UN | 1 | 66.153 | 66.153
SUB-TOTAL | [5 empty] | 66.153
Total | [5 empty] | 66.153
BDI (%) |  |  |  |  | 23.03% | 15.235
TOTAL DO SERVIÇO COM BDI - R$ | [5 empty] | 81.388
14.8.1 | ED-50019 | TUBO RÍGIDO EM PVC MARROM, COM PONTA E BOLSA PARA ÁGUA, INCLUSIVE CONEXÕES Ø25MM |  |  |  | M
DISCRIMINAÇÃO |  |  | UNID. | QUANT. | PREÇO UNIT. DE CUSTO | PREÇO TOTAL
MATERIAIS (SEM BDI)
SUB-TOTAL
MÃO-DE-OBRA (SEM BDI)
SUB-TOTAL
OUTROS - SERVIÇOS (SEM BDI)
SETOP | HID-TUB-010 | TUBO RÍGIDO EM PVC MARROM, COM PONTA E BOLSA PARA ÁGUA, INCLUSIVE CONEXÕES Ø25MM | M | 1 | 14.5132 | 14.5132
SUB-TOTAL | [5 empty] | 14.5132
Total | [5 empty] | 14.5132
BDI (%) |  |  |  |  | 23.03% | 3.3424
TOTAL DO SERVIÇO COM BDI - R$ | [5 empty] | 17.8555
14.8.2 | ED-50020 | TUBO RÍGIDO EM PVC MARROM, COM PONTA E BOLSA PARA ÁGUA, INCLUSIVE CONEXÕES Ø32MM |  |  |  | M
DISCRIMINAÇÃO |  |  | UNID. | QUANT. | PREÇO UNIT. DE CUSTO | PREÇO TOTAL
MATERIAIS (SEM BDI)
SUB-TOTAL
MÃO-DE-OBRA (SEM BDI)
SUB-TOTAL
OUTROS - SERVIÇOS (SEM BDI)
SETOP | HID-TUB-015 | TUBO RÍGIDO EM PVC MARROM, COM PONTA E BOLSA PARA ÁGUA, INCLUSIVE CONEXÕES Ø32MM | M | 1 | 17.7375 | 17.7375
SUB-TOTAL | [5 empty] | 17.7375
Total | [5 empty] | 17.7375
BDI (%) |  |  |  |  | 23.03% | 4.0849
TOTAL DO SERVIÇO COM BDI - R$ | [5 empty] | 21.8224
14.8.3 | ED-50021 | TUBO RÍGIDO EM PVC MARROM, COM PONTA E BOLSA PARA ÁGUA, INCLUSIVE CONEXÕES Ø40MM |  |  |  | M
DISCRIMINAÇÃO |  |  | UNID. | QUANT. | PREÇO UNIT. DE CUSTO | PREÇO TOTAL
MATERIAIS (SEM BDI)
SUB-TOTAL
MÃO-DE-OBRA (SEM BDI)
SUB-TOTAL
OUTROS - SERVIÇOS (SEM BDI)
SETOP | HID-TUB-020 | TUBO RÍGIDO EM PVC MARROM, COM PONTA E BOLSA PARA ÁGUA, INCLUSIVE CONEXÕES Ø40MM | M | 1 | 20.768 | 20.768
SUB-TOTAL | [5 empty] | 20.768
Total | [5 empty] | 20.768
BDI (%) |  |  |  |  | 23.03% | 4.7829
TOTAL DO SERVIÇO COM BDI - R$ | [5 empty] | 25.5508
14.9.1 | ED-48565 | CANALETA EM CONCRETO MOLDADO IN LOCO,ESPESSURA DE 8CM, PREPARADA EM BETONEIRA EXECUTADA COM ARGAMASSA TRAÇO 1:4, CIMENTO E AREIA MÉDIA NÃO PENEIRADA, DECLIVIDADE CONFORME PROJETO, LARGURA DE 30CM |  |  |  | M
DISCRIMINAÇÃO |  |  | UNID. | QUANT. | PREÇO UNIT. DE CUSTO | PREÇO TOTAL
MATERIAIS (SEM BDI)
SUB-TOTAL
MÃO-DE-OBRA (SEM BDI)
SUB-TOTAL
OUTROS - SERVIÇOS (SEM BDI)
SETOP | DRE-CAN-075 | CANALETA EM CONCRETO MOLDADO IN LOCO,ESPESSURA DE 8CM, PREPARADA EM BETONEIRA EXECUTADA COM ARGAMASSA TRAÇO 1:4, CIMENTO E AREIA MÉDIA NÃO PENEIRADA, DECLIVIDADE CONFORME PROJETO, LARGURA DE 30CM | M | 1 | 108.2562 | 108.2562
SUB-TOTAL | [5 empty] | 108.2562
Total | [5 empty] | 108.2562
BDI (%) |  |  |  |  | 23.03% | 24.9314
TOTAL DO SERVIÇO COM BDI - R$ | [5 empty] | 133.1876
14.10.1 | ED-51107 | ESCAVAÇÃO MANUAL DE VALAS H<1,5M |  |  |  | M3
DISCRIMINAÇÃO |  |  | UNID. | QUANT. | PREÇO UNIT. DE CUSTO | PREÇO TOTAL
MATERIAIS (SEM BDI)
SUB-TOTAL
MÃO-DE-OBRA (SEM BDI)
SUB-TOTAL
OUTROS - SERVIÇOS (SEM BDI)
SETOP | TER-ESC-035 | ESCAVAÇÃO MANUAL DE VALAS H<1,5M | M3 | 1 | 44.3366 | 44.3366
SUB-TOTAL | [5 empty] | 44.3366
Total | [5 empty] | 44.3366
BDI (%) |  |  |  |  | 23.03% | 10.2107
TOTAL DO SERVIÇO COM BDI - R$ | [5 empty] | 54.5473
14.10.2 | ED-51093 | APILOAMENTO FUNDO DE VALA COM SOQUETE |  |  |  | M2
DISCRIMINAÇÃO |  |  | UNID. | QUANT. | PREÇO UNIT. DE CUSTO | PREÇO TOTAL
MATERIAIS (SEM BDI)
SUB-TOTAL
MÃO-DE-OBRA (SEM BDI)
SUB-TOTAL
OUTROS - SERVIÇOS (SEM BDI)
SETOP | TER-API-005 | APILOAMENTO FUNDO DE VALA COM SOQUETE | M2 | 1 | 14.9943 | 14.9943
SUB-TOTAL | [5 empty] | 14.9943
Total | [5 empty] | 14.9943
BDI (%) |  |  |  |  | 23.03% | 3.4532
TOTAL DO SERVIÇO COM BDI - R$ | [5 empty] | 18.4475
14.10.3 | ED-49812 | LASTRO EM CONCRETO MAGRO, PARA FUNDO DA VALA, INCLUSIVE TRANSPORTE, LANÇAMENTO E ADENSAMENTO |  |  |  | M3
DISCRIMINAÇÃO |  |  | UNID. | QUANT. | PREÇO UNIT. DE CUSTO | PREÇO TOTAL
MATERIAIS (SEM BDI)
SUB-TOTAL
MÃO-DE-OBRA (SEM BDI)
SUB-TOTAL
OUTROS - SERVIÇOS (SEM BDI)
SETOP | FUN-LAS-005 | LASTRO EM CONCRETO MAGRO, PARA FUNDO DA VALA, INCLUSIVE TRANSPORTE, LANÇAMENTO E ADENSAMENTO | M3 | 1 | 277.4088 | 277.4088
SUB-TOTAL | [5 empty] | 277.4088
Total | [5 empty] | 277.4088
BDI (%) |  |  |  |  | 23.03% | 63.8872
TOTAL DO SERVIÇO COM BDI - R$ | [5 empty] | 341.296
14.10.5 | ED-51120 | REATERRO E COMPACTAÇÃO DE VALA |  |  |  | M3
DISCRIMINAÇÃO |  |  | UNID. | QUANT. | PREÇO UNIT. DE CUSTO | PREÇO TOTAL
MATERIAIS (SEM BDI)
SUB-TOTAL
MÃO-DE-OBRA (SEM BDI)
SUB-TOTAL
OUTROS - SERVIÇOS (SEM BDI)
SETOP | TER-REA-005 | REATERRO E COMPACTAÇÃO DE VALA | M3 | 1 | 322.2552 | 322.2552
SUB-TOTAL | [5 empty] | 322.2552
Total | [5 empty] | 322.2552
BDI (%) |  |  |  |  | 23.03% | 74.2154
TOTAL DO SERVIÇO COM BDI - R$ | [5 empty] | 396.4706
14.10.6 | ED-51120 | REATERRO E COMPACTAÇÃO DE VALA |  |  |  | M3
DISCRIMINAÇÃO |  |  | UNID. | QUANT. | PREÇO UNIT. DE CUSTO | PREÇO TOTAL
MATERIAIS (SEM BDI)
SUB-TOTAL
MÃO-DE-OBRA (SEM BDI)
SUB-TOTAL
OUTROS - SERVIÇOS (SEM BDI)
SETOP | TER-REA-005 | REATERRO E COMPACTAÇÃO DE VALA | M3 | 1 | 44.3366 | 44.3366
SUB-TOTAL | [5 empty] | 44.3366
Total | [5 empty] | 44.3366
BDI (%) |  |  |  |  | 23.03% | 10.2107
TOTAL DO SERVIÇO COM BDI - R$ | [5 empty] | 54.5473
14.10.7 | ED-50704 | ENCHIMENTO DE RASGO NA PAREDE PARA INSTALAÇÕES HIDRÁULICAS- Ø1/2" A Ø1" |  |  |  | M
DISCRIMINAÇÃO |  |  | UNID. | QUANT. | PREÇO UNIT. DE CUSTO | PREÇO TOTAL
MATERIAIS (SEM BDI)
SUB-TOTAL
MÃO-DE-OBRA (SEM BDI)
SUB-TOTAL
OUTROS - SERVIÇOS (SEM BDI)
SETOP | ENC-ALV-005 | ENCHIMENTO DE RASGO NA PAREDE PARA INSTALAÇÕES HIDRÁULICAS- Ø1/2" A Ø1" | M | 1 | 4.0645 | 4.0645
SUB-TOTAL | [5 empty] | 4.0645
Total | [5 empty] | 4.0645
BDI (%) |  |  |  |  | 23.03% | 0.93606
TOTAL DO SERVIÇO COM BDI - R$ | [5 empty] | 5.0006
14.10.8 | ED-50705 | ENCHIMENTO DE RASGO NA PAREDE PARA INSTALAÇÕES HIDRÁULICAS- Ø > 50MM |  |  |  | M
DISCRIMINAÇÃO |  |  | UNID. | QUANT. | PREÇO UNIT. DE CUSTO | PREÇO TOTAL
MATERIAIS (SEM BDI)
SUB-TOTAL
MÃO-DE-OBRA (SEM BDI)
SUB-TOTAL
OUTROS - SERVIÇOS (SEM BDI)
SETOP | ENC-ALV-010 | ENCHIMENTO DE RASGO NA PAREDE PARA INSTALAÇÕES HIDRÁULICAS- Ø > 50MM | M | 1 | 5.2638 | 5.2638
SUB-TOTAL | [5 empty] | 5.2638
Total | [5 empty] | 5.2638
BDI (%) |  |  |  |  | 23.03% | 1.2123
TOTAL DO SERVIÇO COM BDI - R$ | [5 empty] | 6.4761
14.11.1 | ED-48329 | ÁGUA PLUVIAL E DRENOS DO AR CONDICIONADO- AZUL DEL REY |  |  |  | M
DISCRIMINAÇÃO |  |  | UNID. | QUANT. | PREÇO UNIT. DE CUSTO | PREÇO TOTAL
MATERIAIS (SEM BDI)
SUB-TOTAL
MÃO-DE-OBRA (SEM BDI)
SUB-TOTAL
OUTROS - SERVIÇOS (SEM BDI)
SETOP | AUX-PIN-005 | ÁGUA PLUVIAL E DRENOS DO AR CONDICIONADO- AZUL DEL REY | M | 1 | 4.6534 | 4.6534
SUB-TOTAL | [5 empty] | 4.6534
Total | [5 empty] | 4.6534
BDI (%) |  |  |  |  | 23.03% | 1.0717
TOTAL DO SERVIÇO COM BDI - R$ | [5 empty] | 5.7251
14.11.2 | ED-48329 | VENTILAÇÃO- AMARELO OURO |  |  |  | M
DISCRIMINAÇÃO |  |  | UNID. | QUANT. | PREÇO UNIT. DE CUSTO | PREÇO TOTAL
MATERIAIS (SEM BDI)
SUB-TOTAL
MÃO-DE-OBRA (SEM BDI)
SUB-TOTAL
OUTROS - SERVIÇOS (SEM BDI)
SETOP | AUX-PIN-005 | VENTILAÇÃO- AMARELO OURO | M | 1 | 4.6534 | 4.6534
SUB-TOTAL | [5 empty] | 4.6534
Total | [5 empty] | 4.6534
BDI (%) |  |  |  |  | 23.03% | 1.0717
TOTAL DO SERVIÇO COM BDI - R$ | [5 empty] | 5.7251
14.11.3 | ED-48329 | ESGOTO- MARROM CONHAQUE |  |  |  | M
DISCRIMINAÇÃO |  |  | UNID. | QUANT. | PREÇO UNIT. DE CUSTO | PREÇO TOTAL
MATERIAIS (SEM BDI)
SUB-TOTAL
MÃO-DE-OBRA (SEM BDI)
SUB-TOTAL
OUTROS - SERVIÇOS (SEM BDI)
SETOP | AUX-PIN-005 | ESGOTO- MARROM CONHAQUE | M | 1 | 4.6534 | 4.6534
SUB-TOTAL | [5 empty] | 4.6534
Total | [5 empty] | 4.6534
BDI (%) |  |  |  |  | 23.03% | 1.0717
TOTAL DO SERVIÇO COM BDI - R$ | [5 empty] | 5.7251
14.11.4 | ED-48329 | ÁGUA - VERDE AMAZONAS |  |  |  | M
DISCRIMINAÇÃO |  |  | UNID. | QUANT. | PREÇO UNIT. DE CUSTO | PREÇO TOTAL
MATERIAIS (SEM BDI)
SUB-TOTAL
MÃO-DE-OBRA (SEM BDI)
SUB-TOTAL
OUTROS - SERVIÇOS (SEM BDI)
SETOP | AUX-PIN-005 | ÁGUA - VERDE AMAZONAS | M | 1 | 4.6534 | 4.6534
SUB-TOTAL | [5 empty] | 4.6534
Total | [5 empty] | 4.6534
BDI (%) |  |  |  |  | 23.03% | 1.0717
TOTAL DO SERVIÇO COM BDI - R$ | [5 empty] | 5.7251

## 15 - PREV. INCENDIO
PLANILHA ORÇAMENTÁRIA DE VENDA - PREVENCAO INCENDIO SISTEMA DE PREVEÇÃO E COMBATE A INCÊNDIO E PÂNICO
OBJETO: |  |  | Contratação de empresa especializada para a execução de obra de edificação da Sede das Promotorias de Justiça, com fornecimento de mão-de-obra e materiais, na cidade de Curvelo - MG |  |  | BDI: | 1.2303
ENDEREÇO: |  |  | Avenida Dr. Dalton Moreira Canabrava (antiga av. Sarobá) s/nº - Bairro Maria Amália . Curvelo/MG
MÊS/PERÍODO DE REFERÊNCIA: |  |  | SETOP ABRIL/2019; SINAPI JUNHO/2019 SUDECAP ABRIL/2019; COLETAS AGO/SET/2019
ITEM | FONTE | CÓDIGO DA FONTE | DESCRIÇÃO DO SERVIÇO | UNID. | QUANT. | PU | PREÇO TOTAL DE VENDA
12 |  |  | SISTEMA DE PREVENÇÃO E COMBATE A INCÊNDIO E PÂNICO
12.1 |  |  | EXTINTORES
2012-01-01 | CPU | PCI-001 | EXTINTOR DE INCÊNDIO TIPO PÓ QUÍMICO 3-A:40-B:C, CAPACIDADE 6 KG | UN | 14 | 173.5459 | 2429.6427
2012-01-02 | SUDECAP | 10.90.20 | ABRIGO PARA EXTINTOR EXTERNO CH18- 90x60x17 cm | UN | 2 | 138.0027 | 276.0054
12.2 |  |  | SINALIZAÇÃO DE EMERGÊNCIA |  |  | 0 | 0
2012-02-01 | CPU | PCI-002 | PLACA DE SINALIZACAO DE SEGURANCA CONTRA INCENDIO, FOTOLUMINESCENTE, RETANGULAR, *20 X 40* CM, EM PVC *2* mm ANTI-CHAMAS (SIMBOLOS, CORES E PICTOGRAMAS CONFORME NBR 13434) S2 - IT 15 | UN | 49 | 31.4968 | 1543.342
2012-02-02 | CPU | PCI-002 | PLACA DE SINALIZACAO DE SEGURANCA CONTRA INCENDIO, FOTOLUMINESCENTE, RETANGULAR, *20 X 40* CM, EM PVC *2* mm ANTI-CHAMAS (SIMBOLOS, CORES E PICTOGRAMAS CONFORME NBR 13434) S3 - IT 15 | UN | 25 | 31.4968 | 787.4194
2012-02-03 | CPU | PCI-002 | PLACA DE SINALIZACAO DE SEGURANCA CONTRA INCENDIO, FOTOLUMINESCENTE, RETANGULAR, *20 X 40* CM, EM PVC *2* mm ANTI-CHAMAS (SIMBOLOS, CORES E PICTOGRAMAS CONFORME NBR 13434) S4 - IT 15 | UN | 2 | 31.4968 | 62.9936
2012-02-04 | CPU | PCI-002 | PLACA DE SINALIZACAO DE SEGURANCA CONTRA INCENDIO, FOTOLUMINESCENTE, RETANGULAR, *20 X 40* CM, EM PVC *2* mm ANTI-CHAMAS (SIMBOLOS, CORES E PICTOGRAMAS CONFORME NBR 13434) S9 - IT 15 | UN | 7 | 31.4968 | 220.4774
2012-02-05 | CPU | PCI-002 | PLACA DE SINALIZACAO DE SEGURANCA CONTRA INCENDIO, FOTOLUMINESCENTE, RETANGULAR, *20 X 40* CM, EM PVC *2* mm ANTI-CHAMAS (SIMBOLOS, CORES E PICTOGRAMAS CONFORME NBR 13434) S12 - IT 15 | UN | 1 | 31.4968 | 31.4968
2012-02-06 | CPU | PCI-003 | PLACA DE SINALIZACAO DE SEGURANCA CONTRA INCENDIO, FOTOLUMINESCENTE, QUADRADA, *20 X 20* CM, EM PVC *2* mm ANTI- CHAMAS (SIMBOLOS, CORES E PICTOGRAMAS CONFORME NBR 13434) E1 - IT 15 | UN | 4 | 23.8015 | 95.206
2012-02-07 | CPU | PCI-003 | PLACA DE SINALIZACAO DE SEGURANCA CONTRA INCENDIO, FOTOLUMINESCENTE, QUADRADA, *20 X 20* CM, EM PVC *2* mm ANTI- CHAMAS (SIMBOLOS, CORES E PICTOGRAMAS CONFORME NBR 13434) E2 - IT 15 | UN | 7 | 23.8015 | 166.6104
2012-02-08 | CPU | PCI-003 | PLACA DE SINALIZACAO DE SEGURANCA CONTRA INCENDIO, FOTOLUMINESCENTE, QUADRADA, *20 X 20* CM, EM PVC *2* mm ANTI- CHAMAS (SIMBOLOS, CORES E PICTOGRAMAS CONFORME NBR 13434) E3 - IT 15 | UN | 1 | 23.8015 | 23.8015
2012-02-09 | CPU | PCI-003 | PLACA DE SINALIZACAO DE SEGURANCA CONTRA INCENDIO, FOTOLUMINESCENTE, QUADRADA, *20 X 20* CM, EM PVC *2* mm ANTI- CHAMAS (SIMBOLOS, CORES E PICTOGRAMAS CONFORME NBR 13434) E5 - IT 15 | UN | 14 | 23.8015 | 333.2209
2010-12-02 | CPU | PCI-003 | PLACA DE SINALIZACAO DE SEGURANCA CONTRA INCENDIO, FOTOLUMINESCENTE, QUADRADA, *20 X 20* CM, EM PVC *2* mm ANTI- CHAMAS (SIMBOLOS, CORES E PICTOGRAMAS CONFORME NBR 13434) E8 - IT 15 | UN | 3 | 23.8015 | 71.4045
2011-12-02 | CPU | PCI-004 | PLACA DE SINALIZACAO DE SEGURANCA CONTRA INCENDIO, FOTOLUMINESCENTE, CIRCULAR, D=15 CM, EM PVC *2* mm ANTI- CHAMAS (SIMBOLOS, CORES E PICTOGRAMAS CONFORME NBR 13434) P4 - IT 15 | UN | 3 | 18.7302 | 56.1906
2012-12-02 | CPU | PCI-005 | PLACA DE SINALIZACAO DE SEGURANCA CONTRA INCENDIO, FOTOLUMINESCENTE, RETANGULAR, *45 X 45* CM, EM PVC *2* mm ANTI-CHAMAS (SIMBOLOS, CORES E PICTOGRAMAS CONFORME NBR 13434) M1 - IT 15 | UN | 1 | 70.5824 | 70.5824
2013-12-02 | CPU | PCI-002 | PLACA DE SINALIZACAO DE SEGURANCA CONTRA INCENDIO, FOTOLUMINESCENTE, RETANGULAR, *20 X 40* CM, EM PVC *2* mm ANTI-CHAMAS (SIMBOLOS, CORES E PICTOGRAMAS CONFORME NBR 13434) M2 - IT 15 | UN | 1 | 31.4968 | 31.4968
2014-12-02 | CPU | PCI-002 | PLACA DE SINALIZACAO DE SEGURANCA CONTRA INCENDIO, FOTOLUMINESCENTE, RETANGULAR, *20 X 40* CM, EM PVC *2* mm ANTI-CHAMAS (SIMBOLOS, CORES E PICTOGRAMAS CONFORME NBR 13434) M7 - IT 15 | UN | 1 | 31.4968 | 31.4968
[6 empty] | 0 | 0
12.3 |  |  | HIDRANTE DE INCÊNDIO |  |  | 0 | 0
2012-03-01 | SETOP | ED-50177 | ABRIGO EM CHAPA TIPO SOBREPOR OU EMBUTIR 1 PORTA DE AÇO CARBONO, COMPLETO, VIDRO TRANSPARENTE, COM A INSCRIÇÃO "INCÊNDIO", SUPORTE BASCULANTE PARA MANGUEIRA PINTADO DE VERMELHO NAS DIMENSÕES 90x60x17cm | UN | 3 | 337.2319 | 1011.6958
2012-03-02 | SETOP | ED-50211 | REGISTRO GLOBO D = 63mm (2 1/2") | UN | 3 | 562.5598 | 1687.6794
2012-03-03 | SETOP | ED-50181 | ADAPTADOR EM LATÃO PARA INSTALAÇÃO PREDIAL DE COMBATE A INCÊNDIO ENGATE RÁPIDO 1 1/2" x ROSCA INTERNA 5 FIOS 2 1/2" | UN | 3 | 56.2524 | 168.7573
2012-03-04 | CPU | PCI-006 | MANGUEIRA DE FIBRA SINTÉTICA E BORRACHA D = 38mm, 30m | UN | 3 | 462.7331 | 1388.1994
2012-03-05 | SETOP | ED-50189 | ESGUICHO TIPO AGULHETA, JUNTA DE UNIÃO ENGATE RÁPIDO D = 38mm | UN | 3 | 96.7256 | 290.1767
2012-03-06 | SETOP | ED-50188 | CHAVE PARA CONEXÃO DE ENGATE RÁPIDO, (STORZ), 63x 38 mm | UN | 3 | 16.7865 | 50.3595
2012-03-07 | SETOP | ED-50195 | HIDRANTE DE RECALQUE COMPLETO EM CAIXA DE ALVENARIA | UN | 1 | 645.6706 | 645.6706
2012-03-08 | CPU | PCI-007 | BOMBAS CENTRÍFUGAS PARA PREVENÇÃO CONTRA INCÊNDIO COM AS SEGUINTES CARACTERÍSTICAS: POTÊNCIA: 7,5cv ALTURA MANOMÉTRICA: 36mca VAZÃO: 38,3m3/h REF.: BPI-22 R/F 2 1/2 - SCHNEIDER | UN | 1 | 4562.4824 | 4562.4824
2012-03-09 | SETOP | ED-50198 | MANÔMETRO WILLY, MOD. 2 1/2", ESCALA DE LEITURA DE 0 A 100 PSI | UN | 1 | 66.9251 | 66.9251
2010-12-03 | SETOP | ED-50185 | PRESSOSTATO TELEMECANIQUE, MODELO XML B004 A2S11, COM ESCALA DE 3 A 58 PSI | UN | 1 | 974.5623 | 974.5623
2011-12-03 | SETOP | ED-50186 | CILINDRO DE PRESSÃO OU MOLA PNEUMÁTICA DE DIÂMETRO 150 mm, COMPRIMENTO DE 1,20 m COM GARRAS PARA FIXAÇÃO NA PAREDE | UN | 1 | 356.6778 | 356.6778
12.4 |  |  | TUBULAÇÃO, CONEXÕES E ACESSÓRIOS |  |  | 0 | 0
2012-04-01 | SETOP | ED-50046 | FORNECIMENTO E ASSENTAMENTO DE TUBO DE AÇO GALVANIZADO COM COSTURA, INCLUSIVE CONEXÕES E SUPORTES, D = 2 1/2" | M | 57 | 179.6509 | 10240.1007
2012-04-02 | SETOP | ED-50041 | FORNECIMENTO E ASSENTAMENTO DE TUBO DE AÇO GALVANIZADO COM COSTURA, INCLUSIVE CONEXÕES E SUPORTES, D = 3/4" | M | 3 | 69.5314 | 208.5943
2012-04-03 | SETOP | ED-49981 | REGISTRO DE GAVETA BRUTO D = 65 MM (2 1/2") - PADRÃO MÉDIO | UN | 3 | 337.4793 | 1012.438
2012-04-04 | SETOP | ED-49971 | REGISTRO DE GAVETA BRUTO D = 20 MM (3/4") - PADRÃO MÉDIO | UN | 3 | 47.5676 | 142.7029
2012-04-05 | SETOP | ED-50220 | VÁLVULA RETENÇÃO HORIZONTAL D = 63 MM (2 1/2") | UN | 2 | 262.6999 | 525.3998
2012-04-06 | CPU | PCI-008 | ENVELOPE DE CONCRETO PARA PROTEÇÃO DE TUBOS DE AÇO GALVANIZADO ENTERRADO - CONCRETO TIPO A FCK = 15 MPA | M3 | 0.27 | 400.2767 | 108.0747
|  |  | TOTAL DO ITEM 12 |  |  |  | 29671.8838

## CPU INC
INCÊNDIO COMPOSIÇÕES
DISCRIMINAÇÃO | PCI-001 | SERVIÇO: EXTINTOR DE INCÊNDIO TIPO PÓ QUÍMICO 3-A:40-B:C, CAPACIDADE 6 KG | UNID. | QUANT. | PREÇO UNIT. | PREÇO TOTAL
DISCRIMINAÇÃO |  |  | UNID. | QUANT. | PREÇO UNIT. | PREÇO TOTAL
MATERIAIS (SEM BDI)
COTAÇAO |  | EXTINTOR DE INCÊNDIO TIPO PÓ QUÍMICO 3-A:40-B:C, CAPACIDADE 6 KG | UNID. | 1 | 110.199 | 110.199
MATED-11337 | SETOP | BUCHA DE NYLON COM PARAFUSO AUTO ATARRAXANTE CABEÇA PANELA, FENDA SIMPLES (COMPRIMENTO: 50MM / DIÂMETRO NOMINAL DO PARAFUSO: 4,8MM / DIÂMETRO NOMINAL DA BUCHA: 8MM) | UNID. | 2 | 0.19437 | 0.38874
SUB-TOTAL | [5 empty] | 110.5877
MÃO-DE-OBRA (SEM BDI)
ED-50363 | SETOP | AJUDANTE DE BOMBEIRO/ENCANADOR COM ENCARGOS COMPLEMENTARES | HORA | 0.95033 | 13.8444 | 13.1569
ED-50374 | SETOP | BOMBEIRO/ENCANADOR COM ENCARGOS COMPLEMENTARES | HORA | 0.95 | 18.2266 | 17.3153
SUB-TOTAL | [5 empty] | 30.4721
OUTROS - SERVIÇOS (SEM BDI)
SUB-TOTAL
Total | [5 empty] | 141.0598
BDI (%) |  |  |  |  | 23.03% | 32.4861
TOTAL DO SERVIÇO COM BDI - R$ | [5 empty] | 173.5459
12.2.1 | PCI-002 | SERVIÇO: PLACA DE SINALIZACAO DE SEGURANCA CONTRA INCENDIO, FOTOLUMINESCENTE, RETANGULAR, *20 X 40* CM, EM PVC *2* mm ANTI-CHAMAS (SIMBOLOS, CORES E PICTOGRAMAS CONFORME NBR 13434) |  |  |  | UN
DISCRIMINAÇÃO |  |  | UNID. | QUANT. | PREÇO UNIT. | PREÇO TOTAL
MATERIAIS (SEM BDI)
37558 | SINAPI | PLACA DE SINALIZACAO DE SEGURANCA CONTRA INCENDIO, FOTOLUMINESCENTE, RETANGULAR, *20 X 40* CM, EM PVC *2* MM ANTI-CHAMAS (SIMBOLOS, CORES E PICTOGRAMAS CONFORME NBR 13434) | UN | 1 | 16.4684 | 16.4684
SUB-TOTAL | [5 empty] | 16.4684
MÃO-DE-OBRA (SEM BDI)
ED-50381 | SETOP | PEDREIRO COM ENCARGOS COMPLEMENTARES | HORA | 0.50008 | 18.2619 | 9.1325
SUB-TOTAL | [5 empty] | 9.1325
OUTROS - SERVIÇOS (SEM BDI)
SUB-TOTAL
Total | [5 empty] | 25.6009
BDI (%) |  |  |  |  | 23.03% | 5.8959
TOTAL DO SERVIÇO COM BDI - R$ | [5 empty] | 31.4968
12.2.6 | PCI-003 | SERVIÇO: PLACA DE SINALIZACAO DE SEGURANCA CONTRA INCENDIO, FOTOLUMINESCENTE, QUADRADA, *20 X 20* CM, EM PVC *2* mm ANTI-CHAMAS (SIMBOLOS, CORES E PICTOGRAMAS CONFORME NBR 13434) |  |  |  | UN
DISCRIMINAÇÃO |  |  | UNID. | QUANT. | PREÇO UNIT. | PREÇO TOTAL
MATERIAIS (SEM BDI)
37556 | SINAPI | PLACA DE SINALIZACAO DE SEGURANCA CONTRA INCENDIO, FOTOLUMINESCENTE, QUADRADA, *20 X 20* CM, EM PVC *2* MM ANTI-CHAMAS (SIMBOLOS, CORES E PICTOGRAMAS CONFORME NBR 13434) | UN | 1 | 10.2133 | 10.2133
SUB-TOTAL | [5 empty] | 10.2133
MÃO-DE-OBRA (SEM BDI)
ED-50381 | SETOP | PEDREIRO COM ENCARGOS COMPLEMENTARES | HORA | 0.5001 | 18.2619 | 9.1328
SUB-TOTAL | [5 empty] | 9.1328
OUTROS - SERVIÇOS (SEM BDI)
SUB-TOTAL
Total | [5 empty] | 19.3461
BDI (%) |  |  |  |  | 23.03% | 4.4554
TOTAL DO SERVIÇO COM BDI - R$ | [5 empty] | 23.8015
Obs.: | Composição baseada SETOP ED-50201
12.2.11 | PCI-004 | SERVIÇO: PLACA DE SINALIZACAO DE SEGURANCA CONTRA INCENDIO, FOTOLUMINESCENTE, CIRCULAR, D=15 CM, EM PVC *2* mm ANTI-CHAMAS (SIMBOLOS, CORES E PICTOGRAMAS CONFORME NBR 13434) |  |  |  | UN
DISCRIMINAÇÃO |  |  | UNID. | QUANT. | PREÇO UNIT. | PREÇO TOTAL
MATERIAIS (SEM BDI)
COTAÇÃO |  | PLACA DE SINALIZACAO DE SEGURANCA CONTRA INCENDIO, FOTOLUMINESCENTE, CIRCULAR, D=15 CM, EM PVC *2* mm ANTI- CHAMAS (SIMBOLOS, CORES E PICTOGRAMAS CONFORME NBR 13434) | UN | 1 | 6.0961 | 6.0961
SUB-TOTAL | [5 empty] | 6.0961
MÃO-DE-OBRA (SEM BDI)
ED-50381 | SETOP | PEDREIRO COM ENCARGOS COMPLEMENTARES | HORA | 0.49983 | 18.2619 | 9.1279
SUB-TOTAL | [5 empty] | 9.1279
OUTROS - SERVIÇOS (SEM BDI)
SUB-TOTAL
Total | [5 empty] | 15.2241
BDI (%) |  |  |  |  | 23.03% | 3.5061
TOTAL DO SERVIÇO COM BDI - R$ | [5 empty] | 18.7302
Obs.:
12.2.12 | PCI-005 | SERVIÇO: PLACA DE SINALIZACAO DE SEGURANCA CONTRA INCENDIO, FOTOLUMINESCENTE, RETANGULAR, *45 X 45* CM, EM PVC *2* mm ANTI-CHAMAS (SIMBOLOS, CORES E PICTOGRAMAS CONFORME NBR 13434) |  |  |  | UN
DISCRIMINAÇÃO |  |  | UNID. | QUANT. | PREÇO UNIT. | PREÇO TOTAL
MATERIAIS (SEM BDI)
COTAÇÃO |  | PLACA DE SINALIZACAO DE SEGURANCA CONTRA INCENDIO, FOTOLUMINESCENTE, RETANGULAR, *45 X 45* CM, EM PVC *2* mm ANTI-CHAMAS (SIMBOLOS, CORES E PICTOGRAMAS CONFORME NBR 13434) | UNID. | 1 | 48.2391 | 48.2391
SUB-TOTAL | [5 empty] | 48.2391
MÃO-DE-OBRA (SEM BDI)
ED-50381 | SETOP | PEDREIRO COM ENCARGOS COMPLEMENTARES | HORA | 0.5 | 18.2619 | 9.131
SUB-TOTAL | [5 empty] | 9.131
OUTROS - SERVIÇOS (SEM BDI)
SUB-TOTAL
Total | [5 empty] | 57.3701
BDI (%) |  |  |  |  | 23.03% | 13.2123
TOTAL DO SERVIÇO COM BDI - R$ | [5 empty] | 70.5824
Obs.:
12.3.4 | PCI-006 | SERVIÇO: MANGUEIRA DE FIBRA SINTÉTICA E BORRACHA D = 38mm-1.1/2", 30 m |  |  |  | UN
DISCRIMINAÇÃO |  |  | UNID. | QUANT. | PREÇO UNIT. | PREÇO TOTAL
MATERIAIS (SEM BDI)
COTAÇÃO |  | MANGUEIRA DE FIBRA SINTÉTICA E BORRACHA D = 38mm, 30 m | UN | 1 | 349.8748 | 349.8748
SUB-TOTAL | [5 empty] | 349.8748
MÃO-DE-OBRA (SEM BDI)
ED-50363 | SETOP | AJUDANTE DE BOMBEIRO/ENCANADOR COM ENCARGOS COMPLEMENTARES | HORA | 1.5003 | 13.8444 | 20.7712
ED-50374 | SETOP | BOMBEIRO/ENCANADOR COM ENCARGOS COMPLEMENTARES | HORA | 0.3 | 18.2266 | 5.468
SUB-TOTAL | [5 empty] | 26.2392
OUTROS - SERVIÇOS (SEM BDI)
SUB-TOTAL
Total | [5 empty] | 376.1141
BDI (%) |  |  |  |  | 23.03% | 86.6191
TOTAL DO SERVIÇO COM BDI - R$ | [5 empty] | 462.7331
Obs.: | Composição baseada SETOP ED-50197
12.3.8 | PCI-007 | SERVIÇO: BOMBAS CENTRÍFUGAS PARA PREVENÇÃO CONTRA INCÊNDIO COM AS SEGUINTES CARACTERÍSTICAS: POTÊNCIA: 7,5cv ALTURA MANOMÉTRICA: 36 mca VAZÃO: 38,30 m3/h REF.: BPI-22 R/F 2 1/2 - SCHNEIDER |  |  |  | UN
DISCRIMINAÇÃO |  |  | UNID. | QUANT. | PREÇO UNIT. | PREÇO TOTAL
MATERIAIS (SEM BDI)
COTAÇÃO |  | BOMBAS CENTRÍFUGAS PARA PREVENÇÃO CONTRA INCÊNDIO COM AS SEGUINTES CARACTERÍSTICAS: POTÊNCIA: 7,5 cv ALTURA MANOMÉTRICA: 36 mca VAZÃO: 38,30 m3/h REF.: BPI-22 R/F 2 1/2 - SCHNEIDER | UNID. | 1 | 3449.3872 | 3449.3872
SUB-TOTAL | [5 empty] | 3449.3872
MÃO-DE-OBRA (SEM BDI)
ED-50362 | SETOP | AJUDANTE DE ELETRICISTA COM ENCARGOS COMPLEMENTARES | HORA | 8 | 13.924 | 111.3917
ED-50373 | SETOP | ELETRICISTA COM ENCARGOS COMPLEMENTARES | HORA | 8.0001 | 18.4563 | 147.6519
SUB-TOTAL | [5 empty] | 259.0435
OUTROS - SERVIÇOS (SEM BDI)
SUB-TOTAL
Total | [5 empty] | 3708.4307
BDI (%) |  |  |  |  | 23.03% | 854.0516
TOTAL DO SERVIÇO COM BDI - R$ | [5 empty] | 4562.4824
Obs.: Composição baseada SETOP ED-50183
12.4.6 | PCI-008 | SERVIÇO:ENVELOPE DE CONCRETO PARA PROTEÇÃO DE TUBOS DE AÇO GALVANIZADO ENTERRADO - CONCRETO TIPO A FCK = 15 MPA |  |  |  | M3
DISCRIMINAÇÃO |  |  | UNID. | QUANT. | PREÇO UNIT. | PREÇO TOTAL
MATERIAIS (SEM BDI)
SUB-TOTAL
MÃO-DE-OBRA (SEM BDI)
SUB-TOTAL
OUTROS - SERVIÇOS (SEM BDI)
ED-48324 | SETOP | TRANSPORTE, LANÇAMENTO E ADENSAMENTO E ACABAMENTO DE CONCRETO EM FUNDAÇÃO/RADIER | M3 | 1 | 70.9716 | 70.9716
ED-48315 | SETOP | CONCRETO NÃO ESTRUTURAL, PREPARADO EM OBRA COM BETONEIRA, CONTROLE "B", COM FCK 15 MPA, BRITA Nº (1 E 2), CONSISTÊNCIA PARA VIBRAÇÃO (FABRICAÇÃO) | M3 | 1 | 254.3773 | 254.3773
SUB-TOTAL | [5 empty] | 325.3489
Total | [5 empty] | 325.3489
BDI (%) |  |  |  |  | 23.03% | 74.9278
TOTAL DO SERVIÇO COM BDI - R$ | [5 empty] | 400.2767
12.1.2 | 10.90.20 | ABRIGO PARA EXTINTOR EXTERNO CH18- 90x60x17 cm |  |  |  | UN
DISCRIMINAÇÃO |  |  | UNID. | QUANT. | PREÇO UNIT. | PREÇO TOTAL
MATERIAIS (SEM BDI)
SUB-TOTAL
MÃO-DE-OBRA (SEM BDI)
SUB-TOTAL
OUTROS - SERVIÇOS (SEM BDI)
SUDECAP | 10.90.20 | ABRIGO PARA EXTINTOR EXTERNO CH18- 90x60x17 cm | UN | 1 | 112.17 | 112.17
SUB-TOTAL | [5 empty] | 112.17
Total | [5 empty] | 112.17
BDI (%) |  |  |  |  | 23.03% | 25.8327
TOTAL DO SERVIÇO COM BDI - R$ | [5 empty] | 138.0027
12.3.1 | ED-50177 | ABRIGO EM CHAPA TIPO SOBREPOR OU EMBUTIR 1 PORTA DE AÇO CARBONO, COMPLETO, VIDRO TRANSPARENTE, COM A INSCRIÇÃO "INCÊNDIO", SUPORTE BASCULANTE PARA MANGUEIRA PINTADO DE VERMELHO NAS DIMENSÕES 90x60x17cm |  |  |  | UN
DISCRIMINAÇÃO |  |  | UNID. | QUANT. | PREÇO UNIT. | PREÇO TOTAL
MATERIAIS (SEM BDI)
SUB-TOTAL
MÃO-DE-OBRA (SEM BDI)
SUB-TOTAL
OUTROS - SERVIÇOS (SEM BDI)
SETOP | INC-ABR-005 | ABRIGO EM CHAPA TIPO SOBREPOR OU EMBUTIR 1 PORTA DE AÇO CARBONO, COMPLETO, VIDRO TRANSPARENTE, COM A INSCRIÇÃO "INCÊNDIO", SUPORTE BASCULANTE PARA MANGUEIRA PINTADO DE VERMELHO NAS DIMENSÕES 90x60x17cm | UN | 1 | 274.1055 | 274.1055
SUB-TOTAL | [5 empty] | 274.1055
Total | [5 empty] | 274.1055
BDI (%) |  |  |  |  | 23.03% | 63.1265
TOTAL DO SERVIÇO COM BDI - R$ | [5 empty] | 337.2319
12.3.2 | ED-50211 | REGISTRO GLOBO D = 63mm (2 1/2") |  |  |  | UN
DISCRIMINAÇÃO |  |  | UNID. | QUANT. | PREÇO UNIT. | PREÇO TOTAL
MATERIAIS (SEM BDI)
SUB-TOTAL
MÃO-DE-OBRA (SEM BDI)
SUB-TOTAL
OUTROS - SERVIÇOS (SEM BDI)
SETOP | INC-REG-020 | REGISTRO GLOBO D = 63mm (2 1/2") | UN | 1 | 457.2542 | 457.2542
SUB-TOTAL | [5 empty] | 457.2542
Total | [5 empty] | 457.2542
BDI (%) |  |  |  |  | 23.03% | 105.3056
TOTAL DO SERVIÇO COM BDI - R$ | [5 empty] | 562.5598
12.3.3 | ED-50181 | ADAPTADOR EM LATÃO PARA INSTALAÇÃO PREDIAL DE COMBATE A INCÊNDIO ENGATE RÁPIDO 1 1/2" x ROSCA INTERNA 5 FIOS 2 1/2" |  |  |  | UN
DISCRIMINAÇÃO |  |  | UNID. | QUANT. | PREÇO UNIT. | PREÇO TOTAL
MATERIAIS (SEM BDI)
SUB-TOTAL
MÃO-DE-OBRA (SEM BDI)
SUB-TOTAL
OUTROS - SERVIÇOS (SEM BDI)
SETOP | INC-ADP-005 | ADAPTADOR EM LATÃO PARA INSTALAÇÃO PREDIAL DE COMBATE A INCÊNDIO ENGATE RÁPIDO 1 1/2" x ROSCA INTERNA 5 FIOS 2 1/2" | UN | 1 | 45.7225 | 45.7225
SUB-TOTAL | [5 empty] | 45.7225
Total | [5 empty] | 45.7225
BDI (%) |  |  |  |  | 23.03% | 10.5299
TOTAL DO SERVIÇO COM BDI - R$ | [5 empty] | 56.2524
12.3.5 | ED-50189 | ESGUICHO TIPO AGULHETA, JUNTA DE UNIÃO ENGATE RÁPIDO D = 38mm |  |  |  | UN
DISCRIMINAÇÃO |  |  | UNID. | QUANT. | PREÇO UNIT. | PREÇO TOTAL
MATERIAIS (SEM BDI)
SUB-TOTAL
MÃO-DE-OBRA (SEM BDI)
SUB-TOTAL
OUTROS - SERVIÇOS (SEM BDI)
SETOP | INC-ESG-005 | ESGUICHO TIPO AGULHETA, JUNTA DE UNIÃO ENGATE RÁPIDO D = 38mm | UN | 1 | 78.6195 | 78.6195
SUB-TOTAL | [5 empty] | 78.6195
Total | [5 empty] | 78.6195
BDI (%) |  |  |  |  | 23.03% | 18.1061
TOTAL DO SERVIÇO COM BDI - R$ | [5 empty] | 96.7256
12.3.6 | ED-50188 | CHAVE PARA CONEXÃO DE ENGATE RÁPIDO, (STORZ), 63x 38 mm |  |  |  | UN
DISCRIMINAÇÃO |  |  | UNID. | QUANT. | PREÇO UNIT. | PREÇO TOTAL
MATERIAIS (SEM BDI)
SUB-TOTAL
MÃO-DE-OBRA (SEM BDI)
SUB-TOTAL
OUTROS - SERVIÇOS (SEM BDI)
SETOP | INC-CHA-005 | CHAVE PARA CONEXÃO DE ENGATE RÁPIDO, (STORZ), 63x 38 mm | UN | 1 | 13.6442 | 13.6442
SUB-TOTAL | [5 empty] | 13.6442
Total | [5 empty] | 13.6442
BDI (%) |  |  |  |  | 23.03% | 3.1423
TOTAL DO SERVIÇO COM BDI - R$ | [5 empty] | 16.7865
12.3.7 | ED-50195 | HIDRANTE DE RECALQUE COMPLETO EM CAIXA DE ALVENARIA |  |  |  | UN
DISCRIMINAÇÃO |  |  | UNID. | QUANT. | PREÇO UNIT. | PREÇO TOTAL
MATERIAIS (SEM BDI)
SUB-TOTAL
MÃO-DE-OBRA (SEM BDI)
SUB-TOTAL
OUTROS - SERVIÇOS (SEM BDI)
SETOP | INC-HID-005 | HIDRANTE DE RECALQUE COMPLETO EM CAIXA DE ALVENARIA | UN | 1 | 524.8075 | 524.8075
SUB-TOTAL | [5 empty] | 524.8075
Total | [5 empty] | 524.8075
BDI (%) |  |  |  |  | 23.03% | 120.8632
TOTAL DO SERVIÇO COM BDI - R$ | [5 empty] | 645.6706
12.3.9 | ED-50198 | MANÔMETRO WILLY, MOD. 2 1/2", ESCALA DE LEITURA DE 0 A 100 PSI |  |  |  | UN
DISCRIMINAÇÃO |  |  | UNID. | QUANT. | PREÇO UNIT. | PREÇO TOTAL
MATERIAIS (SEM BDI)
SUB-TOTAL
MÃO-DE-OBRA (SEM BDI)
SUB-TOTAL
OUTROS - SERVIÇOS (SEM BDI)
SETOP | INC-MAN-020 | MANÔMETRO WILLY, MOD. 2 1/2", ESCALA DE LEITURA DE 0 A 100 PSI | UN | 1 | 54.3974 | 54.3974
SUB-TOTAL | [5 empty] | 54.3974
Total | [5 empty] | 54.3974
BDI (%) |  |  |  |  | 23.03% | 12.5277
TOTAL DO SERVIÇO COM BDI - R$ | [5 empty] | 66.9251
12.3.10 | ED-50185 | PRESSOSTATO TELEMECANIQUE, MODELO XML B004 A2S11, COM ESCALA DE 3 A 58 PSI |  |  |  | UN
DISCRIMINAÇÃO |  |  | UNID. | QUANT. | PREÇO UNIT. | PREÇO TOTAL
MATERIAIS (SEM BDI)
SUB-TOTAL
MÃO-DE-OBRA (SEM BDI)
SUB-TOTAL
OUTROS - SERVIÇOS (SEM BDI)
SETOP | INC-BOM-015 | PRESSOSTATO TELEMECANIQUE, MODELO XML B004 A2S11, COM ESCALA DE 3 A 58 PSI | UN | 1 | 792.1339 | 792.1339
SUB-TOTAL | [5 empty] | 792.1339
Total | [5 empty] | 792.1339
BDI (%) |  |  |  |  | 23.03% | 182.4284
TOTAL DO SERVIÇO COM BDI - R$ | [5 empty] | 974.5623
12.3.11 | ED-50186 | CILINDRO DE PRESSÃO OU MOLA PNEUMÁTICA DE DIÂMETRO 150 mm, COMPRIMENTO DE 1,20 m COM GARRAS PARA FIXAÇÃO NA PAREDE |  |  |  | UN
DISCRIMINAÇÃO |  |  | UNID. | QUANT. | PREÇO UNIT. | PREÇO TOTAL
MATERIAIS (SEM BDI)
SUB-TOTAL
MÃO-DE-OBRA (SEM BDI)
SUB-TOTAL
OUTROS - SERVIÇOS (SEM BDI)
SETOP | INC-BOM-025 | CILINDRO DE PRESSÃO OU MOLA PNEUMÁTICA DE DIÂMETRO 150 mm, COMPRIMENTO DE 1,20 m COM GARRAS PARA FIXAÇÃO NA PAREDE | UN | 1 | 289.9112 | 289.9112
SUB-TOTAL | [5 empty] | 289.9112
Total | [5 empty] | 289.9112
BDI (%) |  |  |  |  | 23.03% | 66.7666
TOTAL DO SERVIÇO COM BDI - R$ | [5 empty] | 356.6778
12.4.1 | ED-50046 | FORNECIMENTO E ASSENTAMENTO DE TUBO DE AÇO GALVANIZADO COM COSTURA, INCLUSIVE CONEXÕES E SUPORTES, D = 2 1/2" |  |  |  | M
DISCRIMINAÇÃO |  |  | UNID. | QUANT. | PREÇO UNIT. | PREÇO TOTAL
MATERIAIS (SEM BDI)
SUB-TOTAL
MÃO-DE-OBRA (SEM BDI)
SUB-TOTAL
OUTROS - SERVIÇOS (SEM BDI)
SETOP | HID-TUB-125 | FORNECIMENTO E ASSENTAMENTO DE TUBO DE AÇO GALVANIZADO COM COSTURA, INCLUSIVE CONEXÕES E SUPORTES, D = 2 1/2" | M | 1 | 146.022 | 146.022
SUB-TOTAL | [5 empty] | 146.022
Total | [5 empty] | 146.022
BDI (%) |  |  |  |  | 23.03% | 33.6289
TOTAL DO SERVIÇO COM BDI - R$ | [5 empty] | 179.6509
12.4.2 | ED-50041 | FORNECIMENTO E ASSENTAMENTO DE TUBO DE AÇO GALVANIZADO COM COSTURA, INCLUSIVE CONEXÕES E SUPORTES, D = 3/4" |  |  |  | M
DISCRIMINAÇÃO |  |  | UNID. | QUANT. | PREÇO UNIT. | PREÇO TOTAL
MATERIAIS (SEM BDI)
SUB-TOTAL
MÃO-DE-OBRA (SEM BDI)
SUB-TOTAL
OUTROS - SERVIÇOS (SEM BDI)
SETOP | HID-TUB-100 | FORNECIMENTO E ASSENTAMENTO DE TUBO DE AÇO GALVANIZADO COM COSTURA, INCLUSIVE CONEXÕES E SUPORTES, D = 3/4" | M | 1 | 56.5158 | 56.5158
SUB-TOTAL | [5 empty] | 56.5158
Total | [5 empty] | 56.5158
BDI (%) |  |  |  |  | 23.03% | 13.0156
TOTAL DO SERVIÇO COM BDI - R$ | [5 empty] | 69.5314
12.4.3 | ED-49981 | REGISTRO DE GAVETA BRUTO D = 65 MM (2 1/2") - PADRÃO MÉDIO |  |  |  | UN
DISCRIMINAÇÃO |  |  | UNID. | QUANT. | PREÇO UNIT. | PREÇO TOTAL
MATERIAIS (SEM BDI)
SUB-TOTAL
MÃO-DE-OBRA (SEM BDI)
SUB-TOTAL
OUTROS - SERVIÇOS (SEM BDI)
SETOP | HID-REG-045 | REGISTRO DE GAVETA BRUTO D = 65 MM (2 1/2") - PADRÃO MÉDIO | UN | 1 | 274.3065 | 274.3065
SUB-TOTAL | [5 empty] | 274.3065
Total | [5 empty] | 274.3065
BDI (%) |  |  |  |  | 23.03% | 63.1728
TOTAL DO SERVIÇO COM BDI - R$ | [5 empty] | 337.4793
12.4.4 | ED-49971 | REGISTRO DE GAVETA BRUTO D = 20 MM (3/4") - PADRÃO MÉDIO |  |  |  | UN
DISCRIMINAÇÃO |  |  | UNID. | QUANT. | PREÇO UNIT. | PREÇO TOTAL
MATERIAIS (SEM BDI)
SUB-TOTAL
MÃO-DE-OBRA (SEM BDI)
SUB-TOTAL
OUTROS - SERVIÇOS (SEM BDI)
SETOP | HID-REG-020 | REGISTRO DE GAVETA BRUTO D = 20 MM (3/4") - PADRÃO MÉDIO | UN | 1 | 38.6634 | 38.6634
SUB-TOTAL | [5 empty] | 38.6634
Total | [5 empty] | 38.6634
BDI (%) |  |  |  |  | 23.03% | 8.9042
TOTAL DO SERVIÇO COM BDI - R$ | [5 empty] | 47.5676
12.4.5 | ED-50220 | VÁLVULA RETENÇÃO HORIZONTAL D = 63 MM (2 1/2") |  |  |  | M
DISCRIMINAÇÃO |  |  | UNID. | QUANT. | PREÇO UNIT. | PREÇO TOTAL
MATERIAIS (SEM BDI)
SUB-TOTAL
MÃO-DE-OBRA (SEM BDI)
SUB-TOTAL
OUTROS - SERVIÇOS (SEM BDI)
SETOP | INC-VAL-010 | VÁLVULA RETENÇÃO HORIZONTAL D = 63 MM (2 1/2") | M | 1 | 213.5251 | 213.5251
SUB-TOTAL | [5 empty] | 213.5251
Total | [5 empty] | 213.5251
BDI (%) |  |  |  |  | 23.03% | 49.1748
TOTAL DO SERVIÇO COM BDI - R$ | [5 empty] | 262.6999

## 16 - REFRIGERECAO
PLANILHA ORÇAMENTÁRIA DE VENDA REFRIGERAÇÃO
OBJETO: |  |  | Contratação de empresa especializada para a execução de obra de edificação da Sede das Promotorias de Justiça, com fornecimento de mão-de-obra e materiais, na cidade de Curvelo - MG |  |  | BDI Serviços: BDI Equipamentos: | 1,2303 1,1089
ENDEREÇO: |  |  | Avenida Dr. Dalton Moreira Canabrava (antiga av. Sarobá) s/nº - Bairro Maria Amália . Curvelo/MG
MÊS/PERÍODO DE REFERÊNCIA: |  |  | SETOP ABRIL/2019; SINAPI JUNHO/2019 SUDECAP ABRIL/2019; COLETAS ABR/AGO/SET/2019
ITEM | FONTE | CÓDIGO DA FONTE | DESCRIÇÃO DO SERVIÇO | UNID. | QUANT. | PREÇO UNIT. DE VENDA | PREÇO TOTAL DE VENDA
16 |  |  | REFRIGERAÇÃO
16.1 |  |  | FORNECIMENTO DE EQUIPAMENTOS
2016-01-01 | SINAPI | 42424 | UNIDADE EVAPORADORA, TIPO HI WALL SPLIT - REF.: MODELO 42MBCB09M5 E UNIDADE CONDENSADORA, TIPO SPLIT - REF.: MODELO 38MBCB09M5 - MIDEA OU EQUIVALENTE - 9.000 Btus/h COM GÁS TIPO R410A, CLASSIFICAÇÃO ENERGÉTICA A OU B, CICLO FRIO, DESCARGA LATERAL, FILTRO DE AR LAVÁVEL E CONTROLE REMOTO SEM FIO | un | 6 | 1485.5257 | 8913.1544
2016-01-02 | SINAPI | 42425 | UNIDADE EVAPORADORA, TIPO HI WALL SPLIT - REF.: MODELO 42MBCB12M5 E UNIDADE CONDENSADORA, TIPO SPLIT - REF.: MODELO 38MBCB12M5 - MIDEA OU EQUIVALENTE - 12.000 Btus/h COM GÁS TIPO R410A, CLASSIFICAÇÃO ENERGÉTICA A OU B, CICLO FRIO, DESCARGA LATERAL, FILTRO DE AR LAVÁVEL E CONTROLE REMOTO SEM FIO | un | 7 | 1663.3566 | 11643.4963
2016-01-03 | SINAPI | 42422 | UNIDADE EVAPORADORA, TIPO HI WALL SPLIT - REF.: MODELO 42MBCA18M5 E UNIDADE CONDENSADORA, TIPO SPLIT - REF.: MODELO 38MBCA18M5 - MIDEA OU EQUIVALENTE - 18.000 Btus/h COM GÁS TIPO R410A, CLASSIFICAÇÃO ENERGÉTICA A OU B, CICLO FRIO, DESCARGA LATERAL, FILTRO DE AR LAVÁVEL E CONTROLE REMOTO SEM FIO | un | 11 | 2469.3207 | 27162.5272
2016-01-04 | SINAPI | 39554 | UNIDADE EVAPORADORA, TIPO HI WALL SPLIT - REF.: MODELO 42MBCA24M5 E UNIDADE CONDENSADORA, TIPO SPLIT - REF.: MODELO 38MBCA24M5 - MIDEA OU EQUIVALENTE - 24.000 Btus/h COM GÁS TIPO R410A, CLASSIFICAÇÃO ENERGÉTICA A OU B, CICLO FRIO, DESCARGA LATERAL, FILTRO DE AR LAVÁVEL E CONTROLE REMOTO SEM FIO | un | 1 | 2832.501 | 2832.501
2016-01-05 | CPU | CLI-032 | UNIDADE EVAPORADORA SPLIT, TIPO TETO/PISO - REF.: MODELO 42XQL30C5 E UNIDADE CONDENSADORA, TIPO SPLIT - REF.: MODELO 30KCK30515MC - MIDEA OU EQUIVALENTE - 30.000 Btus/h COM GÁS TIPO R410A, CLASSIFICAÇÃO ENERGÉTICA A OU B, CICLO FRIO, DESCARGA LATERAL, FILTRO DE AR LAVÁVEL E CONTROLE REMOTO SEM FIO | un | 3 | 4242.4875 | 12727.4625
2016-01-06 | SIAD | 1650327 | UNIDADE EVAPORADORA SPLIT, TIPO TETO/PISO - REF.: MODELO 42XQL48C5 E UNIDADE CONDENSADORA, TIPO SPLIT - REF.: MODELO 38CCL048535MC - CARRIER OU EQUIVALENTE- CARRIER OU EQUIVALENTE. - 36.000 Btus/h COM GÁS TIPO R410A, CLASSIFICAÇÃO ENERGÉTICA A OU B, CICLO FRIO, DESCARGA LATERAL, FILTRO DE AR LAVÁVEL E CONTROLE REMOTO SEM FIO | un | 1 | 4902.0114 | 4902.0114
2016-01-07 | CPU | CLI-001 | GABINETE DE VENTILAÇÃO, MODELO BBS 160 - REF.: BERLINER LUFT 1270 m³/h | un | 1 | 2750.2508 | 2750.2508
2016-01-08 | CPU | CLI-002 | GABINETE DE VENTILAÇÃO, MODELO BBS 160 - REF.: BERLINER LUFT 1.040 m³/h | un | 2 | 2758.1545 | 5516.3089
16.2 |  |  | MÃO DE OBRA DE INSTALAÇÃO DE SPLIT E GABINETES COM FORNECIMENTO DE MATERIAL |  |  | 0 | 0
2016-02-01 | CPU | CLI-003 | INSTALAÇÃO COMPLETA DE SPLIT COM TUBO DE COBRE PARA REFRIGERAÇÃO, INCLUSIVE CONEXÕES; ISOLAMENTO TÉRMICO INDIVIDUAL BLINDADO; CABO ELÉTRICO ANTICHAMA DE 4MM², 450/750V, FLEXÍVEL; CANALETA DE PVC LISA (80X50MM) COM CONEXÕES; AMORTECEDORES E FIXADORES | un | 29 | 1576.1287 | 45707.7311
2016-02-02 | CPU | CLI-031 | INSTALAÇÃO DE GABINETE DE VENTILAÇÃO | un | 3 | 395.5076 | 1186.5228
16.3 |  |  | MÃO DE OBRA DE INSTALAÇÃO DE DUTO EMCHAPA DE AÇO GALVANIZADO CONFORME NBR7013 COM FORNECIMENTO DE MATERIAL |  |  | 0 | 0
2016-03-01 | CPU | CLI-011 | DUTO EM CHAPA DE AÇO GALVANIZADO #26 - 10x10cm, INCLUSIVE REDUÇÃO E FIXAÇÃO | m | 12 | 41.763 | 501.1565
2016-03-02 | CPU | CLI-012 | DUTO EM CHAPA DE AÇO GALVANIZADO #26 - 15x10cm, INCLUSIVE REDUÇÃO E FIXAÇÃO | m | 1.6 | 49.14 | 78.624
2016-03-03 | CPU | CLI-013 | DUTO EM CHAPA DE AÇO GALVANIZADO #26 - 15x15cm, INCLUSIVE REDUÇÃO E FIXAÇÃO | m | 6 | 55.3778 | 332.2667
2016-03-04 | CPU | CLI-014 | DUTO EM CHAPA DE AÇO GALVANIZADO #26 - 15x20cm, INCLUSIVE REDUÇÃO E FIXAÇÃO | m | 2.4 | 61.6153 | 147.8767
2016-03-05 | CPU | CLI-015 | DUTO EM CHAPA DE AÇO GALVANIZADO #26 -20X15cm, INCLUSIVE REDUÇÃO E FIXAÇÃO | m | 1.2 | 61.6125 | 73.935
2016-03-06 | CPU | CLI-016 | DUTO EM CHAPA DE AÇO GALVANIZADO #26 -20X20cm, INCLUSIVE REDUÇÃO E FIXAÇÃO | m | 8 | 69.0013 | 552.0108
2016-03-07 | CPU | CLI-017 | DUTO EM CHAPA DE AÇO GALVANIZADO #26 -25X10cm, INCLUSIVE REDUÇÃO E FIXAÇÃO | m | 22 | 63.9124 | 1406.0726
2016-03-08 | CPU | CLI-018 | DUTO EM CHAPA DE AÇO GALVANIZADO #26 -25X20cm, INCLUSIVE REDUÇÃO E FIXAÇÃO | m | 20.1 | 76.3874 | 1535.3869
2016-03-09 | CPU | CLI-019 | DUTO EM CHAPA DE AÇO GALVANIZADO #26 -30X20cm, INCLUSIVE REDUÇÃO E FIXAÇÃO | m | 11 | 83.7735 | 921.5082
2010-03-16 | CPU | CLI-020 | DUTO EM CHAPA DE AÇO GALVANIZADO #24 -35X20cm, INCLUSIVE REDUÇÃO E FIXAÇÃO | m | 0.9 | 99.4909 | 89.5418
2011-03-16 | CPU | CLI-021 | DUTO EM CHAPA DE AÇO GALVANIZADO #24 -40X20cm, INCLUSIVE REDUÇÃO E FIXAÇÃO | m | 19.6 | 107.6368 | 2109.6814
2012-03-16 | CPU | CLI-022 | DUTO EM CHAPA DE AÇO GALVANIZADO #24 -50X30cm, INCLUSIVE REDUÇÃO E FIXAÇÃO | m | 1 | 137.9055 | 137.9055
16.4 |  |  | MÃO DE OBRA DE INSTALAÇÃO DE ACESSÓRIOS DE DUTO COM FORNECIMENTO DE MATERIAL |  |  | 0 | 0
2016-04-01 | CPU | CLI-023 | GRELHA DE INSUFLAMENTO - 225 mm x 125 mm - REF.: MODELO AT-AG/TROX OU EQUIVALENTE | un | 20 | 66.9074 | 1338.1471
2016-04-02 | CPU | CLI-024 | GRELHA DE INSUFLAMENTO - 225 mm x 75 mm - REF.: MODELO VAT-AG - TROX OU EQUIVALENTE | un | 1 | 62.5486 | 62.5486
2016-04-03 | CPU | CLI-025 | GRELHA DE INSUFLAMENTO - 325 mm x 125 mm - REF.: MODELO AT-AG/TROX OU EQUIVALENTE | un | 3 | 77.3769 | 232.1308
2016-04-04 | CPU | CLI-026 | GRELHA DE INSUFLAMENTO - 425 mm x 125 mm - REF.: MODELO AT-AG/TROX OU EQUIVALENTE | un | 1 | 81.701 | 81.701
2016-04-05 | CPU | CLI-028 | VENEZIANA - 497 mm x 397 mm - REF.: MODELO AWK - TROX OU EQUIVALENTE | un | 1 | 99.1034 | 99.1034
2016-04-06 | CPU | CLI-029 | REGISTRO DE VAZÃO - 400 mm x 205 mm - REF.: MODELO RG-B - TROX OU EQUIVALENTE | un | 3 | 110.464 | 331.392
2016-04-07 | CPU | CLI-030 | DAMPER SOBRE PRESSÃO - 497 mm x 315 mm - REF.: MODELO KUL-E - TROX OU EQUIVALENTE | un | 2 | 147.7035 | 295.407
|  |  | TOTAL DO ITEM 16 |  |  |  | 133668.3625

## CPU REF
REFRIGERAÇÃO - COTAÇÕES
16.1.7 | CLI-001 | SERVIÇO: GABINETE DE VENTILAÇÃO, MODELO BBS 160 - REF.: BERLINER LUFT 1270 m³/h |  |  |  | 2480.1612
DISCRIMINAÇÃO |  |  | UNID. | QUANT. | PREÇO UNIT. | PREÇO TOTAL
MATERIAIS (SEM BDI)
COTAÇÃO |  | GABINETE DE VENTILAÇÃO, MODELO BBS 160 - REF.: BERLINER LUFT 860 m³/h | UN | 1 | 2480.1612 | 2480.1612
SUB-TOTAL | [5 empty] | 2480.1612
MÃO-DE-OBRA (SEM BDI)
SUB-TOTAL
OUTROS - SERVIÇOS (SEM BDI)
SUB-TOTAL
Total | [5 empty] | 2480.1612
BDI (%) |  |  |  |  | 10.89% | 270.0896
TOTAL DO SERVIÇO COM BDI - R$ | [5 empty] | 2750.2508
16.1.8 | CLI-002 | SERVIÇO: GABINETE DE VENTILAÇÃO, MODELO BBS 160 - REF.: BERLINER LUFT 1.040 m³/h |  |  |  | 2487.291
DISCRIMINAÇÃO |  |  | UNID. | QUANT. | PREÇO UNIT. | PREÇO TOTAL
MATERIAIS (SEM BDI)
COTAÇÃO |  | GABINETE DE VENTILAÇÃO, MODELO BBS 160 - REF.: BERLINER LUFT 1.040 m³/h | UN | 1 | 2487.291 | 2487.2887
SUB-TOTAL | [5 empty] | 2487.2887
MÃO-DE-OBRA (SEM BDI)
SUB-TOTAL
OUTROS - SERVIÇOS (SEM BDI)
SUB-TOTAL
Total | [5 empty] | 2487.2887
BDI (%) |  |  |  |  | 10.89% | 270.8657
TOTAL DO SERVIÇO COM BDI - R$ | [5 empty] | 2758.1545
16.2.1 | CLI-003 | SERVIÇO: INSTALAÇÃO COMPLETA DE SPLIT COM TUBO DE COBRE PARA REFRIGERAÇÃO, INCLUSIVE CONEXÕES; ISOLAMENTO TÉRMICO INDIVIDUAL BLINDADO; CABO ELÉTRICO ANTICHAMA DE 4MM², 450/750V, FLEXÍVEL; CANALETA DE PVC LISA (80X50MM) COM CONEXÕES; AMORTECEDORES E FIXADORES |  |  |  | 1281.0927
DISCRIMINAÇÃO |  |  | UNID. | QUANT. | PREÇO UNIT. | PREÇO TOTAL
MATERIAIS (SEM BDI)
13761 | SINAPI | APARELHO PARA CORTE E SOLDA OXI-ACETILENO SOBRE RODAS, INCLUSIVE CILINDROS E MAÇARICOS- MATERIAIS NA OPERAÇÃO | UN | 0.1 | 2740.1929 | 274.0193
12713 | SINAPI | TUBO COBRE PARA AR CONDICIONADO 15MM | M | 25.1912 | 15.6114 | 393.2707
COTAÇÃO |  | CARGA DE GÁS REFRIGERANTE ECOLÓGICO TIPO R410A | KG | 2.52 | 31.0639 | 78.2809
COTAÇÃO |  | SUPORTE METÁLICO PINTADO COM TINTA EPÓXI, COM FIXADORES E AMORTECEDORES DE BORRACHA | UN. | 1 | 43.7686 | 43.7686
COTAÇÃO |  | TUBO ESPONJOSO BLINDADO DE 15MM | M | 25.2 | 2.5356 | 63.8983
COTAÇÃO |  | FITA DE ACABAMENTO PRATA TIPO SILVER TAPE | M | 25.2 | 0.86583 | 21.8189
ED-48992 | SETOP | CABO DE COBRE ISOLAMENTO ANTI-CHAMA, SEÇÃO 4MM², 450/750 V, FLEXÍVEL | M | 12.6 | 3.6754 | 46.3095
ED-49061 | SETOP | CANALETA EM PVC PARA INSTALAÇÃO ELÉTRICA APARENTE, INCLUSIVE CONEXÕES | M | 5.4 | 13.9681 | 75.4279
SUB-TOTAL | [5 empty] | 996.7941
MÃO-DE-OBRA (SEM BDI)
ED-50362 | SETOP | AJUDANTE DE ELETRICISTA COM ENCARGOS COMPLEMENTARES | HORA | 8.78 | 13.924 | 122.2524
ED-50373 | SETOP | ELETRICISTA COM ENCARGOS COMPLEMENTARES | HORA | 8.78 | 18.4563 | 162.0464
SUB-TOTAL | [5 empty] | 284.2988
OUTROS - SERVIÇOS (SEM BDI)
SUB-TOTAL
Total | [5 empty] | 1281.093
BDI (%) |  |  |  |  | 23.03% | 295.0357
TOTAL DO SERVIÇO COM BDI - R$ | [5 empty] | 1576.1287
16.3.1 | CLI-011 | SERVIÇO: DUTO EM CHAPA DE AÇO GALVANIZADO #26 - 10x10cm, INCLUSIVE REDUÇÃO E FIXAÇÃO |  |  |  | 33.9441
DISCRIMINAÇÃO |  |  | UNID. | QUANT. | PREÇO UNIT. | PREÇO TOTAL
MATERIAIS (SEM BDI)
COTAÇÃO |  | CHAPA DE AÇO GALVANIZADO #26 | M2 | 0.4 | 25.7982 | 10.3193
11976 | SINAPI | CHUMBADOR, DIAMETRO 1/4" COM PARAFUSO 1/4" X 40 MM | UN | 2 | 0.63612 | 1.2722
SUB-TOTAL | [5 empty] | 11.5915
MÃO-DE-OBRA (SEM BDI)
ED-50380 | SETOP | MONTADOR COM ENCARGOS COMPLEMENTARES | HORA | 0.32031 | 18.0676 | 5.7872
ED-50367 | SETOP | SERVENTE COM ENCARGOS COMPLEMENTARES | HORA | 0.32 | 13.0405 | 4.1729
SUB-TOTAL | [5 empty] | 9.9602
OUTROS - SERVIÇOS (SEM BDI)
ED-49451 | SETOP | PERFILADO PERFURADO EM CHAPA DE AÇO , DIMENSÕES 38 X 38 MM | M | 0.3 | 18.6772 | 5.6032
ED-49461 | SETOP | VERGALHÃO DE AÇO COM ROSCA TOTAL PARA PERFILADO (DIÂMETRO: 1/4") | M | 0.6 | 11.3176 | 6.7906
SUB-TOTAL | [5 empty] | 12.3937
Total | [5 empty] | 33.9454
BDI (%) |  |  |  |  | 23.03% | 7.8176
TOTAL DO SERVIÇO COM BDI - R$ | [5 empty] | 41.763
16.3.2 | CLI-012 | SERVIÇO: DUTO EM CHAPA DE AÇO GALVANIZADO #26 - 15x10cm, INCLUSIVE REDUÇÃO E FIXAÇÃO |  |  |  | 39.943
DISCRIMINAÇÃO |  |  | UNID. | QUANT. | PREÇO UNIT. | PREÇO TOTAL
MATERIAIS (SEM BDI)
COTAÇÃO |  | CHAPA DE AÇO GALVANIZADO #26 | M2 | 0.5 | 25.7982 | 12.8991
11976 | SINAPI | CHUMBADOR, DIAMETRO 1/4" COM PARAFUSO 1/4" X 40 MM | UN | 2 | 0.63612 | 1.2722
SUB-TOTAL | [5 empty] | 14.1713
MÃO-DE-OBRA (SEM BDI)
ED-50380 | SETOP | MONTADOR COM ENCARGOS COMPLEMENTARES | HORA | 0.39996 | 18.0676 | 7.2264
ED-50367 | SETOP | SERVENTE COM ENCARGOS COMPLEMENTARES | HORA | 0.4 | 13.0405 | 5.2162
SUB-TOTAL | [5 empty] | 12.4425
OUTROS - SERVIÇOS (SEM BDI)
ED-49451 | SETOP | PERFILADO PERFURADO EM CHAPA DE AÇO , DIMENSÕES 38 X 38 MM | M | 0.35 | 18.6772 | 6.537
ED-49461 | SETOP | VERGALHÃO DE AÇO COM ROSCA TOTAL PARA PERFILADO (DIÂMETRO: 1/4") | M | 0.6 | 11.3176 | 6.7906
SUB-TOTAL | [5 empty] | 13.3276
Total | [5 empty] | 39.9415
BDI (%) |  |  |  |  | 23.03% | 9.1985
TOTAL DO SERVIÇO COM BDI - R$ | [5 empty] | 49.14
16.3.3 | CLI-013 | SERVIÇO: DUTO EM CHAPA DE AÇO GALVANIZADO #26 - 15x15cm, INCLUSIVE REDUÇÃO E FIXAÇÃO |  |  |  | 45.0143
DISCRIMINAÇÃO |  |  | UNID. | QUANT. | PREÇO UNIT. | PREÇO TOTAL
MATERIAIS (SEM BDI)
COTAÇÃO |  | CHAPA DE AÇO GALVANIZADO #26 | M2 | 0.6 | 25.7982 | 15.4789
11976 | SINAPI | CHUMBADOR, DIAMETRO 1/4" COM PARAFUSO 1/4" X 40 MM | UN | 2 | 0.63612 | 1.2722
SUB-TOTAL | [5 empty] | 16.7512
MÃO-DE-OBRA (SEM BDI)
ED-50380 | SETOP | MONTADOR COM ENCARGOS COMPLEMENTARES | HORA | 0.48005 | 18.0676 | 8.6734
ED-50367 | SETOP | SERVENTE COM ENCARGOS COMPLEMENTARES | HORA | 0.48 | 13.0405 | 6.2594
SUB-TOTAL | [5 empty] | 14.9328
OUTROS - SERVIÇOS (SEM BDI)
ED-49451 | SETOP | PERFILADO PERFURADO EM CHAPA DE AÇO , DIMENSÕES 38 X 38 MM | M | 0.35 | 18.6772 | 6.537
ED-49461 | SETOP | VERGALHÃO DE AÇO COM ROSCA TOTAL PARA PERFILADO (DIÂMETRO: 1/4") | M | 0.6 | 11.3176 | 6.7906
SUB-TOTAL | [5 empty] | 13.3276
Total | [5 empty] | 45.0116
BDI (%) |  |  |  |  | 23.03% | 10.3662
TOTAL DO SERVIÇO COM BDI - R$ | [5 empty] | 55.3778
16.3.4 | CLI-014 | SERVIÇO: DUTO EM CHAPA DE AÇO GALVANIZADO #26 - 15x20cm, INCLUSIVE REDUÇÃO E FIXAÇÃO |  |  |  | 50.0856
DISCRIMINAÇÃO |  |  | UNID. | QUANT. | PREÇO UNIT. | PREÇO TOTAL
MATERIAIS (SEM BDI)
COTAÇÃO |  | CHAPA DE AÇO GALVANIZADO #26 | M2 | 0.7 | 25.7982 | 18.0587
11976 | SINAPI | CHUMBADOR, DIAMETRO 1/4" COM PARAFUSO 1/4" X 40 MM | UN | 2 | 0.63612 | 1.2722
SUB-TOTAL | [5 empty] | 19.331
MÃO-DE-OBRA (SEM BDI)
ED-50380 | SETOP | MONTADOR COM ENCARGOS COMPLEMENTARES | HORA | 0.56 | 18.0676 | 10.1178
ED-50367 | SETOP | SERVENTE COM ENCARGOS COMPLEMENTARES | HORA | 0.56019 | 13.0405 | 7.3051
SUB-TOTAL | [5 empty] | 17.4229
OUTROS - SERVIÇOS (SEM BDI)
ED-49451 | SETOP | PERFILADO PERFURADO EM CHAPA DE AÇO , DIMENSÕES 38 X 38 MM | M | 0.35 | 18.6772 | 6.537
ED-49461 | SETOP | VERGALHÃO DE AÇO COM ROSCA TOTAL PARA PERFILADO (DIÂMETRO: 1/4") | M | 0.6 | 11.3176 | 6.7906
SUB-TOTAL | [5 empty] | 13.3276
Total | [5 empty] | 50.0815
BDI (%) |  |  |  |  | 23.03% | 11.5338
TOTAL DO SERVIÇO COM BDI - R$ | [5 empty] | 61.6153
16.3.5 | CLI-015 | SERVIÇO: DUTO EM CHAPA DE AÇO GALVANIZADO #26 -20X15cm, INCLUSIVE REDUÇÃO E FIXAÇÃO |  |  |  | 50.0856
DISCRIMINAÇÃO |  |  | UNID. | QUANT. | PREÇO UNIT. | PREÇO TOTAL
MATERIAIS (SEM BDI)
COTAÇÃO |  | CHAPA DE AÇO GALVANIZADO #26 | M2 | 0.7 | 25.7982 | 18.0587
11976 | SINAPI | CHUMBADOR, DIAMETRO 1/4" COM PARAFUSO 1/4" X 40 MM | UN | 2 | 0.63612 | 1.2722
SUB-TOTAL | [5 empty] | 19.331
MÃO-DE-OBRA (SEM BDI)
ED-50380 | SETOP | MONTADOR COM ENCARGOS COMPLEMENTARES | HORA | 0.56001 | 18.0676 | 10.118
ED-50367 | SETOP | SERVENTE COM ENCARGOS COMPLEMENTARES | HORA | 0.56 | 13.0405 | 7.3027
SUB-TOTAL | [5 empty] | 17.4207
OUTROS - SERVIÇOS (SEM BDI)
ED-49451 | SETOP | PERFILADO PERFURADO EM CHAPA DE AÇO , DIMENSÕES 38 X 38 MM | M | 0.35 | 18.6772 | 6.537
ED-49461 | SETOP | VERGALHÃO DE AÇO COM ROSCA TOTAL PARA PERFILADO (DIÂMETRO: 1/4") | M | 0.6 | 11.3176 | 6.7906
SUB-TOTAL | [5 empty] | 13.3276
Total | [5 empty] | 50.0792
BDI (%) |  |  |  |  | 23.03% | 11.5333
TOTAL DO SERVIÇO COM BDI - R$ | [5 empty] | 61.6125
16.3.6 | CLI-016 | SERVIÇO: DUTO EM CHAPA DE AÇO GALVANIZADO #26 -20X20cm, INCLUSIVE REDUÇÃO E FIXAÇÃO |  |  |  | 56.0846
DISCRIMINAÇÃO |  |  | UNID. | QUANT. | PREÇO UNIT. | PREÇO TOTAL
MATERIAIS (SEM BDI)
COTAÇÃO |  | CHAPA DE AÇO GALVANIZADO #26 | M2 | 0.8 | 25.7982 | 20.6386
11976 | SINAPI | CHUMBADOR, DIAMETRO 1/4" COM PARAFUSO 1/4" X 40 MM | UN | 2 | 0.63612 | 1.2722
SUB-TOTAL | [5 empty] | 21.9108
MÃO-DE-OBRA (SEM BDI)
ED-50380 | SETOP | MONTADOR COM ENCARGOS COMPLEMENTARES | HORA | 0.64 | 18.0676 | 11.5632
ED-50367 | SETOP | SERVENTE COM ENCARGOS COMPLEMENTARES | HORA | 0.64027 | 13.0405 | 8.3495
SUB-TOTAL | [5 empty] | 19.9127
OUTROS - SERVIÇOS (SEM BDI)
ED-49451 | SETOP | PERFILADO PERFURADO EM CHAPA DE AÇO , DIMENSÕES 38 X 38 MM | M | 0.4 | 18.6772 | 7.4709
ED-49461 | SETOP | VERGALHÃO DE AÇO COM ROSCA TOTAL PARA PERFILADO (DIÂMETRO: 1/4") | M | 0.6 | 11.3176 | 6.7906
SUB-TOTAL | [5 empty] | 14.2615
Total | [5 empty] | 56.085
BDI (%) |  |  |  |  | 23.03% | 12.9164
TOTAL DO SERVIÇO COM BDI - R$ | [5 empty] | 69.0013
16.3.7 | CLI-017 | SERVIÇO: DUTO EM CHAPA DE AÇO GALVANIZADO #26 -25X10cm, INCLUSIVE REDUÇÃO E FIXAÇÃO |  |  |  | 51.9498
DISCRIMINAÇÃO |  |  | UNID. | QUANT. | PREÇO UNIT. | PREÇO TOTAL
MATERIAIS (SEM BDI)
COTAÇÃO |  | CHAPA DE AÇO GALVANIZADO #26 | M2 | 0.7 | 25.7982 | 18.0587
11976 | SINAPI | CHUMBADOR, DIAMETRO 1/4" COM PARAFUSO 1/4" X 40 MM | UN | 2 | 0.63612 | 1.2722
SUB-TOTAL | [5 empty] | 19.331
MÃO-DE-OBRA (SEM BDI)
ED-50380 | SETOP | MONTADOR COM ENCARGOS COMPLEMENTARES | HORA | 0.56 | 18.0676 | 10.1178
ED-50367 | SETOP | SERVENTE COM ENCARGOS COMPLEMENTARES | HORA | 0.56014 | 13.0405 | 7.3045
SUB-TOTAL | [5 empty] | 17.4223
OUTROS - SERVIÇOS (SEM BDI)
ED-49451 | SETOP | PERFILADO PERFURADO EM CHAPA DE AÇO , DIMENSÕES 38 X 38 MM | M | 0.45 | 18.6772 | 8.4047
ED-49461 | SETOP | VERGALHÃO DE AÇO COM ROSCA TOTAL PARA PERFILADO (DIÂMETRO: 1/4") | M | 0.6 | 11.3176 | 6.7906
SUB-TOTAL | [5 empty] | 15.1953
Total | [5 empty] | 51.9486
BDI (%) |  |  |  |  | 23.03% | 11.9638
TOTAL DO SERVIÇO COM BDI - R$ | [5 empty] | 63.9124
16.3.8 | CLI-018 | SERVIÇO: DUTO EM CHAPA DE AÇO GALVANIZADO #26 -25X20cm, INCLUSIVE REDUÇÃO E FIXAÇÃO |  |  |  | 62.0835
DISCRIMINAÇÃO |  |  | UNID. | QUANT. | PREÇO UNIT. | PREÇO TOTAL
MATERIAIS (SEM BDI)
COTAÇÃO |  | CHAPA DE AÇO GALVANIZADO #26 | M2 | 0.9 | 25.7982 | 23.2184
11976 | SINAPI | CHUMBADOR, DIAMETRO 1/4" COM PARAFUSO 1/4" X 40 MM | UN | 2 | 0.63612 | 1.2722
SUB-TOTAL | [5 empty] | 24.4906
MÃO-DE-OBRA (SEM BDI)
ED-50380 | SETOP | MONTADOR COM ENCARGOS COMPLEMENTARES | HORA | 0.72026 | 18.0676 | 13.0134
ED-50367 | SETOP | SERVENTE COM ENCARGOS COMPLEMENTARES | HORA | 0.72 | 13.0405 | 9.3891
SUB-TOTAL | [5 empty] | 22.4025
OUTROS - SERVIÇOS (SEM BDI)
ED-49451 | SETOP | PERFILADO PERFURADO EM CHAPA DE AÇO , DIMENSÕES 38 X 38 MM | M | 0.45 | 18.6772 | 8.4047
ED-49461 | SETOP | VERGALHÃO DE AÇO COM ROSCA TOTAL PARA PERFILADO (DIÂMETRO: 1/4") | M | 0.6 | 11.3176 | 6.7906
SUB-TOTAL | [5 empty] | 15.1953
Total | [5 empty] | 62.0884
BDI (%) |  |  |  |  | 23.03% | 14.299
TOTAL DO SERVIÇO COM BDI - R$ | [5 empty] | 76.3874
16.3.9 | CLI-019 | SERVIÇO: DUTO EM CHAPA DE AÇO GALVANIZADO #26 -30X20cm, INCLUSIVE REDUÇÃO E FIXAÇÃO |  |  |  | 68.0913
DISCRIMINAÇÃO |  |  | UNID. | QUANT. | PREÇO UNIT. | PREÇO TOTAL
MATERIAIS (SEM BDI)
COTAÇÃO |  | CHAPA DE AÇO GALVANIZADO #26 | M2 | 1 | 25.7982 | 25.7982
11976 | SINAPI | CHUMBADOR, DIAMETRO 1/4" COM PARAFUSO 1/4" X 40 MM | UN | 2 | 0.63612 | 1.2722
SUB-TOTAL | [5 empty] | 27.0704
MÃO-DE-OBRA (SEM BDI)
ED-50380 | SETOP | MONTADOR COM ENCARGOS COMPLEMENTARES | HORA | 0.80032 | 18.0676 | 14.4599
ED-50367 | SETOP | SERVENTE COM ENCARGOS COMPLEMENTARES | HORA | 0.8 | 13.0405 | 10.4324
SUB-TOTAL | [5 empty] | 24.8923
OUTROS - SERVIÇOS (SEM BDI)
ED-49451 | SETOP | PERFILADO PERFURADO EM CHAPA DE AÇO , DIMENSÕES 38 X 38 MM | M | 0.5 | 18.6772 | 9.3386
ED-49461 | SETOP | VERGALHÃO DE AÇO COM ROSCA TOTAL PARA PERFILADO (DIÂMETRO: 1/4") | M | 0.6 | 11.3176 | 6.7906
SUB-TOTAL | [5 empty] | 16.1292
Total | [5 empty] | 68.0919
BDI (%) |  |  |  |  | 23.03% | 15.6816
TOTAL DO SERVIÇO COM BDI - R$ | [5 empty] | 83.7735
16.3.10 | CLI-020 | SERVIÇO: DUTO EM CHAPA DE AÇO GALVANIZADO #24 -35X20cm, INCLUSIVE REDUÇÃO E FIXAÇÃO |  |  |  | 80.8668
DISCRIMINAÇÃO |  |  | UNID. | QUANT. | PREÇO UNIT. | PREÇO TOTAL
MATERIAIS (SEM BDI)
COTAÇÃO |  | CHAPA DE AÇO GALVANIZADO #24 | M2 | 1.1 | 31.9562 | 35.1518
11976 | SINAPI | CHUMBADOR, DIAMETRO 1/4" COM PARAFUSO 1/4" X 40 MM | UN | 2 | 0.63612 | 1.2722
SUB-TOTAL | [5 empty] | 36.4241
MÃO-DE-OBRA (SEM BDI)
ED-50380 | SETOP | MONTADOR COM ENCARGOS COMPLEMENTARES | HORA | 0.88028 | 18.0676 | 15.9045
ED-50367 | SETOP | SERVENTE COM ENCARGOS COMPLEMENTARES | HORA | 0.88 | 13.0405 | 11.4756
SUB-TOTAL | [5 empty] | 27.3801
OUTROS - SERVIÇOS (SEM BDI)
ED-49451 | SETOP | PERFILADO PERFURADO EM CHAPA DE AÇO , DIMENSÕES 38 X 38 MM | M | 0.55 | 18.6772 | 10.2725
ED-49461 | SETOP | VERGALHÃO DE AÇO COM ROSCA TOTAL PARA PERFILADO (DIÂMETRO: 1/4") | M | 0.6 | 11.3176 | 6.7906
SUB-TOTAL | [5 empty] | 17.063
Total | [5 empty] | 80.8672
BDI (%) |  |  |  |  | 23.03% | 18.6237
TOTAL DO SERVIÇO COM BDI - R$ | [5 empty] | 99.4909
16.3.11 | CLI-021 | SERVIÇO: DUTO EM CHAPA DE AÇO GALVANIZADO #24 -40X20cm, INCLUSIVE REDUÇÃO E FIXAÇÃO |  |  |  | 87.4842
DISCRIMINAÇÃO |  |  | UNID. | QUANT. | PREÇO UNIT. | PREÇO TOTAL
MATERIAIS (SEM BDI)
COTAÇÃO |  | CHAPA DE AÇO GALVANIZADO #24 | M2 | 1.2 | 31.9562 | 38.3474
11976 | SINAPI | CHUMBADOR, DIAMETRO 1/4" COM PARAFUSO 1/4" X 40 MM | UN | 2 | 0.63612 | 1.2722
SUB-TOTAL | [5 empty] | 39.6197
MÃO-DE-OBRA (SEM BDI)
ED-50380 | SETOP | MONTADOR COM ENCARGOS COMPLEMENTARES | HORA | 0.96 | 18.0676 | 17.3449
ED-50367 | SETOP | SERVENTE COM ENCARGOS COMPLEMENTARES | HORA | 0.96061 | 13.0405 | 12.5268
SUB-TOTAL | [5 empty] | 29.8717
OUTROS - SERVIÇOS (SEM BDI)
ED-49451 | SETOP | PERFILADO PERFURADO EM CHAPA DE AÇO , DIMENSÕES 38 X 38 MM | M | 0.6 | 18.6772 | 11.2063
ED-49461 | SETOP | VERGALHÃO DE AÇO COM ROSCA TOTAL PARA PERFILADO (DIÂMETRO: 1/4") | M | 0.6 | 11.3176 | 6.7906
SUB-TOTAL | [5 empty] | 17.9969
Total | [5 empty] | 87.4883
BDI (%) |  |  |  |  | 23.03% | 20.1485
TOTAL DO SERVIÇO COM BDI - R$ | [5 empty] | 107.6368
16.3.12 | CLI-022 | SERVIÇO: DUTO EM CHAPA DE AÇO GALVANIZADO #24 -50X30cm, INCLUSIVE REDUÇÃO E FIXAÇÃO |  |  |  | 112.0896
DISCRIMINAÇÃO |  |  | UNID. | QUANT. | PREÇO UNIT. | PREÇO TOTAL
MATERIAIS (SEM BDI)
COTAÇÃO |  | CHAPA DE AÇO GALVANIZADO #24 | M2 | 1.6 | 31.9562 | 51.1299
11976 | SINAPI | CHUMBADOR, DIAMETRO 1/4" COM PARAFUSO 1/4" X 40 MM | UN | 2 | 0.63612 | 1.2722
SUB-TOTAL | [5 empty] | 52.4022
MÃO-DE-OBRA (SEM BDI)
ED-50380 | SETOP | MONTADOR COM ENCARGOS COMPLEMENTARES | HORA | 1.2803 | 18.0676 | 23.1324
ED-50367 | SETOP | SERVENTE COM ENCARGOS COMPLEMENTARES | HORA | 1.28 | 13.0405 | 16.6918
SUB-TOTAL | [5 empty] | 39.8242
OUTROS - SERVIÇOS (SEM BDI)
ED-49451 | SETOP | PERFILADO PERFURADO EM CHAPA DE AÇO , DIMENSÕES 38 X 38 MM | M | 0.7 | 18.6772 | 13.074
ED-49461 | SETOP | VERGALHÃO DE AÇO COM ROSCA TOTAL PARA PERFILADO (DIÂMETRO: 1/4") | M | 0.6 | 11.3176 | 6.7906
SUB-TOTAL | [5 empty] | 19.8646
Total | [5 empty] | 112.091
BDI (%) |  |  |  |  | 23.03% | 25.8145
TOTAL DO SERVIÇO COM BDI - R$ | [5 empty] | 137.9055
16.4.1 | CLI-023 | SERVIÇO: GRELHA DE INSUFLAMENTO - 225 mm x 125 mm - REF.: MODELO AT-AG/TROX OU EQUIVALENTE |  |  |  | 54.3883
DISCRIMINAÇÃO |  |  | UNID. | QUANT. | PREÇO UNIT. | PREÇO TOTAL
MATERIAIS (SEM BDI)
COTAÇÃO |  | GRELHA DE INSUFLAMENTO - 225 mm x 125 mm - REF.: MODELO AT- AG/TROX OU EQUIVALENTE | UN | 1 | 41.9397 | 41.9397
SUB-TOTAL | [5 empty] | 41.9397
MÃO-DE-OBRA (SEM BDI)
ED-50380 | SETOP | MONTADOR COM ENCARGOS COMPLEMENTARES | HORA | 0.4 | 18.0676 | 7.227
ED-50367 | SETOP | SERVENTE COM ENCARGOS COMPLEMENTARES | HORA | 0.4 | 13.0405 | 5.2162
SUB-TOTAL | [5 empty] | 12.4432
OUTROS - SERVIÇOS (SEM BDI)
SUB-TOTAL
Total | [5 empty] | 54.383
BDI (%) |  |  |  |  | 23.03% | 12.5244
TOTAL DO SERVIÇO COM BDI - R$ | [5 empty] | 66.9074
16.4.2 | CLI-024 | SERVIÇO: GRELHA DE INSUFLAMENTO - 225 mm x 75 mm - REF.: MODELO VAT-AG - TROX OU EQUIVALENTE |  |  |  | 50.8454
DISCRIMINAÇÃO |  |  | UNID. | QUANT. | PREÇO UNIT. | PREÇO TOTAL
MATERIAIS (SEM BDI)
COTAÇÃO |  | GRELHA DE INSUFLAMENTO - 225 mm x 75 mm - REF.: MODELO VAT- AG - TROX OU EQUIVALENTE | UN | 1 | 38.3969 | 38.3969
SUB-TOTAL | [5 empty] | 38.3969
MÃO-DE-OBRA (SEM BDI)
ED-50380 | SETOP | MONTADOR COM ENCARGOS COMPLEMENTARES | HORA | 0.4 | 18.0676 | 7.227
ED-50367 | SETOP | SERVENTE COM ENCARGOS COMPLEMENTARES | HORA | 0.4 | 13.0405 | 5.2162
SUB-TOTAL | [5 empty] | 12.4432
OUTROS - SERVIÇOS (SEM BDI)
SUB-TOTAL
Total | [5 empty] | 50.8401
BDI (%) |  |  |  |  | 23.03% | 11.7085
TOTAL DO SERVIÇO COM BDI - R$ | [5 empty] | 62.5486
16.4.3 | CLI-025 | SERVIÇO: GRELHA DE INSUFLAMENTO - 325 mm x 125 mm - REF.: MODELO AT-AG/TROX OU EQUIVALENTE |  |  |  | 62.8875
DISCRIMINAÇÃO |  |  | UNID. | QUANT. | PREÇO UNIT. | PREÇO TOTAL
MATERIAIS (SEM BDI)
COTAÇÃO |  | GRELHA DE INSUFLAMENTO - 325 mm x 125 mm - REF.: MODELO AT- AG/TROX OU EQUIVALENTE | UN | 1 | 50.4478 | 50.4478
SUB-TOTAL | [5 empty] | 50.4478
MÃO-DE-OBRA (SEM BDI)
ED-50380 | SETOP | MONTADOR COM ENCARGOS COMPLEMENTARES | HORA | 0.4 | 18.0676 | 7.227
ED-50367 | SETOP | SERVENTE COM ENCARGOS COMPLEMENTARES | HORA | 0.40013 | 13.0405 | 5.2179
SUB-TOTAL | [5 empty] | 12.4449
OUTROS - SERVIÇOS (SEM BDI)
SUB-TOTAL
Total | [5 empty] | 62.8927
BDI (%) |  |  |  |  | 23.03% | 14.4842
TOTAL DO SERVIÇO COM BDI - R$ | [5 empty] | 77.3769
16.4.4 | CLI-026 | SERVIÇO:GRELHA DE INSUFLAMENTO - 425 mm x 125 mm - REF.: MODELO AT-AG/TROX OU EQUIVALENTE |  |  |  | 66.4039
DISCRIMINAÇÃO |  |  | UNID. | QUANT. | PREÇO UNIT. | PREÇO TOTAL
MATERIAIS (SEM BDI)
COTAÇÃO |  | GRELHA DE INSUFLAMENTO - 425 mm x 125 mm - REF.: MODELO AT- AG/TROX OU EQUIVALENTE | UN | 1 | 53.9642 | 53.9642
SUB-TOTAL | [5 empty] | 53.9642
MÃO-DE-OBRA (SEM BDI)
ED-50380 | SETOP | MONTADOR COM ENCARGOS COMPLEMENTARES | HORA | 0.4 | 18.0676 | 7.227
ED-50367 | SETOP | SERVENTE COM ENCARGOS COMPLEMENTARES | HORA | 0.4 | 13.0405 | 5.2162
SUB-TOTAL | [5 empty] | 12.4432
OUTROS - SERVIÇOS (SEM BDI)
SUB-TOTAL
Total | [5 empty] | 66.4074
BDI (%) |  |  |  |  | 23.03% | 15.2936
TOTAL DO SERVIÇO COM BDI - R$ | [5 empty] | 81.701
16.4.5 | CLI-028 | SERVIÇO: VENEZIANA - 497 mm x 397 mm - REF.: MODELO AWK - TROX OU EQUIVALENTE |  |  |  | 80.5487
DISCRIMINAÇÃO |  |  | UNID. | QUANT. | PREÇO UNIT. | PREÇO TOTAL
MATERIAIS (SEM BDI)
COTAÇÃO |  | VENEZIANA - 497 mm x 397 mm - REF.: MODELO AWK - TROX OU EQUIVALENTE | UN | 1 | 68.109 | 68.109
SUB-TOTAL | [5 empty] | 68.109
MÃO-DE-OBRA (SEM BDI)
ED-50380 | SETOP | MONTADOR COM ENCARGOS COMPLEMENTARES | HORA | 0.4 | 18.0676 | 7.227
ED-50367 | SETOP | SERVENTE COM ENCARGOS COMPLEMENTARES | HORA | 0.4 | 13.0405 | 5.2162
SUB-TOTAL | [5 empty] | 12.4432
OUTROS - SERVIÇOS (SEM BDI)
SUB-TOTAL
Total | [5 empty] | 80.5522
BDI (%) |  |  |  |  | 23.03% | 18.5512
TOTAL DO SERVIÇO COM BDI - R$ | [5 empty] | 99.1034
16.4.6 | CLI-029 | SERVIÇO:REGISTRO DE VAZÃO - 400 mm x 205 mm - REF.: MODELO RG-B - TROX OU EQUIVALENTE |  |  |  | 89.7813
DISCRIMINAÇÃO |  |  | UNID. | QUANT. | PREÇO UNIT. | PREÇO TOTAL
MATERIAIS (SEM BDI)
COTAÇÃO |  | REGISTRO DE VAZÃO - 400 mm x 205 mm - REF.: MODELO RG-B - TROX OU EQUIVALENTE | UN | 1 | 77.3416 | 77.3416
SUB-TOTAL | [5 empty] | 77.3416
MÃO-DE-OBRA (SEM BDI)
ED-50380 | SETOP | MONTADOR COM ENCARGOS COMPLEMENTARES | HORA | 0.4 | 18.0676 | 7.227
ED-50367 | SETOP | SERVENTE COM ENCARGOS COMPLEMENTARES | HORA | 0.40011 | 13.0405 | 5.2176
SUB-TOTAL | [5 empty] | 12.4446
OUTROS - SERVIÇOS (SEM BDI)
SUB-TOTAL
Total | [5 empty] | 89.7862
BDI (%) |  |  |  |  | 23.03% | 20.6778
TOTAL DO SERVIÇO COM BDI - R$ | [5 empty] | 110.464
16.4.7 | CLI-030 | SERVIÇO:DAMPER SOBRE PRESSÃO - 497 mm x 315 mm - REF.: MODELO KUL-E - TROX OU EQUIVALENTE |  |  |  | 120.05
DISCRIMINAÇÃO |  |  | UNID. | QUANT. | PREÇO UNIT. | PREÇO TOTAL
MATERIAIS (SEM BDI)
COTAÇÃO |  | DAMPER SOBRE PRESSÃO - 497 mm x 315 mm - REF.: MODELO KUL-E - TROX OU EQUIVALENTE | UN | 1 | 107.6103 | 107.6103
SUB-TOTAL | [5 empty] | 107.6103
MÃO-DE-OBRA (SEM BDI)
ED-50380 | SETOP | MONTADOR COM ENCARGOS COMPLEMENTARES | HORA | 0.4 | 18.0676 | 7.227
ED-50367 | SETOP | SERVENTE COM ENCARGOS COMPLEMENTARES | HORA | 0.4001 | 13.0405 | 5.2175
SUB-TOTAL | [5 empty] | 12.4446
OUTROS - SERVIÇOS (SEM BDI)
SUB-TOTAL
Total | [5 empty] | 120.0549
BDI (%) |  |  |  |  | 23.03% | 27.6486
TOTAL DO SERVIÇO COM BDI - R$ | [5 empty] | 147.7035
16.2.2 | CLI-031 | SERVIÇO: INSTALAÇÃO DE GABINETE DE VENTILAÇÃO |  |  |  | 321.4703
DISCRIMINAÇÃO |  |  | UNID. | QUANT. | PREÇO UNIT. | PREÇO TOTAL
MATERIAIS (SEM BDI)
547 | SINAPI | BARRA DE AÇO COM ROSCA TOTAL, 1MX10MM, INCLUSIVE FIXADORES | M | 4.0002 | 14.3922 | 57.571
COTAÇÃO |  | CHUMBADOR EXPANSÍVEL (3/8'X2.1/4) | UNID. | 4 | 6.6262 | 26.505
SUB-TOTAL | [5 empty] | 84.076
MÃO-DE-OBRA (SEM BDI)
ED-50362 | SETOP | AJUDANTE DE ELETRICISTA COM ENCARGOS COMPLEMENTARES | HORA | 6 | 13.924 | 83.5438
ED-50373 | SETOP | ELETRICISTA COM ENCARGOS COMPLEMENTARES | HORA | 6 | 18.4563 | 110.7379
SUB-TOTAL | [5 empty] | 194.2816
OUTROS - SERVIÇOS (SEM BDI)
RO-43047 | SETOP | FURO DE CONCRETO EM LAJE | UNID. | 4 | 10.7787 | 43.1148
SUB-TOTAL | [5 empty] | 43.1148
Total | [5 empty] | 321.4725
BDI (%) |  |  |  |  | 23.03% | 74.0351
TOTAL DO SERVIÇO COM BDI - R$ | [5 empty] | 395.5076
16.1.5 | CLI-032 | SERVIÇO: UNIDADE EVAPORADORA SPLIT, TIPO TETO/PISO - REF.: MODELO 42XQL30C5 E UNIDADE CONDENSADORA, TIPO SPLIT - REF.: MODELO 30KCK30515MC - MIDEA OU EQUIVALENTE - 30.000 Btus/h COM GÁS TIPO R410A, CLASSIFICAÇÃO ENERGÉTICA A OU B, CICLO FRIO, DESCARGA LATERAL, FILTRO DE AR LAVÁVEL E CONTROLE REMOTO SEM FIO |  |  |  | 3825.8466
DISCRIMINAÇÃO |  |  | UNID. | QUANT. | PREÇO UNIT. | PREÇO TOTAL
MATERIAIS (SEM BDI)
COTAÇÃO |  | UNIDADE EVAPORADORA SPLIT, TIPO TETO/PISO - REF.: MODELO 42XQL30C5 E UNIDADE CONDENSADORA, TIPO SPLIT - REF.: MODELO 30KCK30515MC - MIDEA OU EQUIVALENTE - 30.000 Btus/h COM GÁS TIPO R410A, CLASSIFICAÇÃO ENERGÉTICA A OU B, CICLO FRIO, DESCARGA LATERAL, FILTRO DE AR LAVÁVEL E CONTROLE REMOTO SEM FIO | UNID. | 1 | 3825.8466 | 3825.8522
SUB-TOTAL | [5 empty] | 3825.8522
MÃO-DE-OBRA (SEM BDI)
SUB-TOTAL
OUTROS - SERVIÇOS (SEM BDI)
SUB-TOTAL
Total | [5 empty] | 3825.8522
BDI (%) |  |  |  |  | 10.89% | 416.6353
TOTAL DO SERVIÇO COM BDI - R$ | [5 empty] | 4242.4875
16.1.6 | 1650327 | UNIDADE EVAPORADORA SPLIT, TIPO TETO/PISO - REF.: MODELO 42XQL48C5 E UNIDADE CONDENSADORA, TIPO SPLIT - REF.: MODELO 38CCL048535MC - CARRIER OU EQUIVALENTE- CARRIER OU EQUIVALENTE. - 36.000 Btus/h COM GÁS TIPO R410A, CLASSIFICAÇÃO ENERGÉTICA A OU B, CICLO FRIO, DESCARGA LATERAL, FILTRO DE AR LAVÁVEL E CONTROLE REMOTO SEM FIO |  |  |  | 321.4703
DISCRIMINAÇÃO |  |  | UNID. | QUANT. | PREÇO UNIT. | PREÇO TOTAL
MATERIAIS (SEM BDI)
SUB-TOTAL
MÃO-DE-OBRA (SEM BDI)
SUB-TOTAL
OUTROS - SERVIÇOS (SEM BDI)
SIAD | 1650327 | UNIDADE EVAPORADORA SPLIT, TIPO TETO/PISO - REF.: MODELO 42XQL48C5 E UNIDADE CONDENSADORA, TIPO SPLIT - REF.: MODELO 38CCL048535MC - CARRIER OU EQUIVALENTE- CARRIER OU EQUIVALENTE. - 36.000 Btus/h COM GÁS TIPO R410A, CLASSIFICAÇÃO ENERGÉTICA A OU B, CICLO FRIO, DESCARGA LATERAL, FILTRO DE AR LAVÁVEL E CONTROLE REMOTO SEM FIO | UNID. | 1 | 4420.6073 | 4420.6073
SUB-TOTAL | [5 empty] | 4420.6073
Total | [5 empty] | 4420.6073
BDI (%) |  |  |  |  | 10.89% | 481.4041
TOTAL DO SERVIÇO COM BDI - R$ | [5 empty] | 4902.0114
16.1.1 | 42424 | UNIDADE EVAPORADORA, TIPO HI WALL SPLIT - REF.: MODELO 42MBCB09M5 E UNIDADE CONDENSADORA, TIPO SPLIT - REF.: MODELO 38MBCB09M5 - MIDEA OU EQUIVALENTE - 9.000 Btus/h COM GÁS TIPO R410A, CLASSIFICAÇÃO ENERGÉTICA A OU B, CICLO FRIO, DESCARGA LATERAL, FILTRO DE AR LAVÁVEL E CONTROLE REMOTO SEM FIO |  |  |  | 321.4703
DISCRIMINAÇÃO |  |  | UNID. | QUANT. | PREÇO UNIT. | PREÇO TOTAL
MATERIAIS (SEM BDI)
SUB-TOTAL
MÃO-DE-OBRA (SEM BDI)
SUB-TOTAL
OUTROS - SERVIÇOS (SEM BDI)
SINAPI | 42424 | UNIDADE EVAPORADORA, TIPO HI WALL SPLIT - REF.: MODELO 42MBCB09M5 E UNIDADE CONDENSADORA, TIPO SPLIT - REF.: MODELO 38MBCB09M5 - MIDEA OU EQUIVALENTE - 9.000 Btus/h COM GÁS TIPO R410A, CLASSIFICAÇÃO ENERGÉTICA A OU B, CICLO FRIO, DESCARGA LATERAL, FILTRO DE AR LAVÁVEL E CONTROLE REMOTO SEM FIO | UNID. | 1 | 1339.639 | 1339.639
SUB-TOTAL | [5 empty] | 1339.639
Total | [5 empty] | 1339.639
BDI (%) |  |  |  |  | 10.89% | 145.8867
TOTAL DO SERVIÇO COM BDI - R$ | [5 empty] | 1485.5257
16.1.2 | 42425 | UNIDADE EVAPORADORA, TIPO HI WALL SPLIT - REF.: MODELO 42MBCB12M5 E UNIDADE CONDENSADORA, TIPO SPLIT - REF.: MODELO 38MBCB12M5 - MIDEA OU EQUIVALENTE - 12.000 Btus/h COM GÁS TIPO R410A, CLASSIFICAÇÃO ENERGÉTICA A OU B, CICLO FRIO, DESCARGA LATERAL, FILTRO DE AR LAVÁVEL E CONTROLE REMOTO SEM FIO |  |  |  | 321.4703
DISCRIMINAÇÃO |  |  | UNID. | QUANT. | PREÇO UNIT. | PREÇO TOTAL
MATERIAIS (SEM BDI)
SUB-TOTAL
MÃO-DE-OBRA (SEM BDI)
SUB-TOTAL
OUTROS - SERVIÇOS (SEM BDI)
SINAPI | 42425 | UNIDADE EVAPORADORA, TIPO HI WALL SPLIT - REF.: MODELO 42MBCB12M5 E UNIDADE CONDENSADORA, TIPO SPLIT - REF.: MODELO 38MBCB12M5 - MIDEA OU EQUIVALENTE - 12.000 Btus/h COM GÁS TIPO R410A, CLASSIFICAÇÃO ENERGÉTICA A OU B, CICLO FRIO, DESCARGA LATERAL, FILTRO DE AR LAVÁVEL E CONTROLE REMOTO SEM FIO | UNID. | 1 | 1500.006 | 1500.006
SUB-TOTAL | [5 empty] | 1500.006
Total | [5 empty] | 1500.006
BDI (%) |  |  |  |  | 10.89% | 163.3506
TOTAL DO SERVIÇO COM BDI - R$ | [5 empty] | 1663.3566
16.1.3 | 42422 | UNIDADE EVAPORADORA, TIPO HI WALL SPLIT - REF.: MODELO 42MBCA18M5 E UNIDADE CONDENSADORA, TIPO SPLIT - REF.: MODELO 38MBCA18M5 - MIDEA OU EQUIVALENTE - 18.000 Btus/h COM GÁS TIPO R410A, CLASSIFICAÇÃO ENERGÉTICA A OU B, CICLO FRIO, DESCARGA LATERAL, FILTRO DE AR LAVÁVEL E CONTROLE REMOTO SEM FIO |  |  |  | 321.4703
DISCRIMINAÇÃO |  |  | UNID. | QUANT. | PREÇO UNIT. | PREÇO TOTAL
MATERIAIS (SEM BDI)
SUB-TOTAL
MÃO-DE-OBRA (SEM BDI)
SUB-TOTAL
OUTROS - SERVIÇOS (SEM BDI)
SINAPI | 42422 | UNIDADE EVAPORADORA, TIPO HI WALL SPLIT - REF.: MODELO 42MBCA18M5 E UNIDADE CONDENSADORA, TIPO SPLIT - REF.: MODELO 38MBCA18M5 - MIDEA OU EQUIVALENTE - 18.000 Btus/h COM GÁS TIPO R410A, CLASSIFICAÇÃO ENERGÉTICA A OU B, CICLO FRIO, DESCARGA LATERAL, FILTRO DE AR LAVÁVEL E CONTROLE REMOTO SEM FIO | UNID. | 1 | 2226.82 | 2226.82
SUB-TOTAL | [5 empty] | 2226.82
Total | [5 empty] | 2226.82
BDI (%) |  |  |  |  | 10.89% | 242.5007
TOTAL DO SERVIÇO COM BDI - R$ | [5 empty] | 2469.3207
16.1.4 | 39554 | UNIDADE EVAPORADORA, TIPO HI WALL SPLIT - REF.: MODELO 42MBCA24M5 E UNIDADE CONDENSADORA, TIPO SPLIT - REF.: MODELO 38MBCA24M5 - MIDEA OU EQUIVALENTE - 24.000 Btus/h COM GÁS TIPO R410A, CLASSIFICAÇÃO ENERGÉTICA A OU B, CICLO FRIO, DESCARGA LATERAL, FILTRO DE AR LAVÁVEL E CONTROLE REMOTO SEM FIO |  |  |  | 321.4703
DISCRIMINAÇÃO |  |  | UNID. | QUANT. | PREÇO UNIT. | PREÇO TOTAL
MATERIAIS (SEM BDI)
SUB-TOTAL
MÃO-DE-OBRA (SEM BDI)
SUB-TOTAL
OUTROS - SERVIÇOS (SEM BDI)
SINAPI | 39554 | UNIDADE EVAPORADORA, TIPO HI WALL SPLIT - REF.: MODELO 42MBCA24M5 E UNIDADE CONDENSADORA, TIPO SPLIT - REF.: MODELO 38MBCA24M5 - MIDEA OU EQUIVALENTE - 24.000 Btus/h COM GÁS TIPO R410A, CLASSIFICAÇÃO ENERGÉTICA A OU B, CICLO FRIO, DESCARGA LATERAL, FILTRO DE AR LAVÁVEL E CONTROLE REMOTO SEM FIO | UNID. | 1 | 2554.334 | 2554.334
SUB-TOTAL | [5 empty] | 2554.334
Total | [5 empty] | 2554.334
BDI (%) |  |  |  |  | 10.89% | 278.167
TOTAL DO SERVIÇO COM BDI - R$ | [5 empty] | 2832.501