## PLANILHA VENDA APRESENTADA
PLANILHA ORÇAMENTÁRIA DE VENDA
OBJETO: |  |  | Contratação de empresa especializada para a execução de obra de edificação da Sede das Promotorias de Justiça, com fornecimento de mão-de-obra e materiais, na cidade de Curvelo - MG |  | BDI Serviços: BDI Equipamentos: | 1,2303 1,1089
ENDEREÇO: |  |  | Avenida Dr. Dalton Moreira Canabrava (antiga av. Sarobá) s/nº - Bairro Maria Amália . Curvelo/MG
MÊS/PERÍODO DE REFERÊNCIA: |  |  | SETOP ABRIL/2019; SINAPI JUNHO/2019 SUDECAP ABRIL/2019; COLETAS JUL/AGO/SET/2019
ITEM | FONTE | CÓDIGO DA FONTE | DESCRIÇÃO DO SERVIÇO | UNID. | QUANT. | PREÇO UNIT. DE VENDA | PREÇO TOTAL DE VENDA
1 |  |  | SERVIÇOS PRELIMINARES
1.1 |  |  | PESSOAL TÉCNICO, ADMINISTRATIVO E DE APOIO
1.1.1 | SUDECAP | 2044-01-03 | Engenheiro Civil com encargos complementares – 8 horas diárias durante 22 meses | mês | 22,00 | 16129.8826 | 354857.4172
1.1.2 | SINAPI | 91677 | Engenheiro Eletricista com encargos complementares - 16 horas semanais durante 16 meses | h | 1.024,00 | 94.773 | 97047.601
1.1.3 | SINAPI | 91677 | Engenheiro Mecânico com encargos complementares - 8 horas mensais durante 16 meses | h | 128,00 | 94.773 | 12130.9501
1.1.4 | SUDECAP | 2044-01-05 | Técnico em Segurança do Trabalho com encargos complementares - 8 horas diárias durante 22 meses | mês | 22,00 | 5759.2008 | 126702.4183
1.1.5 | CPU | CIV-001 | Técnico em Edificações com encargos complementares - 8 horas diárias durante 22 meses | mês | 22,00 | 7333.8271 | 161344.1964
1.1.6 | SUDECAP | 2044-01-07 | Encarregado Geral com encargos complementares - 8 horas diárias durante 22 meses | mês | 22,00 | 7164.8142 | 157625.913
1.1.7 | SUDECAP | 2044-01-09 | Almoxarife com encargos complementares - 8 horas diárias durante 22 meses | mês | 22,00 | 4148.4743 | 91266.4335
|  |  | SUB-TOTAL DO ITEM 1.1 |  |  |  | 1000974.9295
1.2 |  |  | DESPESAS GERAIS
1.2.1 | CREA-MG | CIV-003 | CREA – Taxa de ART de execução | un | 5,00 | 246.1968 | 1230.98
1.2.2 | CPU | CIV-004 | Consumos gerais (água/esgoto, energia, telefone, internet wi-fi, material de escritório, cópias e reproduções) | mês | 22,00 | 2663.0809 | 58587.7804
1.2.3 | CPU | CIV-005 | Segurança da obra | mês | 22,00 | 7817.9413 | 171994.7086
1.2.4 | CPU | CIV-006 | Fornecimento de epi’s para a contratante | mês | 22,00 | 347.1891 | 7638.1603
1.2.5 | CPU | CIV-007 | PCMAT: Programa de condições e meio ambiente de trabalho na indústria da construção, conforme determinam os itens e os subitens da norma regulamentadora 18 (NR-18 -condições e meio ambiente de trabalho da indústria da construção). Esse programa deverá ser elaborado, datado, rubricado e assinado por engenheiro de segurança do trabalho bem como acompanhado da respectiva anotação da responsabilidade técnica (ART), emitida pelo conselho regional de engenharia e de agronomia (CREA) | un | 1,00 | 2201.1908 | 2201.1908
1.2.6 | CPU | CIV-008 | PCMSO: Programa de controle médico ocupacional, conforme determina a norma vigente. Esse programa deverá ser elaborado, datado, rubricado e assinado por médico do trabalho, acompanhado do seu registro no conselho regional de medicina. Os exames médicos obrigatórios já constam na composição da taxa de encargos sociais | un | 1,00 | 543.485 | 543.485
1.2.7 | CPU | CIV-009 | Fornecimento de kit primeiros socorros para obra | cj | 22,00 | 38.1495 | 839.2893
|  |  | SUB-TOTAL DO ITEM 1.2 |  |  |  | 243035.5944
1.3 |  |  | ANDAIMES |  |  | 0 | 0
1.3.1 | SETOP | ED-9075 | Locação de andaime para fachada, inclusive piso metálico e sapatas | m²/mês | 2.046,17 | 4.0729 | 8333.9174
1.3.2 | SETOP | ED-48245 | Montagem e desmontagem de andaime metálico para fachada, inclusive assoalho, rodapé e guarda-corpo | m² | 1.023,08 | 12.5104 | 12799.1027
1.3.3 | SETOP | ED-48248 | Fornecimento e colocação de tela de proteção de fachada, inclusive remoção | m² | 511,54 | 7.0945 | 3629.12
1.3.4 | CPU | CIV-010 | Colocação de tela de proteção de fachada reaproveitada, com fornecimento de material de fixação, inclusive remoção | m² | 511,54 | 5.3098 | 2716.1925
|  |  | SUB-TOTAL DO ITEM 1.3 |  |  |  | 27478.3325
1.4 |  |  | SERVIÇOS INICIAIS |  |  | 0 | 0
1.4.1 | SETOP | PROJ-EXE-255 | Elaboração projeto de lay out do canteiro de obras | A1 | 1,00 | 637.4028 | 637.4028
1.4.2 | SETOP | PROJ-EXE-150 | Elaboração projeto de todas as instalações elétricas provisórias da obra | A1 | 1,00 | 1170.5657 | 1170.5657
1.4.3 | SINAPI | 74209/1 | Placa de obra fixada com peças de madeira 8x12cm, tamanho mínimo de 2,00m x 1,00m | m² | 2,00 | 327.4258 | 654.8516
1.4.4 | SINAPI | 98459+97637 | Tapume em chapa de aço galvanizado, trapezoidal na vertical, com portões (altura aproximada de 2,20 m), inclusive remoção | m² | 75,14 | 80.6548 | 6060.4045
1.4.5 |  |  | Barracão de obras
1.4.5.1 | SETOP | ED-50146 | Escritório da fiscalização e da CONTRATADA (inclusive mobiliário e sanitário para engenharia) | un | 1,00 | 9107.5176 | 9107.5176
1.4.5.2 | SETOP | ED-50127 | Barracão pessoal – vestiário (inclusive mobiliário) | un | 1,00 | 22247.4821 | 22247.4821
1.4.5.3 | SETOP | ED-50129 | Barracão depósito e ferramentaria/almoxarifado (inclusive mobiliário) | un | 1,00 | 10682.8887 | 10682.8887
1.4.5.4 | SETOP | ED-50131 | Barracão instalação sanitária | un | 1,00 | 10711.0251 | 10711.0251
1.4.5.5 | SETOP | ED-50133 | Barracão refeitório | un | 1,00 | 7791.7341 | 7791.7341
1.4.5.6 | SETOP | ED-50125 | Área coberta em telha de fibrocimento para bancas com piso de concreto | m² | 40,00 | 165.0555 | 6602.2181
1.4.6 | SETOP | ED-50151 | Ligação provisória de luz e força | un | 1,00 | 578.0398 | 578.0398
1.4.7 | SETOP | ED-50150 | Ligação predial de água 1/2", cavalete simples Copasa ou conforme exigência da concessionária de água local | un | 1,00 | 250.773 | 250.773
1.4.8 | SETOP | ED-50391 | Mobilização e desmobilização de obra | % | 0,20 | 40197.6704 | 8039.5341
1.4.9 | SINAPI | 97031 | Fornecimento e colocação de proteção de periferia, inclusive remoção | m | 102,25 | 71.9699 | 7358.918
1.4.10 | SINAPI | 97032 | Colocação de proteção de periferia reaproveitada com fornecimento de material de fixação, inclusive remoção | m | 102,25 | 44.7581 | 4576.5152
1.4.11 | SETOP | ED-48243 | Locação de duto de entulhos, inclusive montagem/desmontagem | mxmês | 193,50 | 45.0232 | 8711.9835
1.4.12 | CPU | CIV-011 | Vistoria cautelar | un | 1,00 | 3330.2828 | 3330.2828
1.4.13 | CPU | CIV-012 | Plano de gerenciamento dos resíduos gerados pela construção do prédio, obedecendo à norma específica e às determinações do município | un | 1,00 | 2201.1908 | 2201.1908
1.4.14 | CPU | CIV-013 | Fornecimento e colocação de poste metálico com pé de ancoragem para fixação em piso (laje/viga). Altura de 1m com diâmetro de aproximadamente 4” para passagem de cabo de aço para a linha de vida, inclusive remoção | m | 102,25 | 48.0536 | 4913.4775
1.4.15 | CPU | CIV-014 | Colocação de poste metálico com pé de ancoragem para fixação em piso (laje/viga). Altura de 1m com diâmetro de aproximadamente 4” para passagem de cabo de aço para a linha de vida, inclusive remoção | m | 102,25 | 11.1674 | 1141.87
1.4.16 | CPU | CIV-015 | Fornecimento e colocação de cabo de aço galvanizado 5/16" para a linha de vida, inclusive remoção | m | 102,25 | 11.777 | 1204.2
1.4.17 | CPU | CIV-016 | Colocação de cabo de aço galvanizado 5/16" para a linha de vida reaproveitado, inclusive remoção | m | 102,25 | 2.2352 | 228.55
1.4.18 | SUDECAP | 2007-01-11 | Cones para isolamento e sinalização de segurança do trabalho, fornecimento e colocação | un | 20,00 | 42.4171 | 848.3422
1.4.19 | SUDECAP | 2011-01-04 | Fita zebrada amarela para sinalização, fornecimento e colocação | m | 150,00 | 2.9155 | 437.3282
|  |  | SUB-TOTAL DO ITEM 1.7 |  |  |  | 119487.0952
|  |  | TOTAL DO ITEM 1 |  |  |  | 1390975.9516
2 |  |  | SERVIÇOS DE REMOÇÃO/DEMOLIÇÃO |  |  | 0 | 0
2.1 |  |  | REMOÇÃO/DEMOLIÇÃO |  |  | 0 | 0
2.1.1 | SETOP | ED-50702 | Desmatamento, destocamento e limpeza, inclusive transporte | m² | 2.800,70 | 0.36224 | 1014.513
2.1.2 | SETOP | ED-48439 | Remoção de cerca de arame farpado com mourão | m² | 269,66 | 14.6219 | 3942.9532
2.1.3 | SETOP | ED-48473 | Remoção de meio-fio de concreto, inclusive carga | m | 35,08 | 22.8561 | 801.7917
2.1.4 | SETOP | ED-48489 | Demolição de passeio, inclusive afastamento | m² | 122,78 | 14.1007 | 1731.2805
2.1.5 | SETOP | ED-48501 | Demolição de reboco, inclusive afastamento | m² | 91,89 | 12.7931 | 1175.5557
|  |  | SUB-TOTAL DO ITEM 2.1 |  |  |  | 8666.0941
2.2 |  |  | BOTA FORA |  |  | 0 | 0
2.2.1 |  |  | Bota fora resultante serviços de remoção / demolição |  |  | 0 | 0
2.2.1.1 | SETOP | ED-51133 | Transporte de material de demolição em carrinho de mão, com distância até 50m | m³ | 297,59 | 32.0887 | 9549.2773
2.2.1.2 | SETOP | ED-51125 | Transporte de material demolido em caçamba | m³ | 297,59 | 21.7429 | 6470.4796
2.2.2 |  |  | Bota fora resultante de entulhos provenientes da obra |  |  | 0 | 0
2.2.2.1 | SETOP | ED-51133 | Transporte de material de demolição em carrinho de mão, com distância até 50m | m³ | 320,00 | 32.0887 | 10268.39
2.2.2.2 | SETOP | ED-51125 | Transporte de material demolido em caçamba | m³ | 320,00 | 21.7429 | 6957.7388
|  |  | SUB-TOTAL DO ITEM 2.2 |  |  |  | 33245.8857
|  |  | TOTAL DO ITEM 2 |  |  |  | 41911.9798
3 |  |  | MOVIMENTO DE TERRA |  |  | 0 | 0
3.1 |  |  | TERRAPLENAGEM |  |  | 0 | 0
3.1.1 | SETOP | ED-51105 | Escavação e carga mecanizada em material de 1ª categoria | m³ | 1.023,04 | 3.587 | 3669.6543
3.1.2 | SETOP | ED-51098 | Aterro compactado com rolo vibratório a 95% do P.N. | m³ | 960,00 | 1.2899 | 1238.3095
3.1.3 | SETOP | ED-51096 | Aterro compactado com placa vibratória | m³ | 180,00 | 34.1738 | 6151.2837
3.1.4 | SETOP | ED-51097 | Aterro compactado manual, com soquete | m³ | 60,00 | 54.5473 | 3272.8381
3.1.5 | SETOP | ED-51130 | Transporte de material de qualquer natureza em caminhão DMT>5km (dentro do perímetro urbano) | m³km | 5.115,21 | 3.481 | 17805.991
|  |  | SUB-TOTAL DO ITEM 3.1 |  |  |  | 32138.0766
|  |  | TOTAL DO ITEM 3 |  |  |  | 32138.0766
4 |  |  | LOCAÇÃO |  |  | 0 | 0
4.1 |  |  | LOCAÇÃO DO TERRENO E DA OBRA |  |  | 0 | 0
4.1.1 | SETOP | ED-50274 | Locação do terreno - locação topográfica até 20 pontos | pt | 20,00 | 89.1275 | 1782.5497
4.1.2 | SETOP | ED-50273 | Locação da obra - Com instrumento topográfico e gabarito de madeira | m² | 590,00 | 7.7218 | 4555.8609
|  |  | SUB-TOTAL DO ITEM 4.1 |  |  |  | 6338.4106
|  |  | TOTAL DO ITEM 4 |  |  |  | 6338.4106
5 | PLANILHA DOS COMPLEMENT ARES |  | ESTRUTURA DE CONCRETO | gl | 1,00 | 1043146.1277 | 1043146.1277
|  |  | TOTAL DO ITEM 5 |  |  |  | 1043146.1277
6 | PLANILHA DOS COMPLEMENT ARES |  | IMPERMEABILIZAÇÃO | gl | 1,00 | 75776.0343 | 75776.0343
|  |  | TOTAL DO ITEM 6 |  |  |  | 75776.0343
7 |  |  | ÁREA INTERNA |  |  |  | 0
7.1 |  |  | PAREDES, PAINÉIS E DIVISÓRIAS |  |  |  | 0
7.1.1 |  |  | Alvenaria em tijolos maciços |  |  |  | 0
7.1.1.1 | SETOP | ED-48226 | Alvenaria em tijolos maciços requeimados, inclusive argamassa para assentamento – espessura 5cm, a revestir (10cm acabada) | m² | 9,87 | 44.4755 | 438.9731
7.1.2 |  |  | Alvenaria em tijolos cerâmicos
7.1.2.1 | SETOP | ED-48231 | Alvenaria em tijolos cerâmicos furados, inclusive argamassa para assentamento – espessura 10cm a revestir (15cm acabada) | m² | 584,33 | 34.9248 | 20407.5836
7.1.2.2 | SETOP | ED-48232 | Alvenaria em tijolos cerâmicos furados, inclusive argamassa para assentamento – espessura 15cm a revestir (20cm acabada) | m² | 221,56 | 45.2706 | 10030.1446
7.1.2.3 | SETOP | ED-48233 | Alvenaria em tijolos cerâmicos furados, inclusive argamassa para assentamento – espessura 20cm a revestir (25cm acabada) | m² | 995,27 | 52.4004 | 52152.5328
7.1.3 | SINAPI | 93203 | Encunhamento com argamassa expansiva | m | 542,90 | 12.6164 | 6849.43
7.1.4 | CPU | CIV-017 | Junta de dilatação com isopor, e=25 mm, fornecimento e colocação | m | 8,75 | 5.6633 | 49.5537
7.1.5 |  |  | Tela metálica soldada, malha de 15x15 mm e fio de 1,65 mm, galvanizada, para fixação lateral da alvenaria com a estrutura, fornecimento e colocação
7.1.5.1 | SETOP | ED-50240 | Tela para alvenaria em tijolos cerâmicos furados – espessura 10cm a revestir a revestir (15cm acabada) - dimensão (mm): 1 tela de 100mm x 500mm, a cada 3 fiadas | un | 160,00 | 6.105 | 976.7992
7.1.5.2 | SETOP | 2xED-50239 | Tela para alvenaria em tijolos cerâmicos furados – espessura 15cm a revestir (20cm acabada): 2 telas de 75mm x 500mm, a cada 3 fiadas | un | 30,00 | 12.0686 | 362.0581
7.1.5.3 | SETOP | 2xED-50240 | Tela para alvenaria em tijolos cerâmicos furados – espessura 20cm a revestir (25cm acabada): 2 telas de 100mm x 500 mm, cada 3 fiadas | und | 566,00 | 12.2188 | 6915.8396
7.1.6 | CPU | CIV-018 | Tela de arame galvanizado, nº22, malha 1”(pinteiro)para reforço da ligação da alvenaria com os elementos estruturais, fornecimento e colocação | m2 | 284,40 | 18.5977 | 5289.1781
7.1.7 |  |  | Alvenaria em gesso acartonado tipo drywall
7.1.7.1 | SINAPI | 96361 | Divisória em gesso acartonado tipo drywall, espessura de 15cm | m² | 159,90 | 119.3343 | 19081.5604
7.1.7.2 | SETOP | ED-48209 | Espala em painel de gesso acartonado comum tipo drywall, a ser instalada para proteção das tubulações com fornecimento e colocação | m² | 21,80 | 81.7857 | 1782.93
7.1.7.3 | SETOP | ED-48210 | Espala em painel de gesso acartonado resistente à umidade tipo drywall, a ser instalada para proteção das tubulações, fornecimento e colocação | m² | 10,23 | 93.4562 | 956.0569
7.1.8 |  |  | Divisória naval
7.1.8.1 | SETOP | ED-48536 | Divisória de painel com miolo de papel estabilizado, modulado, com alma de madeira, na cor branca, perfis de aço galvanizado (cor banca), com fornecimento e colocação (divisória naval) | m² | 60,52 | 100.3744 | 6074.6608
|  |  | SUB-TOTAL DO ITEM 7.1 |  |  |  | 131367.3011
7.2 |  |  | ESQUADRIAS DE MADEIRA E ARMÁRIOS |  |  | 0 | 0
7.2.1 |  |  | Portas e Marcos |  |  | 0 | 0
7.2.1.1 | CPU | CIV-019 | P1 (90x210cm) – Fornecimento e colocação de "porta pronta" tipo prancheta para acessibilidade, 1 folha de abrir, alizar quina reta com largura de 7cm, com barrado em alumínio escovado nos dois lados, resistente a impacto (h=40cm e espessura de 1mm), e ferragem, inclusive fechadura com chave de banheiro. Parede 20cm espessura | un | 11,00 | 1098.3407 | 12081.7476
7.2.1.2 | CPU | CIV-020 | P2A (90x210CM) – Fornecimento e colocação de "porta pronta" tipo prancheta, 01 folha de abrir, alizar quina reta de largura 7cm e ferragem, inclusive fechadura com chave de entrada. Parede 15cm espessura | un | 32,00 | 836.9661 | 26782.9138
7.2.1.3 | CPU | CIV-021 | P2B (90x210CM) – Fornecimento e colocação de "porta pronta" tipo prancheta, 01 folha de abrir, alizar quina reta de largura 7cm e ferragem, inclusive fechadura com chave de entrada. Parede 20cm espessura | un | 2,00 | 925.2277 | 1850.4554
7.2.1.4 | CPU | CIV-022 | P2C (90x210CM) – Fornecimento e colocação de "porta pronta" tipo prancheta, 01 folha de abrir, alizar quina reta de largura 7cm e ferragem, inclusive fechadura com chave de entrada. Parede 25cm espessura | un | 5,00 | 1052.8758 | 5264.3789
7.2.1.5 | CPU | CIV-023 | Marco e alizar para P3 - Fornecimento e colocação de marco de madeira sem jabre e alizar quina reta com largura 10cm. Parede 15cm espessura | un | 3,00 | 570.0784 | 1710.2351
7.2.1.6 | CPU | CIV-024 | P4 (180x210CM) – Fornecimento e colocação de "porta pronta" tipo prancheta, 2 folhas de abrir, com requadro 20x100cm (em ambas as folhas) para posterior encaixe de vidro incolor laminado e=6mm, alizar quina reta de 10cm, e ferragem, inclusive fechadura, com chave de entrada. Parede 25cm espessura | un | 1,00 | 2027.1289 | 2027.1289
7.2.2 |  |  | Armários |  |  | 0 | 0
7.2.2.1 | SUDECAP | 18.30.54 | Fornecimento e colocação de armário em MDF laminado melamínico dupla face a ser instalado sob bancada de granito ou vertical, paginado conforme detalhe | m² | 3,01 | 609.6857 | 1835.1539
7.2.2.2 | SUDECAP | 18.30.54 | Fornecimento e colocação de fechamento do armário de elétrica em mdf laminado melamínico bp, tx, branco, dupla face. | m² | 15,72 | 609.6857 | 9584.2589
7.2.2.3 | SUDECAP | 18.30.54 | Fornecimento e colocação de fechamento do armário de hidro em mdf laminado melamínico bp, tx, branco, dupla face. | m² | 8,82 | 609.6857 | 5377.4277
7.2.2.4 | CPU | CIV-027 | Fornecimento e colocação de prateleiras de MDF fixadas em parede com mãos francesas metálicas | m² | 3,50 | 100.4801 | 351.6802
7.2.2.5 | SUDECAP | 18.30.54 | Fornecimento e colocação armário de apoio de balcão, em MDF laminado melamínico BP, TX branco, dupla face, conforme detalhe | m² | 3,32 | 609.6857 | 2024.1565
7.2.2.6 | SINAPI | 72200 | Fornecimento e colocação de revestimento de balcão, em laminado melamínico TX, branco, colado, conforme detalhe | m² | 3,32 | 105.7548 | 351.106
|  |  | SUB-TOTAL DO ITEM 7.2 |  |  |  | 69240.6429
7.3 |  |  | ESQUADRIAS METÁLICAS E ACESSÓRIOS |  |  | 0 | 0
7.3.1 |  |  | Esquadrias de ferro e acessórios |  |  | 0 | 0
7.3.1.1 | CPU | CIV-028 | Porta de enrolar P7A(477,5X305) cm – Fornecimento e colocação de porta, em aço galvanizado, perfil “transvision” com pintura eletrostática cor cinza, acionamento automático através de botoeira, conforme projeto | un | 1,00 | 8648.1511 | 8648.1511
7.3.1.2 | CPU | CIV-029 | Porta de enrolar P7B(495X305) cm – Fornecimento e colocação de porta, em aço galvanizado, perfil “transvision” com pintura eletrostática cor cinza, acionamento automático através de botoeira, conforme projeto | un | 1,00 | 8956.4702 | 8956.4702
7.3.1.3 | CPU | CIV-030 | P8B (90x210)cm Fornecimento e colocação de porta em chapa de ferro, sob encomenda, com contramarco, 01 folha de abrir, ferragem, fechadura eletrônica, mola aérea e puxador | un | 1,00 | 1598.3552 | 1598.3552
7.3.1.4 | CPU | CIV-031 | P8C (90x210)cm Fornecimento e colocação de porta veneziana de ferro com contramarco, 01 folha de abrir, ferragem, fechadura de entrada e tetra chave | m² | 2,00 | 634.2566 | 1268.5132
7.3.1.5 | SETOP | ED-50951 | Grades para janelas, fornecimento e colocação | m² | 77,46 | 280.1844 | 21703.0846
7.3.1.6 | SETOP | ED-50937 | Corrimão duplo em aço carbono, para fixação na parede, fornecimento e colocação | m | 50,04 | 116.7015 | 5839.7436
7.3.1.7 | SETOP | ED-50948 | Escada marinheiro com gradil protetor, fornecimento e colocação | m | 4,50 | 395.2431 | 1778.5941
7.3.1.8 | SETOP | ED-50949 | Escada marinheiro, fornecimento e colocação | m | 2,00 | 178.3589 | 356.7177
7.3.1.9 | CPU | CIV-033 | Pé de mesa em tubo, diâmetro=10cm e suporte em metalon, fornecimento e colocação | un | 1,00 | 159.7611 | 159.7611
7.3.2 |  |  | Esquadrias de alumínio com vidros – janelas e portas |  |  | 0 | 0
7.3.2.1 | SETOP | ED-4223 | Elaboração de projeto executivo detalhado das esquadrias de alumínio – janelas e portas | A1 | 5,00 | 467.4953 | 2337.4766
7.3.2.2 | CPU | CIV-034 | J1(60X150/110)cm Fornecimento e colocação de janela em alumínio sob encomenda, com contramarco, tipo máximo-ar com bandeira inferior em veneziana vazada de alumínio, inclusive vidro mini boreal, incolor, e = 4 mm | un | 15,00 | 879.3564 | 13190.3458
7.3.2.3 | CPU | CIV-035 | J2(130x150/110)cm Fornecimento e colocação de janela em alumínio sob encomenda, com contramarco, duas folhas de correr, básculas superiores, alizar, inclusive vidro liso incolor, e = 4mm | un | 1,00 | 1461.4239 | 1461.4239
7.3.2.4 | CPU | CIV-036 | J3(1540x150/110)cm Fornecimento e colocação de janela em alumínio sob encomenda, com contramarco, vinte bandeiras tipo máximo-ar e bandeiras superiores fixas, inclusive vidro liso incolor, e = 4mm | un | 2,00 | 12346.8928 | 24693.7856
7.3.2.5 | CPU | CIV-037 | J4(1545x150/110)cm Fornecimento e colocação de janela em alumínio sob encomenda, com contramarco, vinte bandeiras tipo máximo-ar e bandeiras superiores fixas, inclusive vidro liso incolor, e = 4mm | un | 2,00 | 12366.4555 | 24732.911
7.3.2.6 | CPU | CIV-038 | J5A(100x60)cm Fornecimento e colocação de janela em alumínio sob encomenda, com contramarco, 1 folha fixa em veneziana ventilada (ventilação) | un | 1,00 | 506.528 | 506.528
7.3.2.7 | CPU | CIV-039 | J5B(100x105)cm Fornecimento e colocação de janela em alumínio sob encomenda, com contramarco, alizar, 2 folhas de abrir em veneziana ventilada (inspeção) | un | 1,00 | 815.2275 | 815.2275
7.3.2.8 | CPU | CIV-040 | J6(120x80/180)cm Fornecimento e colocação de janela em alumínio sob encomenda, com contramarco, fixa, em veneziana vazada | un | 2,00 | 731.5308 | 1463.0617
7.3.2.9 | CPU | CIV-041 | J7(380x200/105)cm Fornecimento e colocação de janela em alumínio sob encomenda, com contramarco, cinco bandeiras tipo máximo-ar e bandeiras superiores fixas, inclusive vidro liso incolor, e = 4mm | un | 1,00 | 3457.9925 | 3457.9925
7.3.2.10 | CPU | CIV-042 | J8(495x200/105)cm Fornecimento e colocação de janela em alumínio sob encomenda, com contramarco, cinco bandeiras tipo máximo-ar e bandeiras superiores fixas, inclusive vidro liso incolor, e = 4mm | un | 1,00 | 4071.9897 | 4071.9897
7.3.2.11 | CPU | CIV-043 | P8A(90X210cm Fornecimento e colocação de porta veneziana de alumínio sob encomenda, com contramarco, 01 folha de abrir, ferragem e fechadura | un | 3,00 | 1348.3889 | 4045.1666
7.3.2.12 | CPU | CIV-044 | P5(380X305)cm Fornecimento e colocação de porta em alumínio sob encomenda, 2 folhas de correr + 2 folhas fixas + básculas superiores, com ferragem e fechadura, inclusive vidro laminado, E = 8mm | un | 1,00 | 9451.6477 | 9451.6477
7.3.2.13 | CPU | CIV-045 | P6(495x305)cm Fornecimento e colocação de porta em alumínio sob encomenda, 2 folhas de correr + 2 folhas fixas + básculas superiores, com ferragem e fechadura, inclusive vidro laminado, E = 8mm | un | 1,00 | 10705.3872 | 10705.3872
7.3.2.14 | CPU | CIV-046 | P9(80X80)cm Fornecimento e colocação de alçapão em chapa de alumínio xadrez dobrada antiderrapante, com contramarco, cadeado, uma folha de abrir, a ser instalado no piso | un | 3,00 | 989.1401 | 2967.42
7.3.2.15 | CPU | CIV-047 | P9A(60X120)cm Fornecimento e colocação de alçapão em chapa de alumínio xadrez dobrada antiderrapante, com contramarco, cadeado, uma folha de abrir, a ser instalado no piso | un | 1,00 | 1164.9036 | 1164.9036
7.3.2.16 | CPU | CIV-048 | P10(80X100)cm Fornecimento e colocação de porta de alumínio, 2 folhas de abrir, sob encomenda, com contramarco, cadeado, tipo veneziana fechada | un | 1,00 | 923.929 | 923.929
7.3.2.17 | SETOP | ED-50721 | Fornecimento e colocação de cantoneira de alumínio para proteção de quinas | m | 4,30 | 19.5267 | 83.9647
7.3.3 |  |  | Esquadrias de alumínio – pele de vidro |  |  | 0 | 0
7.3.3.1 | SETOP | ED-4223 | Elaboração de projeto executivo detalhado das peles de vidro | A1 | 3,00 | 467.4953 | 1402.486
7.3.3.2 | CPU | CIV-049 | PV1 (765+240 X 305)cm Fornecimento e colocação de sistema pele de vidro (encaixilhada), em vidro laminado refletivo 08mm, cor prata (4mm) e incolor (4mm), acabamento, acessórios, estrutura com tratamento anodizado preto fosco, classe a13 | un | 1,00 | 33975.6198 | 33975.62
7.3.3.3 | CPU | CIV-050 | PV2 (800+150 X 470)cm Fornecimento e colocação de sistema pele de vidro (encaixilhada), em vidro laminado refletivo 08mm, cor prata (4mm)e incolor (4mm), acabamento, acessórios, estrutura com tratamento anodizado preto fosco, classe a13 | un | 1,00 | 50218.0163 | 50218.0163
7.3.3.4 | CPU | CIV-051 | PV3 (120 X 470)cm Fornecimento e colocação de sistema pele de vidro (encaixilhada), em vidro laminado refletivo 08mm, cor prata (4mm)e incolor (4mm), acabamento, acessórios, estrutura com tratamento anodizado preto fosco, classe a13 | un | 1,00 | 6956.6083 | 6956.6083
7.3.4 |  |  | Esquadrias de alumínio – Brise |  |  | 0 | 0
7.3.4.1 | CPU | CIV-052 | Fornecimento e colocação de brise composto por painéis lineares e contínuos de alumínio (painéis lisos), fixos aos porta painéis a cada 1,00m no máximo | un | 1,00 | 30237.3369 | 30237.3369
7.3.5 |  |  | Acessórios de aço inox |  |  | 0 | 0
7.3.5.1 | SETOP | ED-48163 | Barras tipo reta, 40cm, com fornecimento e colocação, em aço inox 316 chapa 18, d= 1 ½” | un | 22,00 | 108.5907 | 2389
7.3.5.2 | SETOP | ED-48160 | Barras tipo reta, 70cm, para deficiente, a ser instalada no box do chuveiro, com fornecimento e colocação, em aço inox 316 chapa 18, D= 1 ½” | un | 1,00 | 234.3328 | 234.3328
7.3.5.3 | SETOP | ED-48160 | Barras tipo reta, 80cm, para deficiente, a serem instaladas junto ao vaso sanitário e no box do chuveiro, com fornecimento e colocação, em aço inox 316 chapa 18, D= 1 ½” | un | 29,00 | 234.3307 | 6795.59
7.3.5.4 | CPU | CIV-053 | Banco móvel para acessibilidade, em abs ou plástico de engenharia com altura ajustável- modelo astra ou similar conforme nbr 9050 | un | 1,00 | 361.386 | 361.386
7.3.5.5 | CPU | CIV-054 | Fechamentos em aço inox com montante fixado no piso, altura=105cm, com fornecimento e colocação | cj | 1,00 | 1911.1607 | 1911.1607
7.3.5.6 | CPU | CIV-055 | Fornecimento e colocação de corrimão simples e montantes, fixados entre si, ambos em aço inox escovado, sendo os montantes parafusados no piso. | cj | 1,00 | 4378.5995 | 4378.5995
|  |  | SUB-TOTAL DO ITEM 7.3 |  |  |  | 295242.6883
7.4 |  |  | VIDROS, ESQUADRIAS DE VIDRO E ESPELHOS |  |  | 0 | 0
7.4.1 |  |  | Vidros |  |  | 0 | 0
7.4.1.1 | SETOP | ED-51158 | Vidro temperado liso incolor, e= 6mm, com fornecimento e colocação | m² | 0,20 | 145.6714 | 29.1343
7.4.1.2 | CPU | CIV-056 | Vidro laminado incolor e=8mm, (4+4)mm, fornecimento e colocação | m² | 7,04 | 511.5818 | 3601.5361
7.4.2 |  |  | Esquadrias de vidro |  |  | 0 | 0
7.4.2.1 | CPU | CIV-057 | P3(110x210)cm Fornecimento e colocação de porta em vidro temperado liso, incolor, e=8mm, 01 folha de abrir. Fechadura em aço inox escovado, mola de piso, ferragens tipo Jumbo e puxador 40cm cromado. Acabamento de vidro com películas jateada e de segurança | un | 3,00 | 3044.6901 | 9134.0702
7.4.2.2 | CPU | CIV-032 | Guichê: vidro temperado incolor, e=8mm com perfil “u” metálico, com fornecimento e colocação conforme projeto arquitetônico | m² | 2,28 | 237.8479 | 542.2932
7.4.3 |  |  | Espelhos |  |  | 0 | 0
7.4.3.1 | SUDECAP | 16.20.01 | Espelho cristal, lapidado, e= 4mm, colado com silicone, com fornecimento e colocação (60x110cm) | m² | 7,26 | 324.9518 | 2359.15
|  |  | SUB-TOTAL DO ITEM 7.4 |  |  |  | 15666.1838
7.5 |  | ARGAMASSA, TRAÇO 1:3 ( CIMENTO E AREIA), PREPARO MECÂNICO | REVESTIMENTOS DE TETOS |  |  | 0 | 0
7.5.1 | SETOP | ED-49687 | Forro de gesso em placas acartonadas, aramado, fornecimento e colocação | m² | 48,23 | 36.356 | 1753.4489
7.5.2 | SETOP | ED-49686 | Forro de gesso em placas acartonadas, estruturado, fornecimento e colocação | m² | 75,11 | 43.371 | 3257.5979
7.5.3 | SETOP | ED-49687 | Tabeiras de gesso em placas acartonadas , fornecimento e colocação | m² | 210,60 | 36.3561 | 7656.585
7.5.4 | CPU | CIV-058 | Juntas de dilatação em alumínio, fornecimento e colocação | m | 505,05 | 13.7914 | 6965.3571
7.5.5 | SINAPI | 39511 | Forro acústico em fibra mineral, apoiado sobre perfil em aço tipo “T”, resistente à umidade e ao fogo. Painel:625x625x16mm | m² | 127,80 | 78.552 | 10038.9437
7.5.6 | SINAPI | 39512 | Forro acústico em fibra mineral, apoiado sobre perfil em aço tipo “t”, resistente à umidade e ao fogo. Painel:625x1250x16mm | m² | 362,94 | 72.0229 | 26139.9986
7.5.7 | SINAPI | 99054 | Cortineiro em gesso acartonado estruturado em formato "l" | m² | 25,20 | 50.6864 | 1277.2977
7.5.8 | CPU | CIV-059 | Alçapão em cantoneira de alumínio natural para forro de gesso, fornecimento e colocação. 80x80cm | un | 2,00 | 104.3491 | 208.6982
7.5.9 | SETOP | ED-9066 | Fornecimento e aplicação de gesso liso. | m² | 70,14 | 20.1704 | 1414.7547
|  |  | SUB-TOTAL DO ITEM 7.5 |  |  |  | 58712.6818
7.6 |  |  | REVESTIMENTOS DE PAREDE |  |  | 0 | 0
7.6.1 | SETOP | ED-50727 | Chapisco argamassa 1:3 a colher | m² | 2.129,71 | 6.6174 | 14093.1737
7.6.2 | SETOP | ED-50732 | Emboço argamassa 1:6 e= 2,0cm | m² | 347,22 | 24.7822 | 8604.8739
7.6.3 | SETOP | ED-50761 | Reboco paulista argamassa 1:2:8 | m² | 1.660,22 | 25.6215 | 42537.3286
7.6.4 | SETOP | ED-9081 | Cerâmica aplicada em parede, dimensão da peça até 2025cm², assentada com argamassa pré-fabricada de cimento colante e rejuntamento, inclusive fornecimento | m² | 347,22 | 62.9052 | 21841.937
7.6.5 | SETOP | MATED- 11415 | Reserva de cerâmica - Apenas fornecimento | m² | 17,36 | 27.9539 | 485.2804
|  |  | SUB-TOTAL DO ITEM 7.6 |  |  |  | 87562.5936
7.7 |  |  | PISOS INTERNOS |  |  | 0 | 0
7.7.1 |  |  | Contrapiso e enchimento |  |  | 0 | 0
7.7.1.1 | SETOP | ED-50567 | Contrapiso argamassa 1:3 - E=2,5cm | m² | 59,63 | 27.8304 | 1659.5241
7.7.1.2 | CPU | CIV-060 | Contrapiso argamassa 1:3 - E=5,5cm | m² | 61,74 | 42.355 | 2614.9962
7.7.1.3 | CPU | CIV-061 | Contrapiso argamassa 1:3 - E=6,5cm | m² | 671,15 | 46.1717 | 30988.1353
7.7.1.4 | CPU | CIV-062 | Contrapiso argamassa 1:3 - E=7,0cm | m² | 53,14 | 48.0889 | 2555.4441
7.7.1.5 | CPU | CIV-063 | Enchimento de piso argamassa 1:3 E=15cm | m² | 3,75 | 80.3359 | 301.2597
7.7.2 |  |  | Piso cimentado esponjado |  |  | 0 | 0
7.7.2.1 | CPU | CIV-064 | Piso cimentado esponjado– e = 4 cm. | m² | 110,93 | 51.4285 | 5704.9674
7.7.2.2 | CPU | CIV-065 | Piso cimentado esponjado– e = 8 cm. | m² | 17,39 | 65.2204 | 1134.1819
7.7.3 |  |  | Porcelanato |  |  | 0 | 0
7.7.3.1 | SINAPI | 87262 | Porcelanato técnico (massa única), antiderrapante, coeficiente de atrito maior ou igual a 0,4, borda retificada, dimensão (60x60)cm, assentado com argamassa pré-fabricada de cimento colante e rejuntamento, inclusive fornecimento | m² | 730,78 | 129.5741 | 94690.17
7.7.3.2 | SINAPI | 38195 | Reserva de porcelanato técnico (massa única),antiderrapante, coeficiente de atrito maior ou igual a 0,4, borda retificada, dimensão (60x60)cm. apenas fornecimento. | m² | 36,54 | 88.9333 | 3249.6243
7.7.4 |  |  | Granito |  |  | 0 | 0
7.7.4.1 | CPU | CIV-066 | Degraus e patamares da escada em granito cinza corumbá ou andorinha, flameado, assentados com argamassa pré-fabricada de cimento colante, e=2 cm e rejuntamento, inclusive fornecimento. Aplicar resina no granito. Considerar bocel de 1,5cm | m² | 34,27 | 271.8617 | 9316.7021
7.7.4.2 | SETOP | ED-51002 | Espelho da escada em granito cinza corumbá ou andorinha, polido, assentados com argamassa pré-fabricada de cimento colante, e=2 cm e rejuntamento, inclusive fornecimento | m² | 11,03 | 225.0456 | 2482.2532
7.7.4.3 | CPU | CIV-067 | Piso em granito Preto São Gabriel flameado e paginado (tabeira + peças entre 40cm e 55cm), assentado com argamassa pré-fabricada de cimento colante, e=2 cm e rejuntamento, inclusive fornecimento. Aplicar resina no granito | m² | 4,84 | 321.9909 | 1558.4358
7.7.5 |  |  | Carpete |  |  | 0 | 0
7.7.5.1 |  |  | Carpete agulhado vertical estruturado, em fibras de polipropileno, classificação de uso comercial pesado, fornecimento e colocação, inclusive arremate das caixas de piso. |  |  | 0 | 0
7.7.5.1.1 | CPU | CIV-068 | Cor terra ou similar | m² | 52,18 | 144.2137 | 7525.0717
7.7.5.1.2 | CPU | CIV-069 | Cor arenito ou similar | m² | 0,96 | 144.2144 | 138.4458
7.7.6 |  |  | Pisos de borracha |  |  | 0 | 0
7.7.6.1 | SETOP | ED-50627 | Piso tátil de alerta de borracha, placas de 25x25cm, em conformidade com a norma NBR9050/2015, fornecimento e colocação | m² | 4,97 | 136.5533 | 678.67
|  |  | SUB-TOTAL DO ITEM 7.7 |  |  |  | 164597.8817
7.8 |  |  | RODAPÉS/ SOLEIRAS/ PEITORIS/ BANCADAS / PLACAS / MARCOS e ALIZAR |  |  | 0 | 0
7.8.1 |  |  | Rodapés |  |  | 0 | 0
7.8.1.1 | SETOP | ED-50777 | Rodapé em madeira, com 7cm de altura, 1,5cm de espessura e acabamento em linhas retas | m | 31,10 | 15.8236 | 492.1145
7.8.1.2 | SETOP | ED-50774 | Rodapé em granito cinza corumbá ou andorinha polido, com 10cm de altura, paginado, assentado com argamassa pré-fabricada de cimento colante, e=1,5 cm e rejuntamento, inclusive fornecimento | m | 87,50 | 31.1169 | 2722.7331
7.8.1.3 | CPU | CIV-070 | Rodapé em granito cinza corumbá ou andorinha polido, com 10cm de altura, paginado, assentado com argamassa pré-fabricada de cimento colante, e= 2cm e rejuntamento, inclusive fornecimento, semi embutido em alvenaria | m | 657,15 | 35.7729 | 23508.1713
7.8.2 |  |  | Soleiras |  |  | 0 | 0
7.8.2.1 | CPU | CIV-071 | Soleira em granito cinza corumbá ou andorinha flameado, assentado com argamassa pré- fabricada de cimento colante, e=2 cm e rejuntamento, inclusive fornecimento. Aplicar resina no granito | m² | 15,01 | 247.3976 | 3713.4386
7.8.3 |  |  | Peitoris |  |  | 0 | 0
7.8.3.1 | SETOP | ED-50997 | Peitoril em granito cinza corumbá ou andorinha, polido, assentado com argamassa pré- fabricada de cimento colante, e=2 cm e rejuntamento, inclusive fornecimento | m² | 10,23 | 221.8376 | 2269.3989
7.8.4 |  |  | Bancadas |  |  | 0 | 0
7.8.4.1 | CPU | CIV-072 | Bancada em granito cinza corumbá ou andorinha polido, testeira, rodabancada e rejuntamento – 120x62cm, com recorte para a instalação bojo e furo para torneira, fornecimento e colocação | un | 1,00 | 382.7851 | 382.7851
7.8.4.2 | CPU | CIV-074 | Bancada em granito cinza corumbá ou andorinha polido, testeira, rodabancada e rejuntamento – 144x57cm, com recorte para a instalação bojo e furo para torneira, fornecimento e colocação | un | 2,00 | 412.6483 | 825.2966
7.8.4.3 | CPU | CIV-073 | Mesa em granito cinza corumbá ou andorinha polido - 122x70cm, com testeira, rodabancada e rejuntamento, fornecimento e colocação | un | 1,00 | 442.3002 | 442.3002
7.8.4.4 | CPU | CIV-075 | Fornecimento e colocação de tampos do balcão em granito cinza corumbá ou andorinha polido, com testeira e rejuntamento | un | 1,00 | 1681.2927 | 1681.2927
7.8.4.5 | SETOP | ED-50737 | Fornecimento e colocação de revestimento da caixa de alvenaria do balcão em granito cinza corumbá ou andorinha polido, com testeira e rejuntamento | m² | 13,23 | 231.3533 | 3060.8044
7.8.5 |  |  | Placas |  |  | 0 | 0
7.8.5.1 | SETOP | ED-50737 | Revestimento em placa de granito cinza corumbá ou andorinha polido, 80cm de largura e 90cm de altura, e=2cm, assentada na alvenaria com argamassa pré-fabricada de cimento colante e rejuntamento fornecimento e colocação | m² | 7,92 | 231.3533 | 1832.3183
7.8.6 |  |  | Marcos e alizar |  |  | 0 | 0
7.8.6.1 | SETOP | ED-50997 | Marco em granito cinza corumbá ou andorinha polido, assentado com argamassa pré- fabricada de cimento colante, e=2 cm e rejuntamento, fornecimento e colocação | m² | 8,20 | 221.8376 | 1819.0685
7.8.6.2 | SETOP | ED-50997 | Marco em granito cinza corumbá ou andorinha polido, largura igual à espessura da parede excluindo-se a espessura do batente da porta do elevador. Assentado com argamassa pré- fabricada de cimento colante e=2 cm e rejuntamento, fornecimento e colocação | m² | 3,50 | 221.8376 | 776.4317
7.8.6.3 | SETOP | ED-50997 | Alizar em granito cinza corumbá ou andorinha polido, largura15cm, assentado com argamassa pré-fabricada de cimento colante e=2 cm e rejuntamento, fornecimento e colocação | m² | 2,52 | 221.8376 | 559.0308
|  |  | SUB-TOTAL DO ITEM 7.8 |  |  |  | 44085.1846
7.9 |  |  | PINTURA |  |  | 0 | 0
7.9.1 |  |  | Das Paredes Internas |  |  | 0 | 0
7.9.1.1 | SETOP | ED-50514 | Aplicação de selador acrílico | m² | 1.867,91 | 4.9123 | 9175.6489
7.9.1.2 | SETOP | ED-50478 | Emassamento com massa corrida à base de PVA- duas demãos, inclusive lixamento para pintura | m² | 1.867,91 | 13.2613 | 24770.9767
7.9.1.3 | SETOP | ED-50453 | Pintura acrílica acetinada cor branco gelo- três demãos | m² | 1.867,91 | 14.4099 | 26916.368
7.9.1.4 | SETOP | ED-50469 | Pintura caiação- três demãos | m² | 120,38 | 12.6958 | 1528.3259
7.9.2 |  |  | Dos tetos internos |  |  | 0 | 0
7.9.2.1 | SETOP | ED-50515 | Aplicação de selador acrílico | m² | 394,40 | 6.1933 | 2442.649
7.9.2.2 | SETOP | ED-50486 | Emassamento com massa corrida à base de PVA, inclusive lixamento para pintura | m² | 394,40 | 12.0509 | 4752.89
7.9.2.3 | SETOP | ED-50499 | Pintura látex PVA, duas demãos, acabamento fosco, cor branco neve. | m² | 394,40 | 11.2381 | 4432.3144
7.9.3 |  |  | Das esquadrias e elementos metálicos
7.9.3.1 | SETOP | ED-50491 | Pintura esmalte em esquadrias de ferro, duas demãos, inclusive aplicação de fundo anticorrosivo | m² | 17,01 | 25.975 | 441.8346
7.9.3.2 | SETOP | ED-50496 | Pintura esmalte em para corrimãos, duas demãos, inclusive aplicação de fundo anticorrosivo | m | 50,04 | 16.7865 | 839.9983
7.9.4 |  |  | Dos rodapés de madeira |  |  | 0 | 0
7.9.4.1 | SINAPI | 40905 | Verniz semifosco, 2 demãos | m² | 46,65 | 23.7221 | 1106.6343
|  |  | SUB-TOTAL DO ITEM 7.9 |  |  |  | 76407.6401
7.1 |  |  | PLACAS INDICATIVAS E SINALIZAÇÃO DE ACESSIBILIDADE |  |  | 0 | 0
7.10.1 | CPU | CIV-076 | Placa 1 (15x15)cm Película de vinil adesivo com Símbolo Internacional de Acesso, fornecimento e instalação | un | 1,00 | 54.3485 | 54.3485
7.10.2 | CPU | CIV-077 | Placa 2 (15x15)cm Placa de acrílico transparente e=3mm, com película de vinil adesivada por trás do acrílico, contendo o Símbolo Internacional de Acesso, fornecimento e instalação | un | 12,00 | 97.83 | 1173.9595
7.10.3 | CPU | CIV-078 | Placa 3 (15x15)cm Placa de aço inox AISI304, e=1mm, com fundo e Símbolo Internacional de Acesso silkados, fornecimento e instalação | un | 1,00 | 163.0455 | 163.0455
7.10.4 | CPU | CIV-079 | Placa 6 (15x15)cm Placa de acrílico transparente e=3mm, com película de vinil adesivada por trás do acrílico, contendo o símbolo indicativo de banheiro, h=10cm, fornecimento e instalação | un | 11,00 | 97.83 | 1076.1295
7.10.5 | CPU | CIV-080 | Placa 8 (45x22)cm Placa de acrílico transparente e=4mm, com película de vinil adesivada por trás do acrílico, contendo texto “Atendimento Prioritário”, h=2,7cm e 6 símbolos, h=7,5cm, fornecimento e instalação | un | 3,00 | 260.871 | 782.6131
7.10.6 | CPU | CIV-081 | Placa 9 (45x22)cm Placa de acrílico transparente e=4mm, com película de vinil adesivada por trás do acrílico, contendo texto “Assento Preferencial”, h=2,7cm e 6 símbolos, h=7,5cm, fornecimento e instalação | un | 3,00 | 260.871 | 782.6131
7.10.7 | CPU | CIV-082 | Placa 11 (45x15)cm Placa de acrílico transparente e=4mm, com película de vinil adesivada por trás do acrílico, contendo texto (a ser definido posteriormente), h=2,7cm, fornecimento e instalação | un | 17,00 | 250.004 | 4250.0679
7.10.8 | CPU | CIV-083 | Placa 13 (15x7)cm Placa de acrílico transparente e=3mm, contendo texto em relevo (a ser definido posteriormente), h=1,8cm e Braille, fornecimento e instalação | un | 27,00 | 86.9541 | 2347.7599
7.10.9 | CPU | CIV-084 | Placa 15 (4x7)cm Placa de acrílico transparente e=3mm, contendo número em relevo, h=1,8cm e Braille, fornecimento e instalação | un | 16,00 | 54.3529 | 869.6467
7.10.10 | CPU | CIV-085 | Placa 16 (10x3)cm Placa de alumínio flexível e=3mm, contendo texto em relevo (andar xxx), h=0,5cm e Braille, fornecimento e instalação | un | 18,00 | 48.9106 | 880.3901
7.10.11 | CPU | CIV-086 | Placa 18 (120x80)cm Plotagem em vinil autoadesivo para sinalização horizontal de espaço reservado à pessoa em cadeira de rodas (P.C.R.), contendo símbolo internacional de acesso, fornecimento e instalação | un | 3,00 | 217.394 | 652.182
7.10.12 | SUDECAP | 18.06.31/2 | Fornecimento e instalação de faixa para degraus de escada em policarbonato liso fotoluminescente, largura 3cm e comprimento 10cm, fixado com cola de contato | un | 244,00 | 2.3148 | 564.8039
|  |  | SUB-TOTAL DO ITEM 7.10 |  |  |  | 13597.5598
|  |  | TOTAL DO ITEM 7 |  |  |  | 956480.3577
8 |  |  | ÁREA EXTERNA |  |  | 0 | 0
8.1 |  |  | ALVENARIA |  |  | 0 | 0
8.1.1 | SETOP | ED-48231 | Alvenaria em tijolos cerâmicos furados, inclusive argamassa para assentamento – espessura 10cm a revestir (15cm acabada) | m² | 60,36 | 34.9248 | 2108.0584
8.1.2 | SETOP | ED-48233 | Alvenaria em tijolos cerâmicos furados, inclusive argamassa para assentamento – espessura 20cm a revestir (25cm acabada) | m² | 261,11 | 52.4004 | 13682.265
8.1.3 | SETOP | ED-50240 | Tela para alvenaria em tijolos cerâmicos furados – espessura 10cm a revestir (15cm acabada) - 1 tela de 100mm x 500mm, a cada 3 fiadas | un | 46,00 | 6.105 | 280.8298
8.1.4 | SETOP | 2xED-50240 | Tela para alvenaria em tijolos cerâmicos furados – espessura 20cm a revestir (25cm acabada): 2 telas de 100mm x 500 mm, cada 3 fiadas | un | 366,00 | 12.2188 | 4472.08
8.1.5 | CPU | CIV-018 | Tela de arame galvanizado, nº22, malha 1”(pinteiro) para reforço da ligação da alvenaria com os elementos estruturais, fornecimento e colocação | un | 21,74 | 18.5977 | 404.3134
|  |  | SUB-TOTAL DO ITEM 8.1 |  |  |  | 20947.5465
8.2 |  |  | ESQUADRIAS METÁLICAS E ACESSÓRIOS |  |  | 0 | 0
8.2.1 |  |  | Esquadrias de ferro |  |  | 0 | 0
8.2.1.1 | SUDECAP | 13.38.30 | Gradil fixo, em tela tipo “Nylofor” da Belgo, com fornecimento e instalação com mão-de- obra da empresa fornecedora do material. | m | 34,95 | 369.9212 | 12928.7462
8.2.1.2 | CPU | CIV-087 | PG1 (350x250) cm- Portão para acesso de pedestre, em tela tipo Nylofor 3D” da Belgo, estrutura em metalon, para acionamento manual, 1 folha de correr, trilho superior com roldanas e trilho embutido no piso, com alças reforçadas para cadeado - fornecimento e instalação com mão-de-obra da empresa fornecedora do gradil | un | 1,00 | 5523.801 | 5523.801
8.2.1.3 | CPU | CIV-088 | PG2 (350x250)cm- Portão para acesso de veículos, em tela tipo Nylofor 3D” da Belgo, estrutura em metalon, para acionamento automático por controle remoto,1 folha de abrir, com rodízio inferior, alças reforçadas para cadeado e fechadura elétrica de sobrepor para portão de metal, com cilindro externo ajustável e memória mecânica (destrava ao primeiro impulso), sistema de segurança contra abertura ilícita, alimentação 12V. Ref.: modelo C90 dupla ajustável da HDL ou similar, sensor anti esmagamento, fornecimento e instalação com mão- de-obra da empresa fornecedora do gradil | un | 1,00 | 6900.8033 | 6900.8033
8.2.1.4 | CPU | CIV-089 | PG3 (350x250)cm- Portão para acesso de veículos, em tela tipo Nylofor 3D” da Belgo, estrutura em metalon, para acionamento automático por controle remoto,1 folha de correr, guia com roldanas e trilho inferior, gomos de cremalheira adicionais, alças reforçadas para cadeado, sensor anti esmagamento, fornecimento e instalação com mão-de-obra da empresa fornecedora do gradil | un | 1,00 | 7114.3009 | 7114.3009
8.2.2 |  |  | Acessórios de ferro | un |  | 0 | 0
8.2.2.1 | SETOP | ED-50966 | Mastro para bandeiras com 03 postes, roldanas inferiores e superiores e cordas, fixados em base de concreto revestida em granito polido. | un | 3,00 | 513.2593 | 1539.7778
8.2.2.2 | CPU | CIV-090 | Poste de tubo de aço galvanizado D=2” H=3m, fornecimento e instalação | un | 1,00 | 241.167 | 241.167
8.2.2.3 | SETOP | ED-50667 | Chapim em chapa galvanizada nº 24, com fornecimento e colocação | m | 102,70 | 58.3728 | 5994.8853
8.2.2.4 | SETOP | ED-50929 | Bate-rodas em tubo galvanizado, D=3”, fornecimento e colocação | un | 20,00 | 201.385 | 4027.7
8.2.3 |  |  | Acessórios de aço inox |  |  | 0 | 0
8.2.3.1 | SETOP | ED-50943 | Corrimão duplo, em aço inox escovado, para fixação em alvenaria, com fornecimento e colocação | m | 1,44 | 352.8227 | 508.0647
8.2.3.2 | CPU | CIV-091 | Fornecimento e colocação de corrimão duplo e montantes, fixados entre si, ambos em aço inox escovado, sendo os montantes parafusados no piso. | m | 16,22 | 524.0658 | 8500.3474
8.2.3.3 | CPU | CIV-092 | Fornecimento e colocação de corrimão duplo e montantes próprios para receber vidro, fixados entre si, ambos em aço inox escovado, sendo os montantes parafusados no topo de mureta. | m | 21,96 | 559.9976 | 12297.5469
8.2.4 |  |  | Acessórios de alumínio |  |  | 0 | 0
8.2.4.1 | CPU | CIV-093 | Caixa de correio em alumínio para fixar em grade, (38x23x15)cm, com abertura frontal para colocação das cartas e posterior para recolhimento, inclusive fornecimento e colocação. | un | 1,00 | 157.0686 | 157.0686
8.2.5 |  |  | Vidros |  |  | 0 | 0
8.2.5.1 | CPU | CIV-056 | Vidro laminado incolor e=8mm, (4+4)mm, fornecimento e colocação | m² | 18,74 | 511.5818 | 9587.0437
|  |  | SUB-TOTAL DO ITEM 8.2 |  |  |  | 75321.2529
8.3 |  |  | REVESTIMENTOS DE PAREDES (FACHADAS, MUROS, MURETAS E GUARDA-CORPOS) |  |  | 0 | 0
8.3.1 | SETOP | ED-50727 | Chapisco argamassa 1:3 a colher | m² | 2.013,49 | 6.6174 | 13324.0978
8.3.2 | SETOP | ED-50732 | Emboço argamassa 1:6 e= 2,0cm | m² | 277,72 | 24.7822 | 6882.5113
8.3.3 | SETOP | ED-50761 | Reboco paulista argamassa 1:2:8 | m² | 1.735,77 | 25.6215 | 44473.033
8.3.4 | CPU | CIV-094 | Friso em alumínio anodizado fosco, perfil “U” | m | 39,60 | 22.4497 | 889.0071
8.3.5 | CPU | CIV-095 | Fornecimento e aplicação de impermeabilizante no verso do granito | m² | 277,72 | 16.9455 | 4706.1125
8.3.6 | CPU | CIV-096 | Fornecimento e assentamento de revestimento em placas de granito Jacarandá Vinho polido (avermelhado) e=2cm, com junção das peças nas quinas em meia esquadria, assentado com argamassa pré-fabricada de cimento colante, tipo AC-III, e rejuntamento | m² | 277,72 | 314.526 | 87350.1597
8.3.7 | CPU | CIV-097 | Fornecimento e colocação de parafuso castelo com arruela de borracha anexada a arruela de metal, inclusive limpeza e fixação química com adesivo epóxi bi- componente | un | 842,00 | 14.834 | 12490.2027
8.3.8 | CPU | CIV-098 | Rejuntamento entre as placas de granito com fornecimento e colocação de selante monocomponente a base de poliuretano | m | 966,47 | 22.3437 | 21594.5301
|  |  | SUB-TOTAL DO ITEM 8.3 |  |  |  | 191709.6541
8.4 |  |  | PISOS EXTERNOS |  |  | 0 | 0
8.4.1 | SETOP | ED-51094 | Apiloamento de piso com placa | m² | 125,23 | 9.6214 | 1204.8827
8.4.2 | SETOP | ED-50567 | Contrapiso argamassa 1:3 - E=2,5cm | m² | 76,62 | 27.8301 | 2132.3451
8.4.3 |  |  | Pisos de concreto |  |  | 0 | 0
8.4.3.1 | CPU | CIV-099 | Passeios - Piso de concreto (com brita 0), fck = 15 MPa, esp = 8 cm, com juntas de dilatação executadas com serra cliper, sobre lastro de concreto magro, esp=3cm, fornecimento e colocação | m² | 125,23 | 59.9543 | 7508.0769
8.4.3.2 | CPU | CIV-100 | Passeios - Piso de concreto armado com tela soldada Q-196 (com brita 0), fck >=15 MPa, esp=8cm, com juntas de dilatação executadas com serra cliper, sobre lona preta, lastro de brita com esp=5cm, sobre solo compactado a 98%do procton normal, com fornecimento e colocação | m² | 668,46 | 89.5781 | 59879.3506
8.4.3.3 | SETOP | ED-49616 | Base de concreto, destinada à instalação de mastro | m³ | 0,15 | 436.0656 | 65.4098
8.4.3.4 | SUDECAP | 2016-03-21 | Cordão de concreto pré-moldado semi-boleado, 10x10cm | m | 76,96 | 31.9562 | 2459.3488
8.4.3.5 | SETOP | ED-51139 | Meio-fio pré-moldado de concreto com fornecimento e colocação, inclusive rejuntamento. | m | 162,18 | 46.958 | 7615.6456
8.4.4 |  |  | Piso tátil de concreto estampado |  |  | 0 | 0
8.4.4.1 | SETOP | ED-50587 | Piso tátil direcional, de concreto, cor vermelha, placas de 25x25cm assentado nivelado com o piso. | m² | 7,83 | 75.4868 | 591.0615
8.4.4.2 | SETOP | ED-50586 | Piso tátil de alerta, de concreto, cor vermelho, placas de 25x25cm assentado nivelado com o piso. | m² | 2,88 | 75.4868 | 217.4019
8.4.5 |  |  | Granito |  |  | 0 | 0
8.4.5.1 | SETOP | ED-50737 | Revestimento da base do mastro em granito cinza corumbá ou andorinha polido, com junção das peças em meia esquadria, assentado com argamassa pré-fabricada de cimento colante, e=2 cm e rejuntamento | m² | 0,89 | 231.3533 | 205.9045
8.4.5.2 | CPU | CIV-066 | Degraus da escada de granito cinza corumbá ou andorinha, flameado, assentados com argamassa pré-fabricada de cimento colante, e=2 cm e rejuntamento, inclusive fornecimento. Aplicar resina no granito. Considerar bocel de 1,5cm | m² | 9,00 | 271.8617 | 2446.7557
8.4.5.3 | SETOP | ED-50737 | Espelho da escada de granito cinza corumbá ou andorinha, polido, assentados com argamassa pré-fabricada de cimento colante, e=2 cm e rejuntamento, inclusive fornecimento | m² | 5,59 | 231.3533 | 1293.2651
8.4.5.4 | CPU | CIV-101 | Piso de granito cinza corumbá ou andorinha, flameado e paginado, placas de aproximadamente (1,00x1,25)m, assentado com argamassa pré-fabricada de cimento colante, e=2 cm e rejuntamento, inclusive fornecimento. Aplicar resina no granito. | m² | 62,37 | 228.2434 | 14235.5394
8.4.5.5 | CPU | CIV-101 | Piso de granito cinza corumbá ou andorinha, flameado e paginado, 2 placas de aproximadamente (1,50x1,50)m e 1 placa de , aproximadamente (0,90x1,50)m assentado com argamassa pré-fabricada de cimento colante, e=2 cm e rejuntamento, inclusive fornecimento. Aplicar resina no granito. | m² | 5,85 | 228.2434 | 1335.2238
|  |  | SUB-TOTAL DO ITEM 8.4 |  |  |  | 101190.2113
8.5 |  |  | RODAPÉS/ PEITORIS/SOLEIRAS |  |  | 0 | 0
8.5.1 | SETOP | ED-50774 | Rodapé de granito cinza corumbá ou andorinha polido, com 10 cm de altura, paginado, assentado com argamassa pré-fabricada de cimento colante, e=1,5 cm e rejuntamento, inclusive fornecimento | m | 115,22 | 31.1169 | 3585.295
8.5.2 | CPU | CIV-071 | Soleira em granito cinza corumbá ou andorinha flameado, assentado com argamassa pré- fabricada de cimento colante, e=2 cm e rejuntamento, inclusive fornecimento. Aplicar resina no granito | m² | 1,44 | 247.3976 | 356.2526
8.5.3 | SETOP | ED-50997 | Peitoril em granito cinza corumbá ou andorinha, polido, assentado com argamassa pré- fabricada de cimento colante, e=2 cm e rejuntamento, inclusive fornecimento | m² | 19,96 | 221.8379 | 4427.8855
|  |  | SUB-TOTAL DO ITEM 8.5 |  |  |  | 8369.4331
8.6 |  |  | PINTURA |  |  | 0 | 0
8.6.1 |  |  | Das paredes externas |  |  | 0 | 0
8.6.1.1 | SETOP | ED-50514 | Aplicação de selador acrílico | m² | 1.931,25 | 4.9123 | 9486.801
8.6.1.2 | SETOP | ED-50520 | Textura acrílica, aplicação com rolo, com fornecimento e colocação - Cor: concreto | m² | 563,35 | 15.903 | 8958.9582
8.6.1.3 | CPU | CIV-123 | Textura acrílica hidrorrepelente - Tipo grafiatto, com fornecimento e colocação, inclusive fundo selador. Cor manipulada: Espuma gelada Suvinil ou similar | m² | 811,16 | 26.3371 | 21363.6313
8.6.1.4 | SETOP | ED-50505 | Lixamento manual em parede para remoção de tinta | m² | 224,53 | 2.6416 | 593.1252
8.6.1.5 | SETOP | ED-50453 | Pintura acrílica acetinada em parede, três demãos, cor concreto | m² | 688,31 | 14.4099 | 9918.4678
8.6.1.6 | SETOP | ED-50453 | Pintura acrílica fosca em parede, três demãos, cor branco neve | m² | 378,80 | 14.4099 | 5458.4644
8.6.1.7 | SETOP | ED-50453 | Pintura acrílica fosca em parede, três demãos, cor preta | m² | 7,98 | 14.4099 | 114.9909
8.6.1.8 | SINAPI | 79464 | Pintura a óleo para faixas em pilares e paredes de garagem, h=90cm, duas demãos, cores amarela e preta | m² | 45,01 | 20.5767 | 926.1592
8.6.1.9 | SETOP | ED-50487 | Pintura epóxi aplicada com trincha, duas demãos | m² | 23,06 | 21.2747 | 490.5948
8.6.2 |  |  | Dos tetos externos |  |  | 0 | 0
8.6.2.1 | SETOP | ED-50523 | Tratamento das estruturas de concreto aparente, inclusive raspagem, estucagem e polimento com duas demãos de verniz acrílico | m² | 159,39 | 38.8386 | 6190.4868
8.6.3 |  |  | Das esquadrias e elementos metálicos externos |  |  | 0 | 0
8.6.3.1 | SETOP | ED-48329 | Pintura esmalte em postes ou tubulações, duas demãos | m | 13,00 | 5.7251 | 74.4264
8.6.4 |  |  | Do piso externo |  |  | 0 | 0
8.6.4.1 | SETOP | ED-50490 | Pintura epóxi em piso para sinalização visual dos degraus da escada externa, na cor AMARELA | m | 6,40 | 14.5246 | 92.9571
8.6.4.2 | CPU | CIV-102 | Pintura epóxi em piso para faixas de demarcação de vagas, duas demãos, largura de 10 cm, aplicada com trincha | m | 193,00 | 19.2073 | 3707.0082
8.6.4.3 | SETOP | ED-50518 | Pintura epóxi em piso para demarcação e sinalização (pictograma) das vagas para cadeirante nas garagens | un | 1,00 | 196.7334 | 196.7334
|  |  | SUB-TOTAL DO ITEM 8.6 |  |  |  | 67572.8047
8.7 |  |  | COBERTURA |  |  | 0 | 0
8.7.1 | SETOP | ED-49668 | Engradamento metálico para telha metálica galvanizada termo acústica, fornecimento e colocação | m² | 342,81 | 55.1127 | 18893.195
8.7.2 | SETOP | ED-48429 | Telha metálica galvanizada termoacústica, trapezoidal, tipo sanduíche, fornecimento e colocação | m² | 342,81 | 128.1605 | 43934.7026
8.7.3 | SETOP | ED-48402 | Cumeeira metálica galvanizada, perfil trapezoidal, fornecimento e colocação. | m | 17,45 | 34.6416 | 604.4952
8.7.4 | SETOP | ED-50678 | Rufos de chapa de aço galvanizado nº 24, chumbados na alvenaria, fornecimento e colocação. Desenvolvimento = 33cm. | m | 66,25 | 35.8614 | 2375.8188
8.7.5 | SETOP | ED-50652 | Calhas de chapa galvanizada nº 24, chumbadas na alvenaria, fornecimento e colocação. Desenvolvimento = 75 cm | m | 60,60 | 90.6825 | 5495.3612
|  |  | SUB-TOTAL DO ITEM 8.7 |  |  |  | 71303.5727
8.8 |  |  | LETREIROS E PLACAS |  |  | 0 | 0
8.8.1 |  |  | Fornecimento e instalação do letreiro em alto relevo, tipo caixa, montado em chapa de aço inox escovado, espessura da chapa de 1,2mm |  |  | 0 | 0
8.8.1.1 | CPU | CIV-103 | Letra fonte arial e altura de 80cm | un | 8,00 | 801.6437 | 6413.1498
8.8.1.2 | CPU | CIV-104 | Letra fonte arial e altura de 24cm | un | 69,00 | 91.0182 | 6280.2537
8.8.1.3 | CPU | CIV-105 | Numeração fonte arial e altura de 30cm | un | 3,00 | 108.697 | 326.091
8.8.2 |  |  | Fornecimento e instalação de placas para sinalização vertical | un |  | 0 | 0
8.8.2.1 | CPU | CIV-106 | Placa 17 (50x70)cm Placa de aço para sinalização vertical de vaga de estacionamento acessível (especificação conforme placa de rua) contendo Símbolo Internacional de Acesso e texto ‘Estacionamento reservado para veículos autorizados” incluindo todos os acessórios necessários à sua fixação , fornecimento e instalação | un | 1,00 | 239.1408 | 239.1408
|  |  | SUB-TOTAL DO ITEM 8.8 |  |  |  | 13258.6353
8.9 |  |  | PAISAGISMO |  |  | 0 | 0
8.9.1 |  |  | Grama |  |  | 0 | 0
8.9.1.1 | SETOP | ED-50437 | Plantio de grama em placas tipo Esmeralda, inclusive terra vegetal, adubo e conservação por 30 dias | m² | 442,00 | 18.9157 | 8360.7492
8.9.2 |  |  | Plantas ornamentais |  |  | 0 | 0
8.9.2.1 |  |  | Piteira do caribe, fornecimento de muda |  |  | 0 | 0
8.9.2.1.1 | CPU | CIV-107 | Diâmetro 40cm | un | 10,00 | 36.7978 | 367.9777
8.9.2.1.2 | CPU | CIV-108 | Diâmetro 60cm | un | 10,00 | 36.7978 | 367.9777
8.9.2.2 |  |  | Agave dragão, fornecimento de muda |  |  | 0 | 0
8.9.2.2.1 | CPU | CIV-109 | Diâmetro 40cm | un | 10,00 | 36.7978 | 367.9777
8.9.2.2.2 | CPU | CIV-110 | Diâmetro 60cm | un | 10,00 | 36.7978 | 367.9777
8.9.2.3 | CPU | CIV-111 | Quaresmeira roxa, fornecimento de muda | un | 2,00 | 90.1968 | 180.3935
8.9.2.4 | CPU | CIV-113 | Ipê-roxo, fornecimento de muda | un | 6,00 | 90.1965 | 541.1791
8.9.2.5 | CPU | CIV-112 | Croton, fornecimento de muda | un | 30,00 | 36.7978 | 1103.9332
8.9.2.6 | SETOP | ED-50433 | Plantio e preparo de covas de arbustos ornamentais em geral, exceto fornecimento de mudas | un | 70,00 | 9.7273 | 680.913
8.9.2.7 | SETOP | ED-50432 | Plantio e preparo de covas de árvores h=1,80m, com cova 60x60x60 cm, exceto fornecimento de mudas | un | 8,00 | 10.8141 | 86.513
8.9.2.8 | SUDECAP | 21.32.01 | Terra vegetal, fornecimento e colocação | m³ | 2,80 | 93.1651 | 260.8622
8.9.2.9 | SETOP | ED-51137 | Areia lavada, fornecimento e colocação | m³ | 1,40 | 104.3855 | 146.1398
8.9.3 |  |  | Complementos |  |  | 0 | 0
8.9.3.1 | CPU | CIV-114 | Argila expandida com certificação | m2 | 4,60 | 23.5108 | 108.1498
|  |  | SUB-TOTAL DO ITEM 8.9 |  |  |  | 12940.744
8.1 |  |  | SEGURANÇA NOS MUROS |  |  | 0 | 0
8.10.1 | CPU | CIV-115 | Fornecimento e instalação de concertina plana tipo “FLAT”, inclusive haste e pintura eletrostática. Altura=45cm | m | 259,89 | 55.4838 | 14419.6758
|  |  | SUB-TOTAL DO ITEM 8.10 |  |  |  | 14419.6758
|  |  | TOTAL DO ITEM 8 |  |  |  | 577033.5305
9 |  |  | INSTALAÇÕES ELÉTRICAS E ENTRADA DE ENERGIA |  |  |  | 0
9.1 | PLANILHA DOS COMPLEMEN TARES |  | INSTALAÇÕES ELÉTRICAS | gl | 1,00 | 269722.8203 | 269722.8203
9.2 | PLANILHA DOS COMPLEMEN TARES |  | ENTRADA DE ENERGIA | gl | 1,00 | 75952.7263 | 75952.7263
|  |  | TOTAL DO ITEM 9 |  |  |  | 345675.5465
10 | PLANILHA DOS COMPLEMEN TARES |  | INSTALAÇÕES DE TELECOMUNICAÇÕES | gl | 1,00 | 175390.3028 | 175390.3028
|  |  | TOTAL DO ITEM 10 |  |  |  | 175390.3028
11 | PLANILHA DOS COMPLEMEN TARES |  | SPDA | gl | 1,00 | 37619.2215 | 37619.2215
|  |  | TOTAL DO ITEM 11 |  |  |  | 37619.2215
12 | PLANILHA DOS COMPLEMEN TARES |  | INFRAESTRUTURA PARA SISTEMA DE SEGURANÇA ELETRÔNICA | gl | 1,00 | 109445.3817 | 109445.3817
|  |  | TOTAL DO ITEM 12 |  |  |  | 109445.3817
13 | PLANILHA DOS COMPLEMEN TARES |  | INFRAESTRUTURA PARA SISTEMA DE DETECÇÃO E ALARME DE INCÊNDIO | gl | 1,00 | 20706.9172 | 20706.9172
|  |  | TOTAL DO ITEM 13 |  |  |  | 20706.9172
14 | PLANILHA DOS COMPLEMEN TARES |  | INSTALAÇÕES HIDROSSANITÁRIAS | gl | 1,00 | 102433.6979 | 102433.6979
|  |  | TOTAL DO ITEM 14 |  |  |  | 102433.6979
15 | PLANILHA DOS COMPLEMEN TARES |  | SISTEMA DE PREVENÇÃO E COMBATE A INCÊNDIO E PÂNICO | gl | 1,00 | 29671.8838 | 29671.8838
|  |  | TOTAL DO ITEM 15 |  |  |  | 29671.8838
16 | PLANILHA DOS COMPLEMEN TARES |  | REFRIGERAÇÃO | gl | 1,00 | 133668.3625 | 133668.3625
|  |  | TOTAL DO ITEM 16 |  |  |  | 133668.3625
17 |  |  | EQUIPAMENTOS |  |  |  | 0
17.1 |  |  | ELEVADOR |  |  |  | 0
17.1.1 | CPU | CIV-116 | Fornecimento e montagem de elevador comercial para 13 pessoas | un | 1,00 | 128599.583 | 128599.583
17.1.2 | CPU | CIV-117 | Adequações civis para instalação do elevador | un | 1,00 | 7857.5133 | 7857.5133
|  |  | SUB-TOTAL DO ITEM 17.1 |  |  |  | 136457.0963
|  |  | TOTAL DO ITEM 17 |  |  |  | 136457.0963
18 |  |  | LIMPEZA |  |  | 0 | 0
18.1 |  |  | LIMPEZA DA OBRA E REMOÇÃO DE ENTULHO |  |  | 0 | 0
18.1.1 | SETOP | ED-50270 | Limpeza permanente da obra | mês | 22,00 | 1764.8089 | 38825.7959
18.1.2 | SETOP | ED-50266 | Limpeza final da obra | m² | 1.270,09 | 5.4689 | 6945.9515
2018-01-03 |  |  | Limpeza das, louças, metais e luminárias |  |  | 0 | 0
18.1.3.1 | CPU | CIV-118 | Limpeza das louças sanitárias | un | 28,00 | 6.4143 | 179.5993
18.1.3.2 | CPU | CIV-119 | Limpeza dos metais | un | 45,00 | 3.2071 | 144.3209
18.1.3.3 | CPU | CIV-120 | Limpeza das luminárias | un | 304,00 | 6.4142 | 1949.9211
18.1.3.4 | SETOP | ED-50272 | Limpeza dos vidros e espelhos | m² | 265,27 | 5.6102 | 1488.2224
18.1.3.5 | CPU | CIV-121 | Limpeza do elevador | un | 1,00 | 32.0874 | 32.0874
|  |  | TOTAL DO ITEM 18 |  |  |  | 49565.8985
19 |  |  | DOCUMENTAÇÃO FINAL |  |  | 0 | 0
19.1 |  |  | MANUAL DO USUÁRIO |  |  | 0 | 0
19.1.1 | SETOP | ED-4291 | Confecção e entrega do manual do usuário | m² | 1.270,09 | 0.46826 | 594.7302
19.2 |  |  | AS BUILT |  |  | 0 | 0
19.2.1 | SETOP | ED-3123 | As built de todos os projetos | m² | 15.241,08 | 0.7068 | 10772.3978
19.3 |  |  | “HABITE-SE” |  |  | 0 | 0
19.3.1 | CPU | CIV-122 | Solicitação de “Habite-se”, junto à Prefeitura Municipal | un | 1,00 | 2436.4492 | 2436.4492
|  |  | TOTAL DO ITEM 19 |  |  |  | 13803.5772
|  |  | TOTAL GERAL |  |  |  | 5278238.3548
0

## CPU GERAL
PLANILHA GERAL - COMPOSICOES
1.1.1 | 44.01.03 | SERVIÇO: Engenheiro Civil com encargos complementares – 8 horas diárias durante 22 meses |  |  |  | MÊS
DISCRIMINAÇÃO |  |  | UNID. | QUANT. | PREÇO UNIT. | PREÇO TOTAL
MATERIAIS (SEM BDI)
SINAPI | 40863 | EXAMES - MENSALISTA (COLETADO CAIXA) | MES | 1,0000000 | 63.58 | 63.58
SINAPI | 40864 | SEGURO - MENSALISTA (COLETADO CAIXA) | MES | 1,0000000 | 9.76 | 9.76
SINAPI | 43474 | FERRAMENTAS - FAMILIA ENGENHEIRO CIVIL - MENSALISTA (ENCARGOS COMPLEMENTARES - COLETADO CAIXA) | MES | 1,0000000 | 1.46 | 1.46
SINAPI | 43498 | EPI - FAMILIA ENGENHEIRO CIVIL - MENSALISTA (ENCARGOS COMPLEMENTARES - COLETADO CAIXA) | MES | 1,0000000 | 106.47 | 106.47
SUB-TOTAL | [5 empty] | 181.27
MÃO-DE-OBRA (SEM BDI)
SINAPI | 40811 | ENGENHEIRO DE OBRA JUNIOR | MES | 1 | 12794.218 | 12794.218
SUB-TOTAL | [5 empty] | 12794.218
OUTROS - SERVIÇOS (SEM BDI)
SINAPI | 95415 | CURSO DE CAPACITAÇÃO PARA ENGENHEIRO CIVIL DE OBRA JÚNIOR (ENCARGOS COMPLEMENTARES) - HORISTA | MES | 1 | 135.04 | 135.04
SUB-TOTAL | [5 empty] | 135.04
Total | [5 empty] | 13110.528
BDI (%) |  |  |  |  | 23.03% | 3019.3546
TOTAL DO SERVIÇO COM BDI | [5 empty] | 16129.8826
1.1.2 | 91677 | SERVIÇO: Engenheiro Eletricista com encargos complementares - 16 horas semanais durante 16 meses |  |  |  | H
DISCRIMINAÇÃO |  |  | UNID. | QUANT. | PREÇO UNIT. | PREÇO TOTAL
MATERIAIS (SEM BDI)
SINAPI | 37372 | EXAMES - HORISTA (COLETADO CAIXA) | H | 1,0000000 | 0.30039 | 0.30039
SINAPI | 37373 | SEGURO - HORISTA (COLETADO CAIXA) | H | 1,0000000 | 0.044175 | 0.044175
SINAPI | 43462 | FERRAMENTAS - FAMILIA ENGENHEIRO CIVIL - HORISTA (ENCARGOS COMPLEMENTARES - COLETADO CAIXA) | H | 1,0000000 | 0.008835 | 0.008835
SINAPI | 43486 | EPI - FAMILIA ENGENHEIRO CIVIL - HORISTA (ENCARGOS COMPLEMENTARES - COLETADO CAIXA) | H | 1,0000000 | 0.49476 | 0.49476
SUB-TOTAL | [5 empty] | 0.84816
MÃO-DE-OBRA (SEM BDI)
SINAPI | 34783 | ENGENHEIRO ELETRICISTA | H | 1,0000000 | 74.1522 | 74.1522
SUB-TOTAL | [5 empty] | 74.1522
OUTROS - SERVIÇOS (SEM BDI)
SINAPI | 95407 | CURSO DE CAPACITAÇÃO PARA ENGENHEIRO ELETRICISTA (ENCARGOS COMPLEMENTARES) - HORISTA | H | 1,0000000 | 2.0322 | 2.0322
SUB-TOTAL | [5 empty] | 2.0322
Total | [5 empty] | 77.0325
BDI (%) |  |  |  |  | 23.03% | 17.7406
TOTAL DO SERVIÇO COM BDI | [5 empty] | 94.773
1.1.3 | 91677 | SERVIÇO: Engenheiro Mecânico com encargos complementares - 8 horas mensais durante 16 meses |  |  |  | H
DISCRIMINAÇÃO |  |  | UNID. | QUANT. | PREÇO UNIT. | PREÇO TOTAL
MATERIAIS (SEM BDI)
SINAPI | 37372 | EXAMES - HORISTA (COLETADO CAIXA) | H | 1,0000000 | 0.30039 | 0.30039
SINAPI | 37373 | SEGURO - HORISTA (COLETADO CAIXA) | H | 1,0000000 | 0.044175 | 0.044175
SINAPI | 43462 | FERRAMENTAS - FAMILIA ENGENHEIRO CIVIL - HORISTA (ENCARGOS COMPLEMENTARES - COLETADO CAIXA) | H | 1,0000000 | 0.008835 | 0.008835
SINAPI | 43486 | EPI - FAMILIA ENGENHEIRO CIVIL - HORISTA (ENCARGOS COMPLEMENTARES - COLETADO CAIXA) | H | 1,0000000 | 0.49476 | 0.49476
SUB-TOTAL | [5 empty] | 0.84816
MÃO-DE-OBRA (SEM BDI)
SINAPI | 34783 | ENGENHEIRO MECANICO | H | 1,0000000 | 74.1522 | 74.1522
SUB-TOTAL | [5 empty] | 74.1522
OUTROS - SERVIÇOS (SEM BDI)
SINAPI | 95407 | CURSO DE CAPACITAÇÃO PARA ENGENHEIROMECANICO (ENCARGOS COMPLEMENTARES) - HORISTA | H | 1,0000000 | 2.0322 | 2.0322
SUB-TOTAL | [5 empty] | 2.0322
Total | [5 empty] | 77.0325
BDI (%) |  |  |  |  | 23.03% | 17.7406
TOTAL DO SERVIÇO COM BDI | [5 empty] | 94.773
1.1.4 | 44.01.05 | SERVIÇO: Técnico em Segurança do Trabalho com encargos complementares - 8 horas diárias durante 22 meses |  |  |  | MÊS
DISCRIMINAÇÃO |  |  | UNID. | QUANT. | PREÇO UNIT. | PREÇO TOTAL
MATERIAIS (SEM BDI)
SINAPI | 40861 | TRANSPORTE - MENSALISTA (COLETADO CAIXA) | MES | 1 | 197.8157 | 197.8157
SINAPI | 40862 | ALIMENTACAO - MENSALISTA (COLETADO CAIXA) | MES | 1 | 132.2423 | 132.2423
SINAPI | 40863 | EXAMES - MENSALISTA (COLETADO CAIXA) | MES | 1 | 56.1729 | 56.1729
SINAPI | 40864 | SEGURO - MENSALISTA (COLETADO CAIXA) | MES | 1 | 8.623 | 8.623
SINAPI | 43470 | FERRAMENTAS - FAMILIA ALMOXARIFE - MENSALISTA (ENCARGOS COMPLEMENTARES - COLETADO CAIXA) | MES | 1 | 6.5114 | 6.5114
SINAPI | 43494 | EPI - FAMILIA ALMOXARIFE - HORISTA (ENCARGOS COMPLEMENTARES - COLETADO CAIXA) | MES | 1 | 99.1905 | 99.1905
SUB-TOTAL | [5 empty] | 500.5558
MÃO-DE-OBRA (SEM BDI)
SINAPI | 40944 | TECNICO SEGURANCA TRABALHO | MES | 1 | 4180.5796 | 4180.5796
SUB-TOTAL | [5 empty] | 4180.5796
OUTROS - SERVIÇOS (SEM BDI)
SUB-TOTAL | [5 empty] | 0
Total | [5 empty] | 4681.1354
BDI (%) |  |  |  |  | 23.03% | 1078.0655
TOTAL DO SERVIÇO COM BDI | [5 empty] | 5759.2008
1.1.5 | CIV-001 | SERVIÇO: Técnico em Edificações com encargos complementares - 8 horas diárias durante 22 meses |  |  |  | MÊS
DISCRIMINAÇÃO |  |  | UNID. | QUANT. | PREÇO UNIT. | PREÇO TOTAL
MATERIAIS (SEM BDI)
40861 | SINAPI | TRANSPORTE - MENSALISTA (COLETADO CAIXA) | MES | 1 | 197.8157 | 197.8157
40862 | SINAPI | ALIMENTACAO - MENSALISTA (COLETADO CAIXA) | MES | 1 | 132.2423 | 132.2423
SINAPI | 40863 | EXAMES - MENSALISTA (COLETADO CAIXA) | MES | 1 | 56.1729 | 56.1729
SINAPI | 40864 | SEGURO - MENSALISTA (COLETADO CAIXA) | MES | 1 | 8.623 | 8.623
SINAPI | 43470 | FERRAMENTAS - FAMILIA ALMOXARIFE - MENSALISTA (ENCARGOS COMPLEMENTARES - COLETADO CAIXA) | MES | 1 | 6.5114 | 6.5114
SINAPI | 43494 | EPI - FAMILIA ALMOXARIFE - HORISTA (ENCARGOS COMPLEMENTARES - COLETADO CAIXA) | MES | 1 | 99.1905 | 99.1905
SUB-TOTAL | [5 empty] | 500.5558
MÃO-DE-OBRA (SEM BDI)
SINAPI | 40946 | TECNICO DE EDIFICACOES (MENSALISTA) | MES | 1 | 5460.4514 | 5460.4514
SUB-TOTAL | [5 empty] | 5460.4514
OUTROS - SERVIÇOS (SEM BDI)
SUB-TOTAL | [5 empty] | 0
Total | [5 empty] | 5961.0072
BDI (%) |  |  |  |  | 23.03% | 1372.8199
TOTAL DO SERVIÇO COM BDI | [5 empty] | 7333.8271
1.1.6 | 44.01.07 | SERVIÇO: Encarregado Geral com encargos complementares - 8 horas diárias durante 22 meses |  |  |  | MÊS
DISCRIMINAÇÃO |  |  | UNID. | QUANT. | PREÇO UNIT. | PREÇO TOTAL
MATERIAIS (SEM BDI)
SINAPI | 40861 | TRANSPORTE - MENSALISTA (COLETADO CAIXA) | MES | 1,0000000 | 197.8157 | 197.8157
SINAPI | 40862 | ALIMENTACAO - MENSALISTA (COLETADO CAIXA) | MES | 1,0000000 | 132.2423 | 132.2423
SINAPI | 40863 | EXAMES - MENSALISTA (COLETADO CAIXA) | MES | 1,0000000 | 56.1729 | 56.1729
SINAPI | 40864 | SEGURO - MENSALISTA (COLETADO CAIXA) | MES | 1,0000000 | 8.623 | 8.623
SINAPI | 43475 | FERRAMENTAS - FAMILIA ENCARREGADO GERAL - HORISTA (ENCARGOS COMPLEMENTARES - COLETADO CAIXA) | MES | 1,0000000 |  | 0
SINAPI | 43499 | EPI - FAMILIA ENCARREGADO GERAL - HORISTA (ENCARGOS COMPLEMENTARES - COLETADO CAIXA) | MES | 1,0000000 | 177.3 | 177.3
SUB-TOTAL | [5 empty] | 572.1538
MÃO-DE-OBRA (SEM BDI)
SINAPI | 40818 | ENCARREGADO GERAL DE OBRA | MÊS | 1 | 5251.478 | 5251.478
SUB-TOTAL | [5 empty] | 5251.478
OUTROS - SERVIÇOS (SEM BDI)
SUB-TOTAL | [5 empty] | 0
Total | [5 empty] | 5823.6318
BDI (%) |  |  |  |  | 23.03% | 1341.1824
TOTAL DO SERVIÇO COM BDI | [5 empty] | 7164.8142
1.1.7 | 44.01.09 | SERVIÇO: Almoxarife com encargos complementares - 8 horas diárias durante 22 meses |  |  |  | MÊS
DISCRIMINAÇÃO |  |  | UNID. | QUANT. | PREÇO UNIT. | PREÇO TOTAL
MATERIAIS (SEM BDI)
SINAPI | 40861 | TRANSPORTE - MENSALISTA (COLETADO CAIXA) | MES | 1,0000000 | 197.8157 | 197.8157
SINAPI | 40862 | ALIMENTACAO - MENSALISTA (COLETADO CAIXA) | MES | 1,0000000 | 132.2423 | 132.2423
SINAPI | 40863 | EXAMES - MENSALISTA (COLETADO CAIXA) | MES | 1,0000000 | 56.1729 | 56.1729
SINAPI | 40864 | SEGURO - MENSALISTA (COLETADO CAIXA) | MES | 1,0000000 | 8.623 | 8.623
SINAPI | 43470 | FERRAMENTAS - FAMILIA ALMOXARIFE - MENSALISTA (ENCARGOS COMPLEMENTARES - COLETADO CAIXA) | MES | 1,0000000 | 6.5114 | 6.5114
SINAPI | 43494 | EPI - FAMILIA ALMOXARIFE - HORISTA (ENCARGOS COMPLEMENTARES - COLETADO CAIXA) | MES | 1,0000000 | 99.1905 | 99.1905
SUB-TOTAL | [5 empty] | 500.5558
MÃO-DE-OBRA (SEM BDI)
SINAPI | 40809 | ALMOXARIFE (MENSALISTA) | MES | 1,0000000 | 2871.3651 | 2871.3651
SUB-TOTAL | [5 empty] | 2871.3651
OUTROS - SERVIÇOS (SEM BDI)
SUB-TOTAL | [5 empty] | 0
Total | [5 empty] | 3371.9209
BDI (%) |  |  |  |  | 23.03% | 776.5534
TOTAL DO SERVIÇO COM BDI | [5 empty] | 4148.4742
1.2.1 | CIV-003 | SERVIÇO: CREA – Taxa de ART de execução |  |  |  | UN
DISCRIMINAÇÃO |  |  | UNID. | QUANT. | PREÇO UNIT. | PREÇO TOTAL
MATERIAIS (SEM BDI)
COTAÇÃO | CREA-MG | CREA – Taxa de ART de execução | UN | 1 | 200.1112 | 200.1112
SUB-TOTAL | [5 empty] | 200.1112
MÃO-DE-OBRA (SEM BDI)
SUB-TOTAL
OUTROS - SERVIÇOS (SEM BDI)
SUB-TOTAL
Total | [5 empty] | 200.1112
BDI (%) |  |  |  |  | 23.03% | 46.0856
TOTAL DO SERVIÇO COM BDI | [5 empty] | 246.1968
1.2.2 | CIV-004 | SERVIÇO: Consumos gerais (água/esgoto, energia, telefone, internet wi-fi, material de escritório, cópias e reproduções) |  |  |  | MÊS
DISCRIMINAÇÃO |  |  | UNID. | QUANT. | PREÇO UNIT. | PREÇO TOTAL
MATERIAIS (SEM BDI)
|  | CONSUMO ÁGUA/ESGOTO | MES | 1 | 530.1 | 530.1
|  | CONSUMO ENERGIA | MES | 1 | 883.5 | 883.5
|  | CONSUMO TELEFONE, INTERNET WI-FI | MES | 1 | 309.225 | 309.225
|  | MATERIAL ESCRITORIO | MES | 1 | 265.05 | 265.05
|  | COPIAS REPRODUÇÕES | MES | 1 | 176.7035 | 176.7035
SUB-TOTAL | [5 empty] | 2164.5785
MÃO-DE-OBRA (SEM BDI)
SUB-TOTAL
OUTROS - SERVIÇOS (SEM BDI)
SUB-TOTAL
Total | [5 empty] | 2164.5785
BDI (%) |  |  |  |  | 23.03% | 498.5024
TOTAL DO SERVIÇO COM BDI | [5 empty] | 2663.0809
1.2.3 | CIV-005 | SERVIÇO: Segurança da obra |  |  |  | MÊS
DISCRIMINAÇÃO |  |  | UNID. | QUANT. | PREÇO UNIT. | PREÇO TOTAL
MATERIAIS (SEM BDI)
SINAPI | 37370 | ALIMENTACAO - HORISTA (COLETADO CAIXA) | H | 360 | 0.79 | 284.4
SINAPI | 37371 | TRANSPORTE - HORISTA (COLETADO CAIXA) | H | 360 | 1.19 | 428.4
SINAPI | 37372 | EXAMES - HORISTA (COLETADO CAIXA) | H | 360 | 0.3 | 108
SINAPI | 37373 | SEGURO - HORISTA (COLETADO CAIXA) | H | 360 | 0.04 | 14.4
SINAPI | 43491 | EPI - FAMILIA SERVENTE - HORISTA (ENCARGOS COMPLEMENTARES - COLETADO CAIXA) | H | 360 | 1.02 | 367.2
SUB-TOTAL | [5 empty] | 1202.4
MÃO-DE-OBRA (SEM BDI)
SINAPI | 41776 | VIGIA NOTURNO COM ENCARGOS COMPLEMENTARES | H | 360 | 14.3114 | 5152.1
SUB-TOTAL | [5 empty] | 5152.1
OUTROS - SERVIÇOS (SEM BDI)
SUB-TOTAL |  | ARGAMASSA, TRAÇO 1:3 ( CIMENTO E AREIA), PREPARO MECÂNICO |  |  |  | 0
Total | [5 empty] | 6354.5
BDI (%) |  |  |  |  | 23.03% | 1463.4413
TOTAL DO SERVIÇO COM BDI | [5 empty] | 7817.9413
1.2.4 | CIV-006 | SERVIÇO: Fornecimento de epi’s para a contratante |  |  |  | MÊS
DISCRIMINAÇÃO |  |  | UNID. | QUANT. | PREÇO UNIT. | PREÇO TOTAL
MATERIAIS (SEM BDI)
SINAPI | 43486 | EPI - FAMILIA ENGENHEIRO CIVIL - MENSALISTA (ENCARGOS COMPLEMENTARES - COLETADO CAIXA) | H | 528 | 0.53447 | 282.1987
SUB-TOTAL | [5 empty] | 282.1987
MÃO-DE-OBRA (SEM BDI)
SUB-TOTAL
OUTROS - SERVIÇOS (SEM BDI)
SUB-TOTAL
Total | [5 empty] | 282.1987
BDI (%) |  |  |  |  | 23.03% | 64.9904
TOTAL DO SERVIÇO COM BDI | [5 empty] | 347.1891
1.2.5 | CIV-007 | SERVIÇO: PCMAT: Programa de condições e meio ambiente de trabalho na indústria da construção, conforme determinam os itens e os subitens da norma regulamentadora 18 (NR-18 -condições e meio ambiente de trabalho da indústria da construção). Esse programa deverá ser elaborado, datado, rubricado e assinado por engenheiro de segurança do trabalho bem como acompanhado da respectiva anotação da responsabilidade técnica (ART), emitida pelo conselho regional de engenharia e de agronomia (CREA) |  |  |  | UN
DISCRIMINAÇÃO |  |  | UNID. | QUANT. | PREÇO UNIT. | PREÇO TOTAL
MATERIAIS (SEM BDI)
COTAÇÃO | CREA-MG | CREA – Taxa de ART de execução | UN | 1 | 75.9457 | 75.9457
COTAÇÃO |  | XEROX PRETO/BRANCO - FORMATO A4 | UN | 50 | 0.1767 | 8.835
SUB-TOTAL | [5 empty] | 84.7807
MÃO-DE-OBRA (SEM BDI)
SUB-TOTAL
OUTROS - SERVIÇOS (SEM BDI)
SUDECAP | 2044-01-03 | ENGENHEIRO | MES | 0.13 | 13110.5304 | 1704.369
SUB-TOTAL | [5 empty] | 1704.369
Total | [5 empty] | 1789.1496
BDI (%) |  |  |  |  | 23.03% | 412.0412
TOTAL DO SERVIÇO COM BDI | [5 empty] | 2201.1908
1.2.6 | CIV-008 | SERVIÇO: PCMSO: Programa de controle médico ocupacional, conforme determina a norma vigente. Esse programa deverá ser elaborado, datado, rubricado e assinado por médico do trabalho, acompanhado do seu registro no conselho regional de medicina. Os exames médicos obrigatórios já constam na composição da taxa de encargos sociais |  |  |  | UN
DISCRIMINAÇÃO |  |  | UNID. | QUANT. | PREÇO UNIT. | PREÇO TOTAL
MATERIAIS (SEM BDI)
COTAÇÃO |  | PCMSO | UN | 1 | 441.75 | 441.75
SUB-TOTAL | [5 empty] | 441.75
MÃO-DE-OBRA (SEM BDI)
SUB-TOTAL
OUTROS - SERVIÇOS (SEM BDI)
SUB-TOTAL
Total | [5 empty] | 441.75
BDI (%) |  |  |  |  | 23.03% | 101.735
TOTAL DO SERVIÇO COM BDI | [5 empty] | 543.485
1.2.7 | CIV-009 | SERVIÇO: Fornecimento de kit primeiros socorros para obra |  |  |  | CJ
DISCRIMINAÇÃO |  |  | UNID. | QUANT. | PREÇO UNIT. | PREÇO TOTAL
MATERIAIS (SEM BDI)
COTAÇÃO |  | KIT PRIMEIROS SOCORROS | UNID. | 1 | 31.0083 | 31.0083
SUB-TOTAL | [5 empty] | 31.0083
MÃO-DE-OBRA (SEM BDI)
SUB-TOTAL
OUTROS - SERVIÇOS (SEM BDI)
SUB-TOTAL
Total | [5 empty] | 31.0083
BDI (%) |  |  |  |  | 23.03% | 7.1412
TOTAL DO SERVIÇO COM BDI | [5 empty] | 38.1495
1.3.1 | ED-9075 | SERVIÇO: Locação de andaime para fachada, inclusive piso metálico e sapatas |  |  |  | M²/MÊS
DISCRIMINAÇÃO |  |  | UNID. | QUANT. | PREÇO UNIT. | PREÇO TOTAL
MATERIAIS (SEM BDI)
SETOP | MATED-9073 | ANDAIME METÁLICO FACHADEIRO COM PISO METÁLICO, INCLUINDO SAPATA E ACESSÓRIOS PARA MONTAGEM -LOCAÇÃO (LARGURA: 1,20M / ALTURA: 2,00M) | m2/mes | 1 | 3.3105 | 3.3105
SUB-TOTAL | [5 empty] | 3.3105
MÃO-DE-OBRA (SEM BDI)
SUB-TOTAL
OUTROS - SERVIÇOS (SEM BDI)
SUB-TOTAL
Total | [5 empty] | 3.3105
BDI (%) |  |  |  |  | 23.03% | 0.76241
TOTAL DO SERVIÇO COM BDI | [5 empty] | 4.0729
1.3.2 | ED-48245 | SERVIÇO: Montagem e desmontagem de andaime metálico para fachada, inclusive assoalho, rodapé e guarda-corpo |  |  |  | M²
DISCRIMINAÇÃO |  |  | UNID. | QUANT. | PREÇO UNIT. | PREÇO TOTAL
MATERIAIS (SEM BDI)
SETOP | MATED- 11352 | TÁBUA 3A. CONSTRUÇÃO (SEÇÃO TRANSVERSAL: 1X9 " / TIPO DE MADEIRA: CEDRINHO) | m2 | 0.1 | 26.0261 | 2.6026
SUB-TOTAL | [5 empty] | 2.6026
MÃO-DE-OBRA (SEM BDI)
SUB-TOTAL
OUTROS - SERVIÇOS (SEM BDI)
SINAPI | 88239 | AJUDANTE DE CARPINTEIRO COM ENCARGOS COMPLEMENTARES | H | 0.14474 | 15.1432 | 2.1918
SETOP | ED-50380 | MONTADOR COM ENCARGOS COMPLEMENTARES | H | 0.19298 | 18.0676 | 3.4867
SETOP | ED-50367 | SERVENTE COM ENCARGOS COMPLEMENTARES | H | 0.14474 | 13.0405 | 1.8874
SUB-TOTAL | [5 empty] | 7.5659
Total | [5 empty] | 10.1685
BDI (%) |  |  |  |  | 23.03% | 2.3418
TOTAL DO SERVIÇO COM BDI | [5 empty] | 12.5104
1.3.3 | ED-48248 | SERVIÇO: Fornecimento e colocação de tela de proteção de fachada, inclusive remoção |  |  |  | M²
DISCRIMINAÇÃO |  |  | UNID. | QUANT. | PREÇO UNIT. | PREÇO TOTAL
MATERIAIS (SEM BDI)
SETOP | MATED- 11331 | PREGO 17 X 27 (COMPRIMENTO: 62,1 MM / DIÂMETRO: 3,0 MM) | Kg | 0.01 | 7.227 | 0.07227
SETOP | MATED- 11349 | SARRAFO 3A. CONSTRUÇÃO ( SEÇÃO TRANSVERSAL: 1X4 " / TIPO DE MADEIRA: CEDRO) | m | 0.2 | 5.6367 | 1.1273
SETOP | MATED- 11246 | Tela polietileno para proteção de fachada (dimensões da trama: 2x2 mm / largura: 3,00 m) | m2 | 1.05 | 1.3792 | 1.4481
SUB-TOTAL | [5 empty] | 2.6477
MÃO-DE-OBRA (SEM BDI)
SUB-TOTAL
OUTROS - SERVIÇOS (SEM BDI)
SETOP | ED-50372 | CARPINTEIRO DE FORMA COM ENCARGOS COMPLEMENTARES | H | 0.1 | 18.1471 | 1.8147
SETOP | ED-50367 | SERVENTE COM ENCARGOS COMPLEMENTARES | H | 0.1 | 13.0405 | 1.304
SUB-TOTAL | [5 empty] | 3.1188
Total | [5 empty] | 5.7665
BDI (%) |  |  |  |  | 23.03% | 1.328
TOTAL DO SERVIÇO COM BDI | [5 empty] | 7.0945
1.3.4 | CIV-010 | SERVIÇO: Colocação de tela de proteção de fachada reaproveitada, com fornecimento de material de fixação, inclusive remoção |  |  |  | M²
DISCRIMINAÇÃO |  |  | UNID. | QUANT. | PREÇO UNIT. | PREÇO TOTAL
MATERIAIS (SEM BDI)
MATED-11331 | SETOP | PREGO 17 X 27 (COMPRIMENTO: 62,1 MM / DIÂMETRO: 3,0 MM) | KG | 0.01 | 7.227 | 0.07227
MATED-11349 | SETOP | SARRAFO 3A. CONSTRUÇÃO ( SEÇÃO TRANSVERSAL: 1X4 " / TIPO DE MADEIRA: CEDRO) | M | 0.19956 | 5.6367 | 1.1249
SUB-TOTAL | [5 empty] | 1.1971
MÃO-DE-OBRA (SEM BDI)
SETOP | ED-50372 | CARPINTEIRO DE FORMA COM ENCARGOS COMPLEMENTARES | H | 0.1 | 18.1471 | 1.8147
SETOP | ED-50367 | SERVENTE COM ENCARGOS COMPLEMENTARES | H | 0.1 | 13.0405 | 1.304
SUB-TOTAL | [5 empty] | 3.1188
OUTROS - SERVIÇOS (SEM BDI)
SUB-TOTAL
Total | [5 empty] | 4.3159
BDI (%) |  |  |  |  | 23.03% | 0.99395
TOTAL DO SERVIÇO COM BDI | [5 empty] | 5.3098
1.4.1 | PROJ-EXE-255 | SERVIÇO: Elaboração projeto de lay out do canteiro de obras |  |  |  | A1
DISCRIMINAÇÃO |  |  | UNID. | QUANT. | PREÇO UNIT. | PREÇO TOTAL
MATERIAIS (SEM BDI)
COTAÇÃO |  | XEROX PRETO/BRANCO - FORMATO A4 | UN | 10 | 0.18 | 1.8
COTAÇÃO |  | ENCADERNACAO A4 ACETATO, PVC/CROMICOTE, C/ESPIRAL | UN | 0.5 | 3 | 1.5
COTAÇÃO |  | PLOTAGEM SULFITE - FORMATO A1 | UN | 3 | 3.1 | 9.3
COTAÇÃO |  | PLOTAGEM EM PAPEL VEGETAL GR.90GR/CM2 - FORMATO A1 | UN | 2 | 8.2 | 16.4
COTAÇÃO |  | DIGITALIZAÇÃO - FORMATO A1 | UN | 1 | 5.29 | 5.29
SUB-TOTAL | [5 empty] | 34.29
MÃO-DE-OBRA (SEM BDI)
SETOP | CON-COR-060 | ENGENHEIRO/ARQUITETO SENIOR - PROJETO | H | 1 | 116.3 | 116.3
SETOP | CON-COR-075 | ENGENHEIRO/ARQUITEO INTERMEDIARIO - PROJETO | H | 2 | 89.47 | 178.94
SETOP | PRO-ENG-020 | PROJETISTA CADISTA - PROJETO | H | 3 | 44.82 | 134.46
SETOP | TEC-ENG-010 | TECNICO INTERMEDIARIO - PROJETO | H | 1.9999 | 27.05 | 54.0973
SUB-TOTAL | [5 empty] | 483.7973
OUTROS - SERVIÇOS (SEM BDI)
SUB-TOTAL | [5 empty] | 0
Total | [5 empty] | 518.0873
BDI (%) |  |  |  |  | 23.03% | 119.3155
TOTAL DO SERVIÇO COM BDI | [5 empty] | 637.4028
1.4.2 | PROJ-EXE-150 | SERVIÇO: Elaboração projeto de todas as instalações elétricas provisórias da obra |  |  |  | A1
DISCRIMINAÇÃO |  |  | UNID. | QUANT. | PREÇO UNIT. | PREÇO TOTAL
MATERIAIS (SEM BDI)
COTAÇÃO |  | XEROX PRETO/BRANCO - FORMATO A4 | UN | 10 | 0.18 | 1.8
COTAÇÃO |  | ENCADERNACAO A4 ACETATO, PVC/CROMICOTE, C/ESPIRAL | UN | 0.5 | 3 | 1.5
COTAÇÃO |  | PLOTAGEM SULFITE - FORMATO A1 | UN | 3 | 3.1 | 9.3
COTAÇÃO |  | PLOTAGEM EM PAPEL VEGETAL GR.90GR/CM2 - FORMATO A1 | UN | 2 | 8.2 | 16.4
COTAÇÃO |  | DIGITALIZAÇÃO - FORMATO A1 | UN | 1 | 5.29 | 5.29
SUB-TOTAL | [5 empty] | 34.29
MÃO-DE-OBRA (SEM BDI)
SETOP | CON-COR-060 | ENGENHEIRO/ARQUITETO SENIOR - PROJETO | H | 2 | 116.3 | 232.6
SETOP | CON-COR-075 | ENGENHEIRO/ARQUITEO INTERMEDIARIO - PROJETO | H | 4 | 89.47 | 357.88
SETOP | PRO-ENG-020 | PROJETISTA CADISTA - PROJETO | H | 4.5454 | 44.82 | 203.726
SETOP | TEC-ENG-010 | TECNICO INTERMEDIARIO - PROJETO | H | 4.5453 | 27.05 | 122.9514
SUB-TOTAL | [5 empty] | 917.1574
OUTROS - SERVIÇOS (SEM BDI)
0
SUB-TOTAL | [5 empty] | 0
Total | [5 empty] | 951.4474
BDI (%) |  |  |  |  | 23.03% | 219.1183
TOTAL DO SERVIÇO COM BDI | [5 empty] | 1170.5657
1.4.3 | 74209/1 | SERVIÇO: Placa de obra fixada com peças de madeira 8x12cm, tamanho mínimo de 2,00m x 1,00m |  |  |  | M²
DISCRIMINAÇÃO |  |  | UNID. | QUANT. | PREÇO UNIT. | PREÇO TOTAL
MATERIAIS (SEM BDI)
SINAPI | 4417 | SARRAFO DE MADEIRA NAO APARELHADA *2,5 X 7* CM, MACARANDUBA, ANGELIM OU EQUIVALENTE DA REGIAO | M | 1,0000000 | 4.55 | 4.55
SINAPI | 4491 | PONTALETE DE MADEIRA NAO APARELHADA *7,5 X 7,5* CM (3 X 3 ") PINUS, MISTA OU EQUIVALENTE DA REGIAO | M | 4,0000000 | 2.7035 | 10.814
SINAPI | 4813 | PLACA DE OBRA (PARA CONSTRUCAO CIVIL) EM CHAPA GALVANIZADA *N. 22*, ADESIVADA, DE *2,0 X 1,125* M | M2 | 1,0000000 | 203.205 | 203.205
SINAPI | 5075 | PREGO DE ACO POLIDO COM CABECA 18 X 30 (2 3/4 X 10) | KG | 0.105 | 8.8968 | 0.93417
SUB-TOTAL | [5 empty] | 219.5032
MÃO-DE-OBRA (SEM BDI)
SUB-TOTAL | [5 empty] | 0
OUTROS - SERVIÇOS (SEM BDI)
SETOP | ED-50372 | CARPINTEIRO DE FORMAS COM ENCARGOS COMPLEMENTARES | H | 1,0000000 | 18.1471 | 18.1471
SETOP | ED-50367 | SERVENTE COM ENCARGOS COMPLEMENTARES | H | 2,0000000 | 13.0405 | 26.0809
SINAPI | 94962 | CONCRETO MAGRO PARA LASTRO, TRAÇO 1:4,5:4,5 (CIMENTO/ AREIA MÉDIA/ BRITA 1) - PREPARO MECÂNICO COM BETONEIRA 400 L. AF_07/2016 | M3 | 0.01195 | 201.1464 | 2.4037
SUB-TOTAL | [5 empty] | 46.6317
Total | [5 empty] | 266.1349
BDI (%) |  |  |  |  | 23.03% | 61.2909
TOTAL DO SERVIÇO COM BDI | [5 empty] | 327.4258
1.4.4 | 98459+97637 | SERVIÇO: Tapume em chapa de aço galvanizado, trapezoidal na vertical, com portões (altura aproximada de 2,20 m), inclusive remoção |  |  |  | M²
DISCRIMINAÇÃO |  |  | UNID. | QUANT. | PREÇO UNIT. | PREÇO TOTAL
MATERIAIS (SEM BDI)
SINAPI | 3992 | TABUA DE MADEIRA APARELHADA *2,5 X 30* CM, MACARANDUBA, ANGELIM OU EQUIVALENTE DA REGIAO | M | 1,0000000 | 23.236 | 23.236
SINAPI | 4433 | PECA DE MADEIRA NAO APARELHADA *7,5 X 7,5* CM (3 X 3 ") MACARANDUBA, ANGELIM OU EQUIVALENTE DA REGIAO | M | 1,2273000 | 10.4783 | 12.86
SINAPI | 5061 | PREGO DE ACO POLIDO COM CABECA 18 X 27 (2 1/2 X 10) | KG | 0,0428000 | 8.7467 | 0.37436
SINAPI | 7243 | TELHA DE ACO ZINCADO TRAPEZOIDAL, A = *40* MM, E = 0,5 MM, SEM PINTURA | M2 | 0,5853000 | 22.6971 | 13.2846
SUB-TOTAL | [5 empty] | 49.7551
MÃO-DE-OBRA (SEM BDI)
SUB-TOTAL | [5 empty] | 0
OUTROS - SERVIÇOS (SEM BDI)
SINAPI | 88239 | AJUDANTE DE CARPINTEIRO COM ENCARGOS COMPLEMENTARES | H | 0.19 | 15.1432 | 2.8772
SETOP | ED-50372 | CARPINTEIRO DE FORMAS COM ENCARGOS COMPLEMENTARES | H | 0.5722 | 18.1471 | 10.3837
SINAPI | 91692 | SERRA CIRCULAR DE BANCADA COM MOTOR ELÉTRICO POTÊNCIA DE 5HP, COM COIFA PARA DISCO 10" - CHP DIURNO. AF_08/2015 | CHP | 0,0044000 | 20.2145 | 0.088944
SINAPI | 91693 | SERRA CIRCULAR DE BANCADA COM MOTOR ELÉTRICO POTÊNCIA DE 5HP, COM COIFA PARA DISCO 10" - CHI DIURNO. AF_08/2015 | CHI | 0,0191000 | 18.474 | 0.35285
SINAPI | 94974 | CONCRETO MAGRO PARA LASTRO, TRAÇO 1:4,5:4,5 (CIMENTO/ AREIA MÉDIA/ BRITA 1) - PREPARO MANUAL. AF_07/2016 | M3 | 0,0012000 | 282.0574 | 0.33847
SINAPI | 88278 | MONTADOR DE ESTRUTURA METÁLICA COM ENCARGOS COMPLEMENTARES | H | 0,0408000 | 17.5551 | 0.71625
SETOP | ED-50367 | SERVENTE COM ENCARGOS COMPLEMENTARES | H | 0,0801000 | 13.0405 | 1.0445
SUB-TOTAL | [5 empty] | 15.802
Total | [5 empty] | 65.557
BDI (%) |  |  |  |  | 23.03% | 15.0978
TOTAL DO SERVIÇO COM BDI | [5 empty] | 80.6548
1.4.5.1 | ED-50146 | SERVIÇO: Escritório da fiscalização e da CONTRATADA (inclusive mobiliário e sanitário para engenharia) |  |  |  | UN
DISCRIMINAÇÃO |  |  | UNID. | QUANT. | PREÇO UNIT. | PREÇO TOTAL
MATERIAIS (SEM BDI)
SETOP | MATED - 11333 | ARAME RECOZIDO (BITOLA: 18 BWG / DIÂMETRO DO FIO: 1,25 MM / MASSA LINEAR: 0,01 KG/M) | KG | 0.416 | 7.7474 | 3.2229
SETOP | MATED- 11222 | ARQUIVO DE AÇO 3 GAVETAS, MODELO OFÍCIO - USADO | UN | 0.13386 | 299 | 40.0241
SETOP | MATED- 11736 | Boia plastica para caixa d água ( diâmetro da seção: 3/4 ") | UN | 0.8 | 14.93 | 11.944
SETOP | MATED- 11220 | CADEIRA ALMOFADADA FIXA SEM BRAÇO, ESTRUTURA DE METALON | UN | 0.7 | 40 | 28
SETOP | MATED- 11229 | Caixa CEMIG polifásica 57 x 49 x 26 cm, sem disjuntor - CM4 | UN | 0.8 | 176.1 | 140.88
SETOP | MATED- 11747 | Caixa de descarga plástica suspensa (volume: 9,00 l) | UN | 0.8 | 26.2 | 20.96
SETOP | MATED- 11386 | Caixilho de ferro basculante, sob encomenda | M² | 1.6 | 272.22 | 435.552
SETOP | MATED- 11276 | CHAPA DE COMPENSADO RESINADO (ESPESSURA: 12,00 MM / DIMENSÃO: 1,10X2,20 M) | M² | 36.78 | 14.17 | 521.1726
SETOP | MATED- 11889 | Condulete de alumínio tipo "E" - roscável (diâmetro da seção: 3/4 ") | UN | 4.8 | 5.89 | 28.272
SETOP | MATED- 12558 | DISJUNTOR TRIPOLAR TERMOMAGNÉTICO 5KA, DE 10A A 40A | UN | 0.8 | 40.65 | 32.52
SETOP | MATED- 11837 | ELETRODUTO DE PVC RÍGIDO ROSCÁVEL (DIÂMETRO DA SEÇÃO: 3/4 ") | M | 12.83 | 2.24 | 28.7392
SETOP | MATED- 11784 | Fio isolado em PVC (encordoamento: classe 1 / tensão: 750,00 V / seção transversal: 4,00 mm²) | M | 8 | 1.54 | 12.32
SETOP | MATED- 11785 | Fio isolado em PVC (encordoamento: classe 1 / tensão: 750,00 V / seção transversal: 6,00 mm²) | M | 1.6 | 2.22 | 3.552
SETOP | MATED- 11783 | Fio isolado em PVC 750V - 70°C - baixa tensao (tensão: 750,00V / seção transversal: 2,50 mm² /encordoamento: CLASSE 1) | M | 40 | 0.96 | 38.4
SETOP | MATED- 11235 | Fossa séptica de concreto armado ( altura: 2,25 m / diâmetro da seção: 1,50 m / número de contribuintes: 30 ) | UN | 1 | 606.51 | 606.51
SETOP | MATED- 11932 | Interruptor de embutir 2 teclas simples (tensão: 250 V / correnteelétrica: 10 A) | UN | 0.8 | 7.98 | 6.384
SETOP | MATED- 11238 | INTERRUPTOR SOBREPOR 1 TECLA SIMPLES | UN | 1.6 | 4.02 | 6.432
SETOP | MATED- 12829 | Janela metálica tipo basculante 60 x 60 cm | UN | 0.8 | 99.06 | 79.248
SETOP | MATED- 11625 | Joelho 90° de PVC branco roscável ( diâmetro da seção: 1/2 ") | UN | 0.8 | 1.92 | 1.536
SETOP | MATED- 11626 | Joelho 90° de PVC branco roscável ( diâmetro da seção: 3/4 ") | UN | 0.8 | 1.92 | 1.536
SETOP | MATED- 11678 | Joelho 90 PB soldável de PVC branco para esgoto serie normal ( diâmetro da seção: 40,00 mm) | UN | 0.8 | 1.22 | 0.976
SETOP | MATED- 11679 | Joelho 90 PBV de PVC branco para esgoto serie normal (diâmetro da seção: 100,00 mm) | UN | 1.6 | 6.92 | 11.072
SETOP | MATED- 12414 | LÂMPADA (TIPO: FLUORESCENTE /FORMATO: MILHO[3U] OU ESPIRAL/POTÊNCIA: 23W/ LÚMENS: 1449LM-1660LM/COR DA LUZ: BRANCA-6500K/SOQUETE- BASE: E27/TENSÃO: 110V) | UN | 3.2 | 10.92 | 34.944
SETOP | MATED- 11728 | LAVATÓRIO DE LOUÇA SEM COLUNA (COR: BRANCO/ TAMANHO: PEQUENO/LARGURA: 400MM*/COMPRIMENTO: 300MM*) *MEDIDAS REFERENCIAIS | UN | 0.8 | 56.06 | 44.848
SETOP | MATED- 11226 | MAPOTECA PARA PROJETO 1,40 X 1,10 X 1,40 M E PEÇA 8 X 8 CM | UN | 0.25 | 85.36 | 21.34
SETOP | MATED- 11219 | MESA DE REUNIÃO PARA ESCRITÓRIO REDONDA - SIMPLES E USADA (COR: CINZA/ DIÂMETRO: 120CM/ALTURA: 75CM ) | UN | 0.1 | 179 | 17.9
SETOP | MATED- 11216 | MESA ESCRITÓRIO COM PÉS DE METALON - SIMPLES E USADA ( COR: CINZA/NÚMERO DE GAVETAS: TRÊS (3) PORTAS/ COMPRIMENTO: 150CM/ALTURA: APROX.75CM/PROFUNIDADE: APROX.60CM) | UN | 0.1 | 159 | 15.9
SETOP | MATED- 11334 | Parafuso com rosca soberba galvanizado (comprimento: 110,00 mm / diâmetro nominal: 8,00 mm) | UN | 4.8 | 0.6 | 2.88
SETOP | MATED- 11344 | PONTALETE 3A. CONSTRUÇÃO ( SEÇÃO TRANSVERSAL: 3"X 3" - 7, 5X7,5CM / TIPO DE MADEIRA: CEDRO) | M | 0.88 | 6.24 | 5.4912
SETOP | MATED- 11384 | Porta lisa de madeira encabeçada ( espessura: 35 mm / largura: 0,60 m / altura: 2,10 m / tipo de madeira: IMBUIA) | UN | 0.8 | 65.49 | 52.392
SETOP | MATED- 11385 | Porta lisa de madeira encabeçada ( espessura: 35 mm / largura: 0,80 m / altura: 2,10 m / tipo de madeira: IMBUIA) | UN | 0.8 | 69.83 | 55.864
SETOP | MATED- 11240 | QUADRO DE DISTRIBUICAO DE EMBUTIR C/ BARRAMENTO TRIFASICO P/ 12 DISJUNTORES UNIPOLARES EM CHAPA DE ACO GALV | UN | 0.8 | 165.96 | 132.768
SETOP | MATED- 11719 | Ralo sifonado de PVC com grelha metálica (formato da seção transversal: CÔNICA / altura: 70,00 mm / diâmetro da seção: 100,00 mm / diâmetro de entrada: 40,00 mm) | UN | 0.8 | 8.91 | 7.128
SETOP | MATED- 11681 | Redução excêntrica PBV de PVC branco para esgoto série normal ( diâmetro de entrada: 100 mm / diâmetro de saída: 50 mm) | UN | 0.8 | 3.01 | 2.408
SETOP | MATED- 11221 | REFRIGERADOR COMPACTO 122 L | UN | 0.1 | 250 | 25
SETOP | MATED- 11505 | Registro de gaveta - padrão popular ( diâmetro da seção: 3/4 " / tipo de acabamento: BRUTO) | UN | 0.8 | 13.7 | 10.96
SETOP | MATED- 11239 | Reservatório dágua de fibrocimento com tampa (capacidade: 250 l - forma: cilindrica) | UN | 0.8 | 82.74 | 66.192
SETOP | MATED- 11614 | Tê 90° de redução de PVC branco roscável (diâmetro de entrada: 3/4 " / diâmetro de saída: 1/2 ") | UN | 0.8 | 2.93 | 2.344
SETOP | MATED- 11682 | Tê 90 de redução PBV de PVC branco para esgoto serie normal ( diâmetro de entrada: 100,00 mm / diâmetro de saída: 50,00 mm) | UN | 0.8 | 9.76 | 7.808
SETOP | MATED- 11368 | Telha de fibrocimento ondulada - tipo ondulada (espessura: 6,0 mm / largura nominal: 1100 mm / largura útil: 1050 mm / vão livre: 1,69 m) | M² | 20.72 | 14.87 | 308.1064
SETOP | MATED- 12387 | TOMADA SIMPLES - 2P + T - 10A SEM PLACA | UN | 3.2 | 6.4 | 20.48
SETOP | MATED- 11742 | TORNEIRA METÁLICA PARA LAVATÓRIO COM AREJADOR ( PADRÃO: POPULAR/ ACABAMENTO: CROMADO/ DIÂMETRO: 1/2" OU 3/4"/ APLICAÇÃO: MESA/REFERÊNCIA: 1193) | UN | 0.8 | 32.5 | 26
SETOP | MATED- 11615 | TUBO DE PVC BRANCO ROSCÁVEL (DIÂMETRO DA SEÇÃO: 1/2 ") | M | 4.8 | 3.79 | 18.192
SETOP | MATED- 11616 | TUBO DE PVC BRANCO ROSCÁVEL (DIÂMETRO DA SEÇÃO: 3/4 ") | M | 4.8 | 5.14 | 24.672
SETOP | MATED- 11685 | TUBO PBV DE PVC BRANCO PARA ESGOTO SERIE NORMAL ( DIÂMETRO DA SEÇÃO: 100,00 MM) | M | 4.8 | 8.08 | 38.784
SETOP | MATED- 11683 | TUBO PBV DE PVC BRANCO PARA ESGOTO SERIE NORMAL ( DIÂMETRO DA SEÇÃO: 40,00 MM) | M | 0.8 | 3.06 | 2.448
SETOP | MATED- 11684 | TUBO PBV DE PVC BRANCO PARA ESGOTO SERIE NORMAL ( DIÂMETRO DA SEÇÃO: 50,00 MM) | M | 0.8 | 5.26 | 4.208
SETOP | MATED- 11744 | VASO/BACIA SANITÁRIA DE LOUÇA SIFONADA CONVENCIONAL (COR: BRANCA/ PADRÃO: POPULAR) | UN | 0.8 | 118.95 | 95.16
SETOP | MATED- 10801 | VIDRO CRISTAL COMUM FANTASIA (ESPESSURA: 4,00 MM / COR: INCOLOR / TIPO DE ACABAMENTO: CORTADO) - FORNECIMENTO E INSTALAÇÃO | M² | 0.288 | 73.39 | 21.1363
SUB-TOTAL | [5 empty] | 3124.6068
MÃO-DE-OBRA (SEM BDI)
SETOP | ED-50372 | CARPINTEIRO DE FORMAS COM ENCARGOS COMPLEMENTARES | H | 120 | 18.1471 | 2177.6508
SETOP | ED-50373 | ELETRICISTA COM ENCARGOS COMPLEMENTARES | H | 6 | 18.4563 | 110.7379
SETOP | ED-50381 | PEDREIRO COM ENCARGOS COMPLEMENTARES | H | 6 | 18.2619 | 109.5717
SETOP | ED-50367 | SERVENTE COM ENCARGOS COMPLEMENTARES | H | 60 | 13.0405 | 782.4276
SUB-TOTAL | [5 empty] | 3180.388
OUTROS - SERVIÇOS (SEM BDI)
| CIV-060 | Contrapiso argamassa 1:3 - E=5,5cm | M³ | 14.4 | 34.4265 | 495.7422
| CIV-064 | Piso cimentado esponjado– e = 4 cm. | M² | 14.4 | 41.8016 | 601.9434
SUB-TOTAL | [5 empty] | 1097.6856
Total | [5 empty] | 7402.6803
BDI (%) |  |  |  |  | 23.03% | 1704.8373
TOTAL DO SERVIÇO COM BDI | [5 empty] | 9107.5176
1.4.5.2 | ED-50127 | SERVIÇO: Barracão pessoal – vestiário (inclusive mobiliário) |  |  |  | UN
DISCRIMINAÇÃO |  |  | UNID. | QUANT. | PREÇO UNIT. | PREÇO TOTAL
MATERIAIS (SEM BDI)
SETOP | MATED- 11333 | ARAME RECOZIDO (BITOLA: 18 BWG / DIÂMETRO DO FIO: 1,25 MM / MASSA LINEAR: 0,01 KG/M) | KG | 1.1733 | 7.7474 | 9.0903
SETOP | MATED- 11225 | ARMÁRIO PARA ROUPAS COM 4 PORTAS 200 X 72 X 40 CM | UN | 1.8 | 252 | 453.6
SETOP | MATED- 11276 | CHAPA DE COMPENSADO RESINADO (ESPESSURA: 12,00 MM / DIMENSÃO: 1,10X2,20 M) | M² | 108.416 | 14.17 | 1536.2547
SETOP | MATED- 11889 | Condulete de alumínio tipo "E" - roscável (diâmetro da seção: 3/4 ") | UN | 12.8 | 5.89 | 75.392
SETOP | MATED- 12558 | DISJUNTOR TRIPOLAR TERMOMAGNÉTICO 5KA, DE 10A A 40A | UN | 1.6 | 40.65 | 65.04
SETOP | MATED- 11837 | ELETRODUTO DE PVC RÍGIDO ROSCÁVEL (DIÂMETRO DA SEÇÃO: 3/4 ") | M | 39.3765 | 2.24 | 88.2035
SETOP | MATED- 11784 | Fio isolado em PVC (encordoamento : classe 1 / tensão: 750,00 V / seção transversal: 4,00 mm²) | M | 23.4667 | 1.54 | 36.1387
SETOP | MATED- 11785 | Fio isolado em PVC (encordoamento : classe 1 / tensão: 750,00 V / seção transversal: 6,00 mm²) | M | 4.2667 | 2.22 | 9.472
SETOP | MATED- 11783 | Fio isolado em PVC 750V - 70°C - baixa tensao (tensão: 750,00 V / seção transversal: 2,50 mm² / encordoamento: CLASSE 1) | M | 113.0667 | 0.96 | 108.544
SETOP | MATED- 11238 | INTERRUPTOR SOBREPOR 1 TECLA SIMPLES | UN | 4.2667 | 4.02 | 17.152
SETOP | MATED- 12829 | Janela metálica tipo basculante 60 x 60 cm | UN | 14.9333 | 99.06 | 1479.296
SETOP | MATED- 12414 | LÂMPADA (TIPO: FLUORESCENTE /FORMATO: MILHO[3U] OU ESPIRAL/POTÊNCIA: 23W/ LÚMENS: 1449LM-1660LM/COR DA LUZ: BRANCA-6500K/SOQUETE- BASE: E27/TENSÃO: 110V) | UM | 17.0667 | 10.92 | 186.368
SETOP | MATED- 11334 | Parafuso com rosca soberba galvanizado (comprimento: 110,00 mm / diâmetro nominal: 8,00 mm) | UN | 12.8 | 0.6 | 7.68
SETOP | MATED- 11344 | PONTALETE 3A. CONSTRUÇÃO ( SEÇÃO TRANSVERSAL: 3"X 3" - 7, 5X7,5CM / TIPO DE MADEIRA: CEDRO) | M | 3.2 | 6.24 | 19.968
SETOP | MATED- 11385 | Porta lisa de madeira encabeçada ( espessura: 35 mm / largura: 0,80 m / altura: 2,10 m / tipo de madeira: IMBUIA) | UN | 1.6 | 69.83 | 111.728
SETOP | MATED- 11240 | QUADRO DE DISTRIBUICAO DE EMBUTIR C/ BARRAMENTO TRIFASICO P/ 12 DISJUNTORES UNIPOLARES EM CHAPA DE ACO GALV | UN | 2.1333 | 165.96 | 354.0479
SETOP | MATED- 11368 | Telha de fibrocimento ondulada - tipo ondulada (espessura: 6,0 mm / largura nominal: 1100 mm / largura útil: 1050 mm / vão livre: 1,69 m) | M² | 96.56 | 14.87 | 1435.8472
SETOP | MATED- 12387 | TOMADA SIMPLES - 2P + T - 10A SEM PLACA | UN | 8.5333 | 6.4 | 54.6133
SETOP | MATED- 10801 | VIDRO CRISTAL COMUM FANTASIA (ESPESSURA: 4,00 MM / COR: INCOLOR / TIPO DE ACABAMENTO: CORTADO) - FORNECIMENTO E INSTALAÇÃO | M² | 5.376 | 73.39 | 394.5446
SUB-TOTAL | [5 empty] | 6442.9802
MÃO-DE-OBRA (SEM BDI)
SETOP | ED-50372 | CARPINTEIRO DE FORMAS COM ENCARGOS COMPLEMENTARES | H | 280 | 18.1471 | 5081.1852
SETOP | ED-50373 | ELETRICISTA COM ENCARGOS COMPLEMENTARES | H | 15.5255 | 18.4563 | 286.5435
SETOP | ED-50381 | PEDREIRO COM ENCARGOS COMPLEMENTARES | H | 15.5255 | 18.2619 | 283.5258
SETOP | ED-50367 | SERVENTE COM ENCARGOS COMPLEMENTARES | H | 140 | 13.0405 | 1825.6644
SUB-TOTAL | [5 empty] | 7476.9189
OUTROS - SERVIÇOS (SEM BDI)
| CIV-060 | Contrapiso argamassa 1:3 - E=5,5cm | M³ | 54.6133 | 34.4265 | 1880.1482
| CIV-064 | Piso cimentado esponjado– e = 4 cm. | M² | 54.6133 | 41.8016 | 2282.9259
SUB-TOTAL | [5 empty] | 4163.0741
Total | [5 empty] | 18082.9733
BDI (%) |  |  |  |  | 23.03% | 4164.5088
TOTAL DO SERVIÇO COM BDI | [5 empty] | 22247.4821
1.4.5.3 | ED-50129 | SERVIÇO: Barracão depósito e ferramentaria/almoxarifado (inclusive mobiliário) |  |  |  | UN
DISCRIMINAÇÃO |  |  | UNID. | QUANT. | PREÇO UNIT. | PREÇO TOTAL
MATERIAIS (SEM BDI)
SETOP | MATED- 11333 | ARAME RECOZIDO (BITOLA: 18 BWG / DIÂMETRO DO FIO: 1,25 MM / MASSA LINEAR: 0,01 KG/M) | KG | 0.432 | 7.7474 | 3.3469
SETOP | MATED- 11220 | CADEIRA ALMOFADADA FIXA SEM BRAÇO, ESTRUTURA DE METALON | UN | 0.1 | 40 | 4
SETOP | MATED- 11276 | CHAPA DE COMPENSADO RESINADO (ESPESSURA: 12,00 MM / DIMENSÃO: 1,10X2,20 M) | M² | 38.72 | 14.17 | 548.6624
SETOP | MATED- 11889 | Condulete de alumínio tipo "E" - roscável (diâmetro da seção: 3/4 ") | UN | 4.8 | 5.89 | 28.272
SETOP | MATED- 12558 | DISJUNTOR TRIPOLAR TERMOMAGNÉTICO 5KA, DE 10A A 40A | UN | 0.8 | 40.65 | 32.52
SETOP | MATED- 11837 | ELETRODUTO DE PVC RÍGIDO ROSCÁVEL (DIÂMETRO DA SEÇÃO: 3/4 ") | M | 14.7654 | 2.24 | 33.0745
SETOP | MATED- 11784 | Fio isolado em PVC (encordoamento : classe 1 / tensão: 750,00 V / seção transversal: 4,00 mm²) | M | 8.8 | 1.54 | 13.552
SETOP | MATED- 11785 | Fio isolado em PVC (encordoamento : classe 1 / tensão: 750,00 V / seção transversal: 6,00 mm²) | M | 1.6 | 2.22 | 3.552
SETOP | MATED- 11783 | Fio isolado em PVC 750V - 70°C - baixa tensao (tensão: 750,00 V / seção transversal: 2,50 mm² / encordoamento: CLASSE 1) | M | 20 | 0.96 | 19.2
SETOP | MATED- 11238 | INTERRUPTOR SOBREPOR 1 TECLA SIMPLES | UN | 1.6 | 4.02 | 6.432
SETOP | MATED- 12829 | Janela metálica tipo basculante 60 x 60 cm | UN | 4 | 99.06 | 396.24
SETOP | MATED- 12414 | LÂMPADA (TIPO: FLUORESCENTE /FORMATO: MILHO[3U] OU ESPIRAL/POTÊNCIA: 23W/ LÚMENS: 1449LM-1660LM/COR DA LUZ: BRANCA-6500K/SOQUETE- BASE: E27/TENSÃO: 110V) | UM | 6.4 | 10.92 | 69.888
SETOP | MATED- 11216 | MESA ESCRITÓRIO COM PÉS DE METALON - SIMPLES E USADA ( COR: CINZA/NÚMERO DE GAVETAS: TRÊS (3) PORTAS/ COMPRIMENTO: 150CM/ALTURA: APROX.75CM/PROFUNIDADE: APROX.60CM) | UN | 0.1 | 159 | 15.9
SETOP | MATED- 11334 | Parafuso com rosca soberba galvanizado (comprimento: 110,00 mm / diâmetro nominal: 8,00 mm) | UN | 4.8 | 0.6 | 2.88
SETOP | MATED- 11344 | PONTALETE 3A. CONSTRUÇÃO ( SEÇÃO TRANSVERSAL: 3"X 3" - 7, 5X7,5CM / TIPO DE MADEIRA: CEDRO) | M | 1.2 | 6.24 | 7.488
SETOP | MATED- 11385 | Porta lisa de madeira encabeçada ( espessura: 35 mm / largura: 0,80 m / altura: 2,10 m / tipo de madeira: IMBUIA) | UN | 0.8 | 69.83 | 55.864
SETOP | MATED- 11241 | Prateleira de madeira pintada de esmalte, em console de metal | M² | 5.6 | 90 | 504
SETOP | MATED- 11240 | QUADRO DE DISTRIBUICAO DE EMBUTIR C/ BARRAMENTO TRIFASICO P/ 12 DISJUNTORES UNIPOLARES EM CHAPA DE ACO GALV | UN | 0.8 | 165.96 | 132.768
SETOP | MATED- 11368 | Telha de fibrocimento ondulada - tipo ondulada (espessura: 6,0 mm / largura nominal: 1100 mm / largura útil: 1050 mm / vão livre: 1,69 m) | M² | 25.92 | 14.87 | 385.4304
SETOP | MATED- 12387 | TOMADA SIMPLES - 2P + T - 10A SEM PLACA | UN | 3.2 | 6.4 | 20.48
SETOP | MATED- 10801 | VIDRO CRISTAL COMUM FANTASIA (ESPESSURA: 4,00 MM / COR: INCOLOR / TIPO DE ACABAMENTO: CORTADO) - FORNECIMENTO E INSTALAÇÃO | M² | 2.56 | 73.39 | 187.8784
SUB-TOTAL | [5 empty] | 2471.4286
MÃO-DE-OBRA (SEM BDI)
SETOP | ED-50372 | CARPINTEIRO DE FORMAS COM ENCARGOS COMPLEMENTARES | H | 175 | 18.1471 | 3175.7407
SETOP | ED-50373 | ELETRICISTA COM ENCARGOS COMPLEMENTARES | H | 9.0908 | 18.4563 | 167.7827
SETOP | ED-50381 | PEDREIRO COM ENCARGOS COMPLEMENTARES | H | 9.0908 | 18.2619 | 166.0157
SETOP | ED-50367 | SERVENTE COM ENCARGOS COMPLEMENTARES | H | 87.4998 | 13.0405 | 1141.037
SUB-TOTAL | [5 empty] | 4650.5761
OUTROS - SERVIÇOS (SEM BDI)
| CIV-060 | Contrapiso argamassa 1:3 - E=5,5cm | M³ | 20.48 | 34.4265 | 705.0556
| CIV-064 | Piso cimentado esponjado– e = 4 cm. | M² | 20.48 | 41.8016 | 856.0972
SUB-TOTAL | [5 empty] | 1561.1528
Total | [5 empty] | 8683.1575
BDI (%) |  |  |  |  | 23.03% | 1999.7312
TOTAL DO SERVIÇO COM BDI | [5 empty] | 10682.8887
1.4.5.4 | ED-50131 | SERVIÇO: Barracão instalação sanitária |  |  |  | UN
DISCRIMINAÇÃO |  |  | UNID. | QUANT. | PREÇO UNIT. | PREÇO TOTAL
MATERIAIS (SEM BDI)
SETOP | MATED- 11333 | ARAME RECOZIDO (BITOLA: 18 BWG / DIÂMETRO DO FIO: 1,25 MM / MASSA LINEAR: 0,01 KG/M) | KG | 0.688 | 7.7474 | 5.3302
SETOP | MATED- 11736 | Boia plastica para caixa d água ( diâmetro da seção: 3/4 ") | UN | 0.8 | 14.93 | 11.944
SETOP | MATED- 11229 | Caixa CEMIG polifásica 57 x 49 x 26 cm, sem disjuntor - CM4 | UN | 0.8 | 176.1 | 140.88
SETOP | MATED- 11747 | Caixa de descarga plástica suspensa (volume: 9,00 l) | UN | 1.6 | 26.2 | 41.92
SETOP | MATED- 11276 | CHAPA DE COMPENSADO RESINADO (ESPESSURA: 12,00 MM / DIMENSÃO: 1,10X2,20 M) | M² | 44 | 14.17 | 623.48
SETOP | MATED- 11750 | CHUVEIRO ELÉTRICO (POTÊNCIA: 5.400W/TENSÃO: 220V) | UN | 3.2 | 37.99 | 121.568
SETOP | MATED- 11889 | Condulete de alumínio tipo "E" - roscável (diâmetro da seção: 3/4 ") | UN | 8 | 5.89 | 47.12
SETOP | MATED- 12558 | DISJUNTOR TRIPOLAR TERMOMAGNÉTICO 5KA, DE 10A A 40A | UN | 2.4 | 40.65 | 97.56
SETOP | MATED- 11837 | ELETRODUTO DE PVC RÍGIDO ROSCÁVEL (DIÂMETRO DA SEÇÃO: 3/4 ") | M | 41.0864 | 2.24 | 92.0335
SETOP | MATED- 11784 | Fio isolado em PVC (encordoamento : classe 1 / tensão: 750,00 V / seção transversal: 4,00 mm²) | M | 12 | 1.54 | 18.48
SETOP | MATED- 11785 | Fio isolado em PVC (encordoamento : classe 1 / tensão: 750,00 V / seção transversal: 6,00 mm²) | M | 2.4 | 2.22 | 5.328
SETOP | MATED- 11783 | Fio isolado em PVC 750V - 70°C - baixa tensao (tensão: 750,00 V / seção transversal: 2,50 mm² / encordoamento: CLASSE 1) | M | 120 | 0.96 | 115.2
SETOP | MATED- 11235 | Fossa séptica de concreto armado ( altura: 2,25 m / diâmetro da seção: 1, 50 m / número de contribuintes: 30 ) | UN | 1 | 606.51 | 606.51
SETOP | MATED- 11238 | INTERRUPTOR SOBREPOR 1 TECLA SIMPLES | UN | 0.8 | 4.02 | 3.216
SETOP | MATED- 12829 | Janela metálica tipo basculante 60 x 60 cm | UN | 4.8 | 99.06 | 475.488
SETOP | MATED- 11625 | Joelho 90° de PVC branco roscável ( diâmetro da seção: 1/2 ") | UN | 3.2 | 1.92 | 6.144
SETOP | MATED- 11626 | Joelho 90° de PVC branco roscável ( diâmetro da seção: 3/4 ") | UN | 3.2 | 1.92 | 6.144
SETOP | MATED- 11678 | Joelho 90 PB soldável de PVC branco para esgoto serie normal ( diâmetro da seção: 40,00 mm) | UN | 4.8 | 1.22 | 5.856
SETOP | MATED- 11679 | Joelho 90 PBV de PVC branco para esgoto serie normal (diâmetro da seção: 100,00 mm) | UN | 4.8 | 6.92 | 33.216
SETOP | MATED- 12414 | LÂMPADA (TIPO: FLUORESCENTE /FORMATO: MILHO[3U] OU ESPIRAL/POTÊNCIA: 23W/ LÚMENS: 1449LM-1660LM/COR DA LUZ: BRANCA-6500K/SOQUETE- BASE: E27/TENSÃO: 110V) | UN | 2.4 | 10.92 | 26.208
SETOP | MATED- 11728 | LAVATÓRIO DE LOUÇA SEM COLUNA (COR: BRANCO/ TAMANHO: PEQUENO/LARGURA: 400MM*/COMPRIMENTO: 300MM*) *MEDIDAS REFERENCIAIS | UN | 1.6 | 56.06 | 89.696
SETOP | MATED- 11730 | Mictório de louça com sifão | UN | 1.6 | 270.42 | 432.672
SETOP | MATED- 11334 | Parafuso com rosca soberba galvanizado (comprimento: 110,00 mm / diâmetro nominal: 8,00 mm) | UN | 8 | 0.6 | 4.8
SETOP | MATED- 11344 | PONTALETE 3A. CONSTRUÇÃO ( SEÇÃO TRANSVERSAL: 3"X 3" - 7, 5X7,5CM / TIPO DE MADEIRA: CEDRO) | M | 0.88 | 6.24 | 5.4912
SETOP | MATED- 11384 | Porta lisa de madeira encabeçada ( espessura: 35 mm / largura: 0,60 m / altura: 2,10 m / tipo de madeira: IMBUIA) | UN | 1.6 | 65.49 | 104.784
SETOP | MATED- 11385 | Porta lisa de madeira encabeçada ( espessura: 35 mm / largura: 0,80 m / altura: 2,10 m / tipo de madeira: IMBUIA) | UN | 0.8 | 69.83 | 55.864
SETOP | MATED- 11240 | QUADRO DE DISTRIBUICAO DE EMBUTIR C/ BARRAMENTO TRIFASICO P/ 12 DISJUNTORES UNIPOLARES EM CHAPA DE ACO GALV | UN | 0.8 | 165.96 | 132.768
SETOP | MATED- 11719 | Ralo sifonado de PVC com grelha metálica (formato da seção transversal: CÔNICA / altura: 70,00 mm / diâmetro da seção: 100,00 mm / diâmetro de entrada: 40,00 mm) | UN | 3.2 | 8.91 | 28.512
SETOP | MATED- 11681 | Redução excêntrica PBV de PVC branco para esgoto série normal ( diâmetro de entrada: 100 mm / diâmetro de saída: 50 mm) | UN | 4 | 3.01 | 12.04
SETOP | MATED- 11505 | Registro de gaveta - padrão popular ( diâmetro da seção: 3/4 " / tipo de acabamento: BRUTO) | UN | 3.2 | 13.7 | 43.84
SETOP | MATED- 11749 | RESERVATÓRIO D ÁGUA DE FIBRA DE VIDRO (CAPACIDADE: 1. 000L/FORMA: CILÍNDRICA) | UN | 0.8 | 268.85 | 215.08
SETOP | MATED- 11614 | Tê 90° de redução de PVC branco roscável (diâmetro de entrada: 3/4 " / diâmetro de saída: 1/2 ") | UN | 3.2 | 2.93 | 9.376
SETOP | MATED- 11682 | Tê 90 de redução PBV de PVC branco para esgoto serie normal ( diâmetro de entrada: 100,00 mm / diâmetro de saída: 50,00 mm) | UN | 4.8 | 9.76 | 46.848
SETOP | MATED- 11368 | Telha de fibrocimento ondulada - tipo ondulada (espessura: 6,0 mm / largura nominal: 1100 mm / largura útil: 1050 mm / vão livre: 1,69 m) | M² | 20.736 | 14.87 | 308.3443
SETOP | MATED- 12387 | TOMADA SIMPLES - 2P + T - 10A SEM PLACA | UN | 1.6 | 6.4 | 10.24
SETOP | MATED- 11742 | TORNEIRA METÁLICA PARA LAVATÓRIO COM AREJADOR ( PADRÃO: POPULAR/ ACABAMENTO: CROMADO/ DIÂMETRO: 1/2" OU 3/4"/ APLICAÇÃO: MESA/REFERÊNCIA: 1193) | UN | 1.6 | 32.5 | 52
SETOP | MATED- 11615 | TUBO DE PVC BRANCO ROSCÁVEL (DIÂMETRO DA SEÇÃO: 1/2 ") | M | 4.8 | 3.79 | 18.192
SETOP | MATED- 11616 | TUBO DE PVC BRANCO ROSCÁVEL (DIÂMETRO DA SEÇÃO: 3/4 ") | M | 4.8 | 5.14 | 24.672
SETOP | MATED- 11685 | TUBO PBV DE PVC BRANCO PARA ESGOTO SERIE NORMAL ( DIÂMETRO DA SEÇÃO: 100,00 MM) | M | 9.6 | 8.08 | 77.568
SETOP | MATED- 11683 | TUBO PBV DE PVC BRANCO PARA ESGOTO SERIE NORMAL ( DIÂMETRO DA SEÇÃO: 40,00 MM) | M | 3.2 | 3.06 | 9.792
SETOP | MATED- 11684 | TUBO PBV DE PVC BRANCO PARA ESGOTO SERIE NORMAL ( DIÂMETRO DA SEÇÃO: 50,00 MM) | M | 3.2 | 5.26 | 16.832
SETOP | MATED- 11744 | VASO/BACIA SANITÁRIA DE LOUÇA SIFONADA CONVENCIONAL (COR: BRANCA/ PADRÃO: POPULAR) | UN | 1.6 | 118.95 | 190.32
SETOP | MATED- 10801 | VIDRO CRISTAL COMUM FANTASIA (ESPESSURA: 4,00 MM / COR: INCOLOR / TIPO DE ACABAMENTO: CORTADO) - FORNECIMENTO E INSTALAÇÃO | M² | 1.728 | 73.39 | 126.8179
SUB-TOTAL | [5 empty] | 4500.1752
MÃO-DE-OBRA (SEM BDI)
SETOP | ED-50372 | CARPINTEIRO DE FORMAS COM ENCARGOS COMPLEMENTARES | H | 115 | 18.1471 | 2086.9153
SETOP | ED-50373 | ELETRICISTA COM ENCARGOS COMPLEMENTARES | H | 4 | 18.4563 | 73.8253
SETOP | ED-50381 | PEDREIRO COM ENCARGOS COMPLEMENTARES | H | 4 | 18.2619 | 73.0478
SETOP | ED-50367 | SERVENTE COM ENCARGOS COMPLEMENTARES | H | 57.5 | 13.0405 | 749.8265
SETOP | ED-50374 | BOMBEIRO/ENCANADOR COM ENCARGOS COMPLEMENTARES | H | 6.8335 | 18.2266 | 124.5514
SUB-TOTAL | [5 empty] | 3108.1663
OUTROS - SERVIÇOS (SEM BDI)
| CIV-060 | Contrapiso argamassa 1:3 - E=5,5cm | M³ | 14.4 | 34.4265 | 495.7422
| CIV-064 | Piso cimentado esponjado– e = 4 cm. | M² | 14.4 | 41.8016 | 601.9434
SUB-TOTAL | [5 empty] | 1097.6856
Total | [5 empty] | 8706.027
BDI (%) |  |  |  |  | 23.03% | 2004.998
TOTAL DO SERVIÇO COM BDI | [5 empty] | 10711.0251
1.4.5.5 | ED-50133 | SERVIÇO: Barracão refeitório |  |  |  | UN
DISCRIMINAÇÃO |  |  | UNID. | QUANT. | PREÇO UNIT. | PREÇO TOTAL
MATERIAIS (SEM BDI)
SETOP | MATED- 11160 | AQUECEDOR PARA 25 MARMITAS 60 X 90 CM - ELÉTRICO | UN | 0.1 | 652.66 | 65.266
SETOP | MATED- 11333 | ARAME RECOZIDO (BITOLA: 18 BWG / DIÂMETRO DO FIO: 1,25 MM / MASSA LINEAR: 0,01 KG/M) | KG | 0.336 | 7.7474 | 2.6031
SETOP | MATED- 11229 | Caixa CEMIG polifásica 57 x 49 x 26 cm, sem disjuntor - CM4 | UN | 0.8 | 176.1 | 140.88
SETOP | MATED- 11276 | CHAPA DE COMPENSADO RESINADO (ESPESSURA: 12,00 MM / DIMENSÃO: 1,10X2,20 M) | M² | 30.976 | 14.17 | 438.9299
SETOP | MATED- 11889 | Condulete de alumínio tipo "E" - roscável (diâmetro da seção: 3/4 ") | UN | 3.2 | 5.89 | 18.848
SETOP | MATED- 12558 | DISJUNTOR TRIPOLAR TERMOMAGNÉTICO 5KA, DE 10A A 40A | UN | 0.8 | 40.65 | 32.52
SETOP | MATED- 11837 | ELETRODUTO DE PVC RÍGIDO ROSCÁVEL (DIÂMETRO DA SEÇÃO: 3/4 ") | M | 12.8395 | 2.24 | 28.7605
SETOP | MATED- 11784 | Fio isolado em PVC (encordoamento : classe 1 / tensão: 750,00 V / seção transversal: 4,00 mm²) | M | 8 | 1.54 | 12.32
SETOP | MATED- 11785 | Fio isolado em PVC (encordoamento : classe 1 / tensão: 750,00 V / seção transversal: 6,00 mm²) | M | 1.6 | 2.22 | 3.552
SETOP | MATED- 11783 | Fio isolado em PVC 750V - 70°C - baixa tensao (tensão: 750,00 V / seção transversal: 2,50 mm² / encordoamento: CLASSE 1) | M | 36 | 0.96 | 34.56
SETOP | MATED- 11238 | INTERRUPTOR SOBREPOR 1 TECLA SIMPLES | UN | 0.8 | 4.02 | 3.216
SETOP | MATED- 12829 | Janela metálica tipo basculante 60 x 60 cm | UN | 4.8 | 99.06 | 475.488
SETOP | MATED- 12414 | LÂMPADA (TIPO: FLUORESCENTE /FORMATO: MILHO[3U] OU ESPIRAL/POTÊNCIA: 23W/ LÚMENS: 1449LM-1660LM/COR DA LUZ: BRANCA-6500K/SOQUETE- BASE: E27/TENSÃO: 110V) | UN | 1.6 | 10.92 | 17.472
SETOP | MATED- 11334 | Parafuso com rosca soberba galvanizado (comprimento: 110,00 mm / diâmetro nominal: 8,00 mm) | UN | 3.2 | 0.6 | 1.92
SETOP | MATED- 11344 | PONTALETE 3A. CONSTRUÇÃO ( SEÇÃO TRANSVERSAL: 3"X 3" - 7, 5X7,5CM / TIPO DE MADEIRA: CEDRO) | M | 0.88 | 6.24 | 5.4912
SETOP | MATED- 11385 | Porta lisa de madeira encabeçada ( espessura: 35 mm / largura: 0,80 m / altura: 2,10 m / tipo de madeira: IMBUIA) | UN | 0.8 | 69.83 | 55.864
SETOP | MATED- 11240 | QUADRO DE DISTRIBUICAO DE EMBUTIR C/ BARRAMENTO TRIFASICO P/ 12 DISJUNTORES UNIPOLARES EM CHAPA DE ACO GALV | UN | 0.8 | 165.96 | 132.768
SETOP | MATED- 11368 | Telha de fibrocimento ondulada - tipo ondulada (espessura: 6,0 mm / largura nominal: 1100 mm / largura útil: 1050 mm / vão livre: 1,69 m) | M² | 20.736 | 14.87 | 308.3443
SETOP | MATED- 12387 | TOMADA SIMPLES - 2P + T - 10A SEM PLACA | UN | 1.6 | 6.4 | 10.24
SETOP | MATED- 11120 | VIDRO LISO INCOLOR E = 3 MM COLOCADO | M² | 1.728 | 66.56 | 115.0157
SUB-TOTAL | [5 empty] | 1904.0587
MÃO-DE-OBRA (SEM BDI)
SETOP | ED-50372 | CARPINTEIRO DE FORMAS COM ENCARGOS COMPLEMENTARES | H | 120 | 18.1471 | 2177.6508
SETOP | ED-50373 | ELETRICISTA COM ENCARGOS COMPLEMENTARES | H | 10.1142 | 18.4563 | 186.6709
SETOP | ED-50381 | PEDREIRO COM ENCARGOS COMPLEMENTARES | H | 10.1142 | 18.2619 | 184.705
SETOP | ED-50367 | SERVENTE COM ENCARGOS COMPLEMENTARES | H | 60 | 13.0405 | 782.4276
SUB-TOTAL | [5 empty] | 3331.4542
OUTROS - SERVIÇOS (SEM BDI)
| CIV-060 | Contrapiso argamassa 1:3 - E=5,5cm | M³ | 14.4 | 34.4265 | 495.7422
| CIV-064 | Piso cimentado esponjado– e = 4 cm. | M² | 14.4 | 41.8016 | 601.9434
SUB-TOTAL | [5 empty] | 1097.6856
Total | [5 empty] | 6333.1985
BDI (%) |  |  |  |  | 23.03% | 1458.5356
TOTAL DO SERVIÇO COM BDI | [5 empty] | 7791.7341
1.4.5.6 | ED-50125 | SERVIÇO: Área coberta em telha de fibrocimento para bancas com piso de concreto |  |  |  | M²
DISCRIMINAÇÃO |  |  | UNID. | QUANT. | PREÇO UNIT. | PREÇO TOTAL
MATERIAIS (SEM BDI)
SETOP | MATED- 11275 | CHAPA DE COMPENSADO RESINADO (ESPESSURA: 10,00 MM / DIMENSÃO: 1,10X2,20 M) | M² | 1.3 | 11.13 | 14.469
SETOP | MATED- 12609 | FIO RÍGIDO ISOLAÇÃO EM PVC 450/750V # 1,5 MM2 | M | 1.2 | 0.64 | 0.768
SETOP | MATED- 11238 | INTERRUPTOR SOBREPOR 1 TECLA SIMPLES | UN | 0.04 | 4.02 | 0.1608
SETOP | MATED- 12082 | LÂMPADA (TIPO: FLUORESCENTE /FORMATO: TUBULAR/ COMPRIMENTO: 60CM/DIÂMETRO : TL-T5[Ø16MM]/POTÊNCIA: 14W/ LÚMENS: 1350LM/COR DA LUZ: NEUTRA-4000K/SOQUETE-BASE: G5/TENSÃO: 82V) | UN | 0.04 | 7.41 | 0.2964
SETOP | MATED- 11334 | Parafuso com rosca soberba galvanizado (comprimento: 110,00 mm / diâmetro nominal: 8,00 mm) | UN | 2 | 0.6 | 1.2
SETOP | MATED- 11344 | PONTALETE 3A. CONSTRUÇÃO ( SEÇÃO TRANSVERSAL: 3"X 3" - 7, 5X7,5CM / TIPO DE MADEIRA: CEDRO) | M | 3.2 | 6.24 | 19.968
SETOP | MATED- 11332 | PREGO 18 X 30 (COMPRIMENTO: 69,0 MM / DIÂMETRO: 3,4 MM) | KG | 0.15 | 8.26 | 1.239
SETOP | MATED- 11354 | TÁBUA 3A. CONSTRUÇÃO (SEÇÃO TRANSVERSAL: 1X12 " / TIPO DE MADEIRA: CEDRINHO) | M² | 0.15 | 12.58 | 1.887
SETOP | MATED- 11267 | TELA DE ARAME GALVANIZADO PARA ALAMBRADO ZINCADO PESADO (DIMENSÕES DA TRAMA: 2X2"/TIPO DA MALHA: QUADRANGULAR/ NÚMERO DO FIO: 12) | M² | 1.8 | 13.3573 | 24.0431
SETOP | MATED- 11368 | Telha de fibrocimento ondulada - tipo ondulada (espessura: 6,0 mm / largura nominal: 1100 mm / largura útil: 1050 mm / vão livre: 1,69 m) | M² | 1.2 | 14.87 | 17.844
SUB-TOTAL | [5 empty] | 81.8753
MÃO-DE-OBRA (SEM BDI)
SETOP | ED-50372 | CARPINTEIRO DE FORMAS COM ENCARGOS COMPLEMENTARES | H | 1 | 18.1471 | 18.1471
SETOP | ED-50373 | ELETRICISTA COM ENCARGOS COMPLEMENTARES | H | 0.19998 | 18.4563 | 3.6909
SETOP | ED-50367 | SERVENTE COM ENCARGOS COMPLEMENTARES | H | 0.60003 | 13.0405 | 7.8246
SUB-TOTAL | [5 empty] | 29.6626
OUTROS - SERVIÇOS (SEM BDI)
SETOP | ED-50567 | Contrapiso argamassa 1:3 - E=2,5cm | m² | 1 | 22.6208 | 22.6208
SUB-TOTAL | [5 empty] | 22.6208
Total | [5 empty] | 134.1587
BDI (%) |  |  |  |  | 23.03% | 30.8967
TOTAL DO SERVIÇO COM BDI | [5 empty] | 165.0555
1.4.6 | ED-50151 | SERVIÇO: Ligação provisória de luz e força |  |  |  | UN
DISCRIMINAÇÃO |  |  | UNID. | QUANT. | PREÇO UNIT. | PREÇO TOTAL
MATERIAIS (SEM BDI)
SETOP | MATED- 11242 | PADRAO DE ENTRADA PROVISÓRIO 30KVA TRIFÁSICO POSTE H=7M,70A | U | 1 | 372.6956 | 372.6956
SUB-TOTAL | [5 empty] | 372.6956
MÃO-DE-OBRA (SEM BDI)
SUB-TOTAL
OUTROS - SERVIÇOS (SEM BDI)
SETOP | ED-50362 | AJUDANTE DE ELETRICISTA COM ENCARGOS COMPLEMENTARES | H | 3 | 13.924 | 41.7719
SETOP | ED-50373 | ELETRICISTA COM ENCARGOS COMPLEMENTARES | H | 3 | 18.4563 | 55.3689
SUB-TOTAL | [5 empty] | 97.1408
Total | [5 empty] | 469.8365
BDI (%) |  |  |  |  | 23.03% | 108.2033
TOTAL DO SERVIÇO COM BDI | [5 empty] | 578.0398
1.4.7 | ED-50150 | SERVIÇO: Ligação predial de água 1/2", cavalete simples Copasa ou conforme exigência da concessionária de água local |  |  |  | UN
DISCRIMINAÇÃO |  |  | UNID. | QUANT. | PREÇO UNIT. | PREÇO TOTAL
MATERIAIS (SEM BDI)
SETOP | MATED- 12507 | HIDRÔMETRO 1/2" CAIXA DE PROTEÇÃO E REGISTRO COPASA | U | 1 | 64.6 | 64.6
SUB-TOTAL | [5 empty] | 64.6
MÃO-DE-OBRA (SEM BDI)
SUB-TOTAL
OUTROS - SERVIÇOS (SEM BDI)
SINAPI | 88239 | AJUDANTE DE CARPINTEIRO COM ENCARGOS COMPLEMENTARES | H | 3 | 15.1432 | 45.4296
SETOP | ED-50374 | BOMBEIRO/ENCANADOR COM ENCARGOS COMPLEMENTARES | H | 3 | 18.2266 | 54.6798
SETOP | ED-50367 | SERVENTE COM ENCARGOS COMPLEMENTARES | H | 3 | 13.0405 | 39.1214
SUB-TOTAL | [5 empty] | 139.2308
Total | [5 empty] | 203.8308
BDI (%) |  |  |  |  | 23.03% | 46.9422
TOTAL DO SERVIÇO COM BDI | [5 empty] | 250.773
1.4.8 | ED-50391 | SERVIÇO: Mobilização e desmobilização de obra |  |  |  | %
DISCRIMINAÇÃO |  |  | UNID. | QUANT. | PREÇO UNIT. | PREÇO TOTAL
MATERIAIS (SEM BDI)
0
SUB-TOTAL | [5 empty] | 0
MÃO-DE-OBRA (SEM BDI)
SUB-TOTAL
OUTROS - SERVIÇOS (SEM BDI)
SETOP | MOB-DES-015 | OBRAS COM VALORES ACIMA DE 3.000.000,01 | % | 0.0061901 | 5278238 | 32673.0638
0
0
SUB-TOTAL | [5 empty] | 32673.0638
Total | [5 empty] | 32673.0638
BDI (%) |  |  |  |  | 23.03% | 7524.6066
TOTAL DO SERVIÇO COM BDI | [5 empty] | 40197.6704
1.4.9 | 97031 | SERVIÇO: Fornecimento e colocação de proteção de periferia, inclusive remoção |  |  |  | M
DISCRIMINAÇÃO |  |  | UNID. | QUANT. | PREÇO UNIT. | PREÇO TOTAL
MATERIAIS (SEM BDI)
SINAPI | 3993 | TABUA DE MADEIRA APARELHADA *2,5 X 15* CM, MACARANDUBA, ANGELIM OU EQUIVALENTE DA REGIAO | M2 | 0,4488000 | 85.6465 | 38.4381
SINAPI | 4491 | PONTALETE DE MADEIRA NAO APARELHADA *7,5 X 7,5* CM (3 X 3 ") PINUS, MISTA OU EQUIVALENTE DA REGIAO | M | 2,0944000 | 2.7035 | 5.6622
SINAPI | 5068 | PREGO DE ACO POLIDO COM CABECA 17 X 21 (2 X 11) | KG | 0,0389000 | 8.8968 | 0.34609
SINAPI | 37525 | TELA PLASTICA TECIDA LISTRADA BRANCA E LARANJA, TIPO GUARDA CORPO, EM POLIETILENO MONOFILADO, ROLO 1,20 X 50 M (L X C) | M | 1,1000000 | 1.8642 | 2.0506
SUB-TOTAL | [5 empty] | 46.4971
MÃO-DE-OBRA (SEM BDI)
SUB-TOTAL | [5 empty] | 0
OUTROS - SERVIÇOS (SEM BDI)
SINAPI | 88239 | AJUDANTE DE CARPINTEIRO COM ENCARGOS COMPLEMENTARES | H | 0.30738 | 15.1432 | 4.6547
SETOP | ED-50372 | CARPINTEIRO DE FORMAS COM ENCARGOS COMPLEMENTARES | H | 0,3852000 | 18.1471 | 6.9903
SINAPI | 91692 | SERRA CIRCULAR DE BANCADA COM MOTOR ELÉTRICO POTÊNCIA DE 5HP, COM COIFA PARA DISCO 10" - CHP DIURNO. AF_08/2015 | CHP | 0,0038000 | 20.2145 | 0.076815
SINAPI | 91693 | SERRA CIRCULAR DE BANCADA COM MOTOR ELÉTRICO POTÊNCIA DE 5HP, COM COIFA PARA DISCO 10" - CHI DIURNO. AF_08/2015 | CHI | 0,0151000 | 18.474 | 0.27896
SUB-TOTAL | [5 empty] | 12.0007
Total | [5 empty] | 58.4978
BDI (%) |  |  |  |  | 23.03% | 13.472
TOTAL DO SERVIÇO COM BDI | [5 empty] | 71.9699
1.4.10 | 97032 | SERVIÇO: Colocação de proteção de periferia reaproveitada com fornecimento de material de fixação, inclusive remoção |  |  |  | M
DISCRIMINAÇÃO |  |  | UNID. | QUANT. | PREÇO UNIT. | PREÇO TOTAL
MATERIAIS (SEM BDI)
SINAPI | 3993 | TABUA DE MADEIRA APARELHADA *2,5 X 15* CM, MACARANDUBA, ANGELIM OU EQUIVALENTE DA REGIAO | M2 | 0,2332000 | 85.6465 | 19.9728
SINAPI | 4491 | PONTALETE DE MADEIRA NAO APARELHADA *7,5 X 7,5* CM (3 X 3 ") PINUS, MISTA OU EQUIVALENTE DA REGIAO | M | 1,0883000 | 2.7035 | 2.9422
SINAPI | 5068 | PREGO DE ACO POLIDO COM CABECA 17 X 21 (2 X 11) | KG | 0.04 | 8.8968 | 0.35587
SINAPI | 37525 | TELA PLASTICA TECIDA LISTRADA BRANCA E LARANJA, TIPO GUARDA CORPO, EM POLIETILENO MONOFILADO, ROLO 1,20 X 50 M (L X C) | M | 0,6000000 | 1.8642 | 1.1185
SUB-TOTAL | [5 empty] | 24.3894
MÃO-DE-OBRA (SEM BDI)
SUB-TOTAL | [5 empty] | 0
OUTROS - SERVIÇOS (SEM BDI)
SINAPI | 88239 | AJUDANTE DE CARPINTEIRO COM ENCARGOS COMPLEMENTARES | H | 0,3058000 | 15.1432 | 4.6308
SETOP | ED-50372 | CARPINTEIRO DE FORMAS COM ENCARGOS COMPLEMENTARES | H | 0.3859 | 18.1471 | 7.003
SINAPI | 91692 | SERRA CIRCULAR DE BANCADA COM MOTOR ELÉTRICO POTÊNCIA DE 5HP, COM COIFA PARA DISCO 10" - CHP DIURNO. AF_08/2015 | CHP | 0,0038000 | 20.2145 | 0.076815
SINAPI | 91693 | SERRA CIRCULAR DE BANCADA COM MOTOR ELÉTRICO POTÊNCIA DE 5HP, COM COIFA PARA DISCO 10" - CHI DIURNO. AF_08/2015 | CHI | 0.01515 | 18.474 | 0.27988
SUB-TOTAL | [5 empty] | 11.9904
Total | [5 empty] | 36.3798
BDI (%) |  |  |  |  | 23.03% | 8.3783
TOTAL DO SERVIÇO COM BDI | [5 empty] | 44.7581
1.4.11 | ED-48243 | SERVIÇO: Locação de duto de entulhos, inclusive montagem/desmontagem |  |  |  | MXMÊS
DISCRIMINAÇÃO |  |  | UNID. | QUANT. | PREÇO UNIT. | PREÇO TOTAL
MATERIAIS (SEM BDI)
SETOP | MATED- 11214 | DUTO DE ENTULHO 1M M | MÊS | 1 | 32.6831 | 32.6831
SUB-TOTAL | [5 empty] | 32.6831
MÃO-DE-OBRA (SEM BDI)
SUB-TOTAL
OUTROS - SERVIÇOS (SEM BDI)
SETOP | ED-50367 | SERVENTE COM ENCARGOS COMPLEMENTARES | H | 0.3 | 13.0405 | 3.9121
SUB-TOTAL | [5 empty] | 3.9121
Total | [5 empty] | 36.5953
BDI (%) |  |  |  |  | 23.03% | 8.4279
TOTAL DO SERVIÇO COM BDI | [5 empty] | 45.0232
1.4.12 | CIV-011 | SERVIÇO: Vistoria cautelar |  |  |  | UN
DISCRIMINAÇÃO |  |  | UNID. | QUANT. | PREÇO UNIT. | PREÇO TOTAL
MATERIAIS (SEM BDI)
COTAÇÃO | CREA-MG | CREA – Taxa de ART de execução | UN | 1 | 75.9457 | 75.9457
SUB-TOTAL | [5 empty] | 75.9457
MÃO-DE-OBRA (SEM BDI)
2094-07-01 | SUDECAP | XEROX PRETO/BRANCO - FORMATO A4 | UN | 50 | 0.1767 | 8.835
SUB-TOTAL | [5 empty] | 8.835
OUTROS - SERVIÇOS (SEM BDI)
SUDECAP | 2044-01-03 | ENGENHEIRO | MES | 0.2 | 13110.5304 | 2622.1061
SUB-TOTAL | [5 empty] | 2622.1061
Total | [5 empty] | 2706.8867
BDI (%) |  |  |  |  | 23.03% | 623.396
TOTAL DO SERVIÇO COM BDI | [5 empty] | 3330.2828
1.4.13 | CIV-012 | SERVIÇO: Plano de gerenciamento dos resíduos gerados pela construção do prédio, obedecendo à norma específica e às determinações do município |  |  |  | UN
DISCRIMINAÇÃO |  |  | UNID. | QUANT. | PREÇO UNIT. | PREÇO TOTAL
MATERIAIS (SEM BDI)
COTAÇÃO | CREA-MG | CREA – Taxa de ART de execução | UN | 1 | 75.9457 | 75.9457
SUB-TOTAL | [5 empty] | 75.9457
MÃO-DE-OBRA (SEM BDI)
2094-07-01 | SUDECAP | XEROX PRETO/BRANCO FORMATO A4 | UN | 50 | 0.1767 | 8.835
SUB-TOTAL | [5 empty] | 8.835
OUTROS - SERVIÇOS (SEM BDI)
SUDECAP | 2044-01-03 | ENGENHEIRO | MES | 0.13 | 13110.5304 | 1704.369
SUB-TOTAL | [5 empty] | 1704.369
Total | [5 empty] | 1789.1496
BDI (%) |  |  |  |  | 23.03% | 412.0412
TOTAL DO SERVIÇO COM BDI | [5 empty] | 2201.1908
1.4.14 | CIV-013 | SERVIÇO: Fornecimento e colocação de poste metálico com pé de ancoragem para fixação em piso (laje/viga). Altura de 1m com diâmetro de aproximadamente 4” para passagem de cabo de aço para a linha de vida, inclusive remoção |  |  |  | M
DISCRIMINAÇÃO |  |  | UNID. | QUANT. | PREÇO UNIT. | PREÇO TOTAL
MATERIAIS (SEM BDI)
COTAÇÃO |  | POSTE METÁLICO COM PÉ DE ANCORAGEM PARA FIXAÇÃO EM PISO (LAJE/VIGA). ALTURA DE 1M COM DIÂMETRO DE APROXIMADAMENTE 4” PARA PASSAGEM DE CABO DE AÇO PARA A LINHA DE VIDA | UNID. | 0.07 | 449.7987 | 31.4859
SUB-TOTAL | [5 empty] | 31.4859
MÃO-DE-OBRA (SEM BDI)
SETOP | ED-50372 | CARPINTEIRO DE FORMA COM ENCARGOS COMPLEMENTARES | H | 0.41729 | 18.1471 | 7.5725
SUB-TOTAL | [5 empty] | 7.5725
OUTROS - SERVIÇOS (SEM BDI)
SUB-TOTAL
Total | [5 empty] | 39.0584
BDI (%) |  |  |  |  | 23.03% | 8.9952
TOTAL DO SERVIÇO COM BDI | [5 empty] | 48.0536
1.4.15 | CIV-014 | SERVIÇO: Colocação de poste metálico com pé de ancoragem para fixação em piso (laje/viga). Altura de 1m com diâmetro de aproximadamente 4” para passagem de cabo de aço para a linha de vida, inclusive remoção |  |  |  | M
DISCRIMINAÇÃO |  |  | UNID. | QUANT. | PREÇO UNIT. | PREÇO TOTAL
MATERIAIS (SEM BDI)
SUB-TOTAL
MÃO-DE-OBRA (SEM BDI)
SETOP | ED-50372 | CARPINTEIRO DE FORMA COM ENCARGOS COMPLEMENTARES | H | 0.50019 | 18.1471 | 9.077
SUB-TOTAL | [5 empty] | 9.077
OUTROS - SERVIÇOS (SEM BDI)
SUB-TOTAL
Total | [5 empty] | 9.077
BDI (%) |  |  |  |  | 23.03% | 2.0904
TOTAL DO SERVIÇO COM BDI | [5 empty] | 11.1674
1.4.16 | CIV-015 | SERVIÇO: Fornecimento e colocação de cabo de aço galvanizado 5/16" para a linha de vida, inclusive remoção |  |  |  | M
DISCRIMINAÇÃO |  |  | UNID. | QUANT. | PREÇO UNIT. | PREÇO TOTAL
MATERIAIS (SEM BDI)
COTAÇÃO |  | CABO DE AÇO GALVANIZADO 5/16" | M | 1.0001 | 7.7571 | 7.7578
SUB-TOTAL | [5 empty] | 7.7578
MÃO-DE-OBRA (SEM BDI)
SETOP | ED-50372 | CARPINTEIRO DE FORMA COM ENCARGOS COMPLEMENTARES | H | 0.1 | 18.1471 | 1.8147
SUB-TOTAL | [5 empty] | 1.8147
OUTROS - SERVIÇOS (SEM BDI)
SUB-TOTAL
Total | [5 empty] | 9.5725
BDI (%) |  |  |  |  | 23.03% | 2.2045
TOTAL DO SERVIÇO COM BDI | [5 empty] | 11.777
1.4.17 | CIV-016 | SERVIÇO: Colocação de cabo de aço galvanizado 5/16" para a linha de vida reaproveitado, inclusive remoção |  |  |  | M
DISCRIMINAÇÃO |  |  | UNID. | QUANT. | PREÇO UNIT. | PREÇO TOTAL
MATERIAIS (SEM BDI)
SUB-TOTAL
MÃO-DE-OBRA (SEM BDI)
SETOP | ED-50372 | CARPINTEIRO DE FORMA COM ENCARGOS COMPLEMENTARES | H | 0.10011 | 18.1471 | 1.8168
SUB-TOTAL | [5 empty] | 1.8168
OUTROS - SERVIÇOS (SEM BDI)
SUB-TOTAL
Total | [5 empty] | 1.8168
BDI (%) |  |  |  |  | 23.03% | 0.4184
TOTAL DO SERVIÇO COM BDI | [5 empty] | 2.2352
1.4.18 | 01.11.07 | SERVIÇO: Cones para isolamento e sinalização de segurança do trabalho, fornecimento e colocação |  |  |  | UN
DISCRIMINAÇÃO |  |  | UNID. | QUANT. | PREÇO UNIT. | PREÇO TOTAL
MATERIAIS (SEM BDI)
SUDECAP | 84.20.02 | CONE DE SINALIZACAO EM PVC RIGIDO COM FAIXA REFLETIVA, H = 70 / 76 CM | UN | 1 | 33.173 | 33.173
SUB-TOTAL | [5 empty] | 33.173
MÃO-DE-OBRA (SEM BDI)
SETOP | ED-50367 | SERVENTE COM ENCARGOS COMPLEMENTARES | H | 0.1 | 13.0405 | 1.304
SUB-TOTAL | [5 empty] | 1.304
OUTROS - SERVIÇOS (SEM BDI)
SUB-TOTAL | [5 empty] | 0
Total | [5 empty] | 34.477
BDI (%) |  |  |  |  | 23.03% | 7.9401
TOTAL DO SERVIÇO COM BDI | [5 empty] | 42.4171
1.4.19 | 01.04.11 | SERVIÇO: Fita zebrada amarela para sinalização, fornecimento e colocação |  |  |  | M
DISCRIMINAÇÃO |  |  | UNID. | QUANT. | PREÇO UNIT. | PREÇO TOTAL
MATERIAIS (SEM BDI)
SUDECAP | 84.20.20 | FITA ZEBRADA PARA SINALIZAÇAO ROLO DE 200M | M | 1.05 | 0.06 | 0.063
SUB-TOTAL | [5 empty] | 0.063
MÃO-DE-OBRA (SEM BDI)
SETOP | ED-50381 | PEDREIRO COM ENCARGOS COMPLEMENTARES | H | 0.0735 | 18.2619 | 1.3423
SETOP | ED-50367 | SERVENTE COM ENCARGOS COMPLEMENTARES | H | 0.073963 | 13.0405 | 0.96451
SUB-TOTAL | [5 empty] | 2.3068
OUTROS - SERVIÇOS (SEM BDI)
SUB-TOTAL | [5 empty] | 0
Total | [5 empty] | 2.3698
BDI (%) |  |  |  |  | 23.03% | 0.54576
TOTAL DO SERVIÇO COM BDI | [5 empty] | 2.9155
2.1.1 | ED-50702 | SERVIÇO: Desmatamento, destocamento e limpeza, inclusive transporte |  |  |  | M²
DISCRIMINAÇÃO |  |  | UNID. | QUANT. | PREÇO UNIT. | PREÇO TOTAL
MATERIAIS (SEM BDI)
SETOP | MATED- 11187 | TRATOR DE ESTEIRAS 110 A 160HP C/ LAMINA PESO OPERACIONAL * 13T * (INCL MANUT/OPERACAO) | UN | 0.0027986 | 105.2072 | 0.29443
SUB-TOTAL | [5 empty] | 0.29443
MÃO-DE-OBRA (SEM BDI)
SUB-TOTAL
OUTROS - SERVIÇOS (SEM BDI)
SUB-TOTAL
Total | [5 empty] | 0.29443
BDI (%) |  |  |  |  | 23.03% | 0.067807
TOTAL DO SERVIÇO COM BDI | [5 empty] | 0.36224
2.1.2 | ED-48439 | SERVIÇO: Remoção de cerca de arame farpado com mourão |  |  |  | M²
DISCRIMINAÇÃO |  |  | UNID. | QUANT. | PREÇO UNIT. | PREÇO TOTAL
MATERIAIS (SEM BDI)
SUB-TOTAL
MÃO-DE-OBRA (SEM BDI)
SUB-TOTAL
OUTROS - SERVIÇOS (SEM BDI)
SETOP | ED-50381 | PEDREIRO COM ENCARGOS COMPLEMENTARES | H | 0.07992 | 18.2619 | 1.4595
SETOP | ED-50367 | SERVENTE COM ENCARGOS COMPLEMENTARES | H | 0.79946 | 13.0405 | 10.4254
SUB-TOTAL | [5 empty] | 11.8849
Total | [5 empty] | 11.8849
BDI (%) |  |  |  |  | 23.03% | 2.7371
TOTAL DO SERVIÇO COM BDI | [5 empty] | 14.6219
2.1.3 | ED-48473 | SERVIÇO: Remoção de meio-fio de concreto, inclusive carga |  |  |  | M
DISCRIMINAÇÃO |  |  | UNID. | QUANT. | PREÇO UNIT. | PREÇO TOTAL
MATERIAIS (SEM BDI)
SUB-TOTAL
MÃO-DE-OBRA (SEM BDI)
SUB-TOTAL
OUTROS - SERVIÇOS (SEM BDI)
SETOP | ED-50381 | PEDREIRO COM ENCARGOS COMPLEMENTARES | H | 0.12469 | 18.2619 | 2.2771
SETOP | ED-50367 | SERVENTE COM ENCARGOS COMPLEMENTARES | H | 1.25 | 13.0405 | 16.3006
SUB-TOTAL | [5 empty] | 18.5777
Total | [5 empty] | 18.5777
BDI (%) |  |  |  |  | 23.03% | 4.2784
TOTAL DO SERVIÇO COM BDI | [5 empty] | 22.8561
2.1.4 | ED-48489 | SERVIÇO: Demolição de passeio, inclusive afastamento |  |  |  | M²
DISCRIMINAÇÃO |  |  | UNID. | QUANT. | PREÇO UNIT. | PREÇO TOTAL
MATERIAIS (SEM BDI)
SETOP | MATED- 11199 | Martelete elétrico 1,13 HP M | U | 0.56 | 2.0851 | 1.1676
SETOP | MATED- 11962 | Ponteiro para rompedor ( comprimento: 160 mm / diâmetro da seção: 32 mm) | U | 0.01 | 95.8156 | 0.95816
SUB-TOTAL | [5 empty] | 2.1258
MÃO-DE-OBRA (SEM BDI)
SUB-TOTAL
OUTROS - SERVIÇOS (SEM BDI)
SETOP | ED-50381 | PEDREIRO COM ENCARGOS COMPLEMENTARES | H | 0.11131 | 18.2619 | 2.0327
SETOP | ED-50367 | SERVENTE COM ENCARGOS COMPLEMENTARES | H | 0.56 | 13.0405 | 7.3027
SUB-TOTAL | [5 empty] | 9.3354
Total | [5 empty] | 11.4612
BDI (%) |  |  |  |  | 23.03% | 2.6395
TOTAL DO SERVIÇO COM BDI | [5 empty] | 14.1007
2.1.5 | ED-48501 | SERVIÇO: Demolição de reboco, inclusive afastamento |  |  |  | M²
DISCRIMINAÇÃO |  |  | UNID. | QUANT. | PREÇO UNIT. | PREÇO TOTAL
MATERIAIS (SEM BDI)
SUB-TOTAL
MÃO-DE-OBRA (SEM BDI)
SUB-TOTAL
OUTROS - SERVIÇOS (SEM BDI)
SETOP | ED-50381 | PEDREIRO COM ENCARGOS COMPLEMENTARES | H | 0.069544 | 18.2619 | 1.27
SETOP | ED-50367 | SERVENTE COM ENCARGOS COMPLEMENTARES | H | 0.7 | 13.0405 | 9.1283
SUB-TOTAL | [5 empty] | 10.3983
Total | [5 empty] | 10.3983
BDI (%) |  |  |  |  | 23.03% | 2.3947
TOTAL DO SERVIÇO COM BDI | [5 empty] | 12.7931
2.2.1.1 | ED-51133 | SERVIÇO: Transporte de material de demolição em carrinho de mão, com distância até 50m |  |  |  | M³
DISCRIMINAÇÃO |  |  | UNID. | QUANT. | PREÇO UNIT. | PREÇO TOTAL
MATERIAIS (SEM BDI)
SUB-TOTAL
MÃO-DE-OBRA (SEM BDI)
SUB-TOTAL
OUTROS - SERVIÇOS (SEM BDI)
SETOP | ED-50367 | SERVENTE COM ENCARGOS COMPLEMENTARES | H | 2.0001 | 13.0405 | 26.082
SUB-TOTAL | [5 empty] | 26.082
Total | [5 empty] | 26.082
BDI (%) |  |  |  |  | 23.03% | 6.0067
TOTAL DO SERVIÇO COM BDI | [5 empty] | 32.0887
2.2.1.2 | ED-51125 | SERVIÇO: Transporte de material demolido em caçamba |  |  |  | M³
DISCRIMINAÇÃO |  |  | UNID. | QUANT. | PREÇO UNIT. | PREÇO TOTAL
MATERIAIS (SEM BDI)
SETOP | MATED- 11177 | Caçamba, capacidade 5 m³ M | U | 0.20003 | 88.35 | 17.6729
SUB-TOTAL | [5 empty] | 17.6729
MÃO-DE-OBRA (SEM BDI)
SUB-TOTAL
OUTROS - SERVIÇOS (SEM BDI)
SUB-TOTAL
Total | [5 empty] | 17.6729
BDI (%) |  |  |  |  | 23.03% | 4.0701
TOTAL DO SERVIÇO COM BDI | [5 empty] | 21.7429
2.2.2.1 | ED-51133 | SERVIÇO: Transporte de material de demolição em carrinho de mão, com distância até 50m |  |  |  | M³
DISCRIMINAÇÃO |  |  | UNID. | QUANT. | PREÇO UNIT. | PREÇO TOTAL
MATERIAIS (SEM BDI)
SUB-TOTAL
MÃO-DE-OBRA (SEM BDI)
SUB-TOTAL
OUTROS - SERVIÇOS (SEM BDI)
SETOP | ED-50367 | SERVENTE COM ENCARGOS COMPLEMENTARES | H | 2.0001 | 13.0405 | 26.082
SUB-TOTAL | [5 empty] | 26.082
Total | [5 empty] | 26.082
BDI (%) |  |  |  |  | 23.03% | 6.0067
TOTAL DO SERVIÇO COM BDI | [5 empty] | 32.0887
2.2.2.2 | ED-51125 | SERVIÇO: Transporte de material demolido em caçamba |  |  |  | M³
DISCRIMINAÇÃO |  |  | UNID. | QUANT. | PREÇO UNIT. | PREÇO TOTAL
MATERIAIS (SEM BDI)
SETOP | MATED- 11177 | Caçamba, capacidade 5 m³ M | U | 0.20003 | 88.35 | 17.6729
SUB-TOTAL | [5 empty] | 17.6729
MÃO-DE-OBRA (SEM BDI)
SUB-TOTAL
OUTROS - SERVIÇOS (SEM BDI)
SUB-TOTAL
Total | [5 empty] | 17.6729
BDI (%) |  |  |  |  | 23.03% | 4.0701
TOTAL DO SERVIÇO COM BDI | [5 empty] | 21.7429
3.1.1 | ED-51105 | SERVIÇO: Escavação e carga mecanizada em material de 1ª categoria |  |  |  | M³
DISCRIMINAÇÃO |  |  | UNID. | QUANT. | PREÇO UNIT. | PREÇO TOTAL
MATERIAIS (SEM BDI)
SETOP | MATED- 11182 | PÁ-CARREGADEIRA sobre pneus, diesel, potência 177 HP MATED- 1 | U | 0.017945 | 109.7042 | 1.9687
SETOP | MATED- 11187 | TRATOR DE ESTEIRAS 110 A 160HP C/ LAMINA PESO OPERACIONAL * 13T * (INCL MANUT/OPERACAO) | U | 0.009 | 105.2072 | 0.94686
SUB-TOTAL | [5 empty] | 2.9156
MÃO-DE-OBRA (SEM BDI)
SUB-TOTAL
OUTROS - SERVIÇOS (SEM BDI)
SUB-TOTAL
Total | [5 empty] | 2.9156
BDI (%) |  |  |  |  | 23.03% | 0.67145
TOTAL DO SERVIÇO COM BDI | [5 empty] | 3.587
3.1.2 | ED-51098 | SERVIÇO: Aterro compactado com rolo vibratório a 95% do P.N. |  |  |  | M³
DISCRIMINAÇÃO |  |  | UNID. | QUANT. | PREÇO UNIT. | PREÇO TOTAL
MATERIAIS (SEM BDI)
SETOP | MATED- 11183 | CAMINHAO PIPA COM BARRA ESPARGIDORA E CAPACIDADE DE *6000* LITROS (LOCACAO COM OPERADOR, COMBUSTIVEL E MANUTENCAO) | U | 0.004 | 63.612 | 0.25445
SETOP | MATED- 11202 | Grade de disco, faixa de trabalho 3,5 m | U | 0.002 | 13.1376 | 0.026275
SETOP | MATED- 11172 | Motoniveladora sobre pneus, ( combustível: diesel / potência nominal no volante do motor: 135 HP / tipo de lâmina: reta ) | U | 0.0033 | 91.4423 | 0.30176
SETOP | MATED- 11184 | Rolo compactador autopropelido vibratório tipo tandem, cilindros lisos em aço, diesel, potência 130 HP, peso operacional 10 t (LOCACAO COM OPERADOR, COMBUSTIVEL E MANUTENCAO) | U | 0.0033 | 33.0606 | 0.1091
SETOP | MATED- 11175 | ROLO COMPACTADOR VIBRATORIO, PE DE CARNEIRO, AUTOPROPELIDO, POTENCIA = 125 HP, PESO = 11,1 T, FORCA DE IMPACTO = 31,1 T (LOCACAO COM OPERADOR, COMBUSTIVEL E MANUTENCAO) | U | 0.0013 | 47.709 | 0.062022
SETOP | MATED- 11197 | Trator sobre pneus, diesel, potência 88 HP | U | 0.002 | 46.8343 | 0.093669
SUB-TOTAL | [5 empty] | 0.84727
MÃO-DE-OBRA (SEM BDI)
SUB-TOTAL
OUTROS - SERVIÇOS (SEM BDI)
SETOP | ED-50367 | SERVENTE COM ENCARGOS COMPLEMENTARES | H | 0.015427 | 13.0405 | 0.20118
SUB-TOTAL | [5 empty] | 0.20118
Total | [5 empty] | 1.0484
BDI (%) |  |  |  |  | 23.03% | 0.24146
TOTAL DO SERVIÇO COM BDI | [5 empty] | 1.2899
3.1.3 | ED-51096 | SERVIÇO: Aterro compactado com placa vibratória |  |  |  | M³
DISCRIMINAÇÃO |  |  | UNID. | QUANT. | PREÇO UNIT. | PREÇO TOTAL
MATERIAIS (SEM BDI)
SETOP | MATED- 11198 | COMPACTADOR DE SOLOS COM PLACA VIBRATORIA, DE 135 A 156 KG, COM MOTOR A DIESEL OU GASOLINA DE 4 A 6 HP, NAO REVERSIVEL (LOCACAO) | U | 0.429 | 2.25 | 0.96525
SUB-TOTAL | [5 empty] | 0.96525
MÃO-DE-OBRA (SEM BDI)
SUB-TOTAL
OUTROS - SERVIÇOS (SEM BDI)
SETOP | ED-50367 | SERVENTE COM ENCARGOS COMPLEMENTARES | H | 2.056 | 13.0405 | 26.8116
SUB-TOTAL | [5 empty] | 26.8116
Total | [5 empty] | 27.7768
BDI (%) |  |  |  |  | 23.03% | 6.397
TOTAL DO SERVIÇO COM BDI | [5 empty] | 34.1738
3.1.4 | ED-51097 | SERVIÇO: Aterro compactado manual, com soquete |  |  |  | M³
DISCRIMINAÇÃO |  |  | UNID. | QUANT. | PREÇO UNIT. | PREÇO TOTAL
MATERIAIS (SEM BDI)
SUB-TOTAL
MÃO-DE-OBRA (SEM BDI)
SUB-TOTAL
OUTROS - SERVIÇOS (SEM BDI)
SETOP | ED-50367 | SERVENTE COM ENCARGOS COMPLEMENTARES | H | 3.3999 | 13.0405 | 44.3366
SUB-TOTAL | [5 empty] | 44.3366
Total | [5 empty] | 44.3366
BDI (%) |  |  |  |  | 23.03% | 10.2107
TOTAL DO SERVIÇO COM BDI | [5 empty] | 54.5473
3.1.5 | ED-51130 | SERVIÇO: Transporte de material de qualquer natureza em caminhão DMT>5km (dentro do perímetro urbano) |  |  |  | M³KM
DISCRIMINAÇÃO |  |  | UNID. | QUANT. | PREÇO UNIT. | PREÇO TOTAL
MATERIAIS (SEM BDI)
SETOP | MATED- 11176 | CAMINHÃO BASCULANTE 8,0M3/ 16T DIESEL TIPO MERCEDES 170HP LK-1418 OU EQUIV (MANUT /OPERACAO) | UN | 0.023972 | 118.0268 | 2.8294
SUB-TOTAL | [5 empty] | 2.8294
MÃO-DE-OBRA (SEM BDI)
SUB-TOTAL
OUTROS - SERVIÇOS (SEM BDI)
SUB-TOTAL
Total | [5 empty] | 2.8294
BDI (%) |  |  |  |  | 23.03% | 0.65161
TOTAL DO SERVIÇO COM BDI | [5 empty] | 3.481
4.1.1 | ED-50274 | SERVIÇO: Locação do terreno - locação topográfica até 20 pontos |  |  |  | PT
DISCRIMINAÇÃO |  |  | UNID. | QUANT. | PREÇO UNIT. | PREÇO TOTAL
MATERIAIS (SEM BDI)
SETOP | MATED- 11146 | LOCAÇÃO TOPOGRÁFICA ATE 20 PONTOS | UN | 1 | 72.4437 | 72.4437
SUB-TOTAL | [5 empty] | 72.4437
MÃO-DE-OBRA (SEM BDI)
SUB-TOTAL
OUTROS - SERVIÇOS (SEM BDI)
SUB-TOTAL
Total | [5 empty] | 72.4437
BDI (%) |  |  |  |  | 23.03% | 16.6838
TOTAL DO SERVIÇO COM BDI | [5 empty] | 89.1275
4.1.2 | ED-50273 | SERVIÇO: Locação da obra - Com instrumento topográfico e gabarito de madeira |  |  |  | M²
DISCRIMINAÇÃO |  |  | UNID. | QUANT. | PREÇO UNIT. | PREÇO TOTAL
MATERIAIS (SEM BDI)
SETOP | MATED- 12852 | ARAME GALVANIZADO (BITOLA: 16 BWG / DIÂMETRO DO FIO: 1,65 MM / MASSA LINEAR: 0,0166 KG/M | KG | 0.02 | 9.9747 | 0.19949
SETOP | MATED- 11344 | PONTALETE 3A. CONSTRUÇÃO ( SEÇÃO TRANSVERSAL: 3"X 3" - 7, 5X7,5CM / TIPO DE MADEIRA: CEDRO) | M | 0.3 | 5.513 | 1.6539
SETOP | MATED- 11332 | PREGO 18 X 30 (COMPRIMENTO: 69,0 MM / DIÂMETRO: 3,4 MM) | KG | 0.02 | 7.2977 | 0.14595
SETOP | MATED- 11352 | TÁBUA 3A. CONSTRUÇÃO (SEÇÃO TRANSVERSAL: 1X9 " / TIPO DE MADEIRA: CEDRINHO) | m2 | 0.080452 | 26.0261 | 2.0939
SUB-TOTAL | [5 empty] | 4.0932
MÃO-DE-OBRA (SEM BDI)
SUB-TOTAL
OUTROS - SERVIÇOS (SEM BDI)
SETOP | ED-50372 | CARPINTEIRO DE FORMA COM ENCARGOS COMPLEMENTARES | H | 0.07 | 18.1471 | 1.2703
SETOP | ED-50367 | SERVENTE COM ENCARGOS COMPLEMENTARES | H | 0.07 | 13.0405 | 0.91283
SUB-TOTAL | [5 empty] | 2.1831
Total | [5 empty] | 6.2764
BDI (%) |  |  |  |  | 23.03% | 1.4454
TOTAL DO SERVIÇO COM BDI | [5 empty] | 7.7218
7.1.1.1 | ED-48226 | SERVIÇO: Alvenaria em tijolos maciços requeimados, inclusive argamassa para assentamento – espessura 5cm, a revestir (10cm acabada) |  |  |  | M²
DISCRIMINAÇÃO |  |  | UNID. | QUANT. | PREÇO UNIT. | PREÇO TOTAL
MATERIAIS (SEM BDI)
SETOP | MATED- 11315 | TIJOLO COMUM MACIÇO 5, 7X9X19CM (COMPRIMENTO: 190, 00MM / LARGURA: 90,00MM / ALTURA: 57,00MM) | U | 51 | 0.22971 | 11.7152
SUB-TOTAL | [5 empty] | 11.7152
MÃO-DE-OBRA (SEM BDI)
SUB-TOTAL
OUTROS - SERVIÇOS (SEM BDI)
SETOP | ED-48306 | ARGAMASSA, TRAÇO 1:7 ( CIMENTO E AREIA), PREPARO MECÂNICO | M3 | 0.008265 | 209.7694 | 1.7337
SETOP | ED-50381 | PEDREIRO COM ENCARGOS COMPLEMENTARES | H | 0.9158 | 18.2619 | 16.7243
SETOP | ED-50367 | SERVENTE COM ENCARGOS COMPLEMENTARES | H | 0.45833 | 13.0405 | 5.9769
SUB-TOTAL | [5 empty] | 24.4349
Total | [5 empty] | 36.1501
BDI (%) |  |  |  |  | 23.03% | 8.3254
TOTAL DO SERVIÇO COM BDI | [5 empty] | 44.4755
7.1.2.1 | ED-48231 | SERVIÇO: Alvenaria em tijolos cerâmicos furados, inclusive argamassa para assentamento – espessura 10cm a revestir (15cm acabada) |  |  |  | M²
DISCRIMINAÇÃO |  |  | UNID. | QUANT. | PREÇO UNIT. | PREÇO TOTAL
MATERIAIS (SEM BDI)
SETOP | MATED- 12364 | TIJOLO CERÂMICO FURADO DE VEDAÇÃO 9X19X29CM - 8 FUROS (COMPRIMENTO: 290MM / LARGURA: 90MM / ALTURA: 190MM) | U | 17.3793 | 0.58311 | 10.134
SUB-TOTAL | [5 empty] | 10.134
MÃO-DE-OBRA (SEM BDI)
SUB-TOTAL
OUTROS - SERVIÇOS (SEM BDI)
SETOP | ED-48306 | ARGAMASSA, TRAÇO 1:7 ( CIMENTO E AREIA), PREPARO MECÂNICO | M3 | 0.0082552 | 209.7694 | 1.7317
SETOP | ED-50381 | PEDREIRO COM ENCARGOS COMPLEMENTARES | H | 0.66667 | 18.2619 | 12.1746
SETOP | ED-50367 | SERVENTE COM ENCARGOS COMPLEMENTARES | H | 0.33333 | 13.0405 | 4.3468
SUB-TOTAL | [5 empty] | 18.2531
Total | [5 empty] | 28.3872
BDI (%) |  |  |  |  | 23.03% | 6.5376
TOTAL DO SERVIÇO COM BDI | [5 empty] | 34.9248
7.1.2.2 | ED-48232 | SERVIÇO: Alvenaria em tijolos cerâmicos furados, inclusive argamassa para assentamento – espessura 15cm a revestir (20cm acabada) |  |  |  | M²
DISCRIMINAÇÃO |  |  | UNID. | QUANT. | PREÇO UNIT. | PREÇO TOTAL
MATERIAIS (SEM BDI)
SETOP | MATED- 12370 | TIJOLO CERÂMICO FURADO DE VEDAÇÃO 14X19X29CM - 12 FUROS (COMPRIMENTO: 290MM / LARGURA: 140MM / ALTURA: 190MM) | U | 17.3793 | 0.93651 | 16.2759
SUB-TOTAL | [5 empty] | 16.2759
MÃO-DE-OBRA (SEM BDI)
SUB-TOTAL
OUTROS - SERVIÇOS (SEM BDI)
SETOP | ED-48306 | ARGAMASSA, TRAÇO 1:7 ( CIMENTO E AREIA), PREPARO MECÂNICO | M3 | 0.0129 | 209.7694 | 2.706
SETOP | ED-50381 | PEDREIRO COM ENCARGOS COMPLEMENTARES | H | 0.7188 | 18.2619 | 13.1267
SETOP | ED-50367 | SERVENTE COM ENCARGOS COMPLEMENTARES | H | 0.35948 | 13.0405 | 4.6877
SUB-TOTAL | [5 empty] | 20.5205
Total | [5 empty] | 36.7964
BDI (%) |  |  |  |  | 23.03% | 8.4742
TOTAL DO SERVIÇO COM BDI | [5 empty] | 45.2706
7.1.2.3 | ED-48233 | SERVIÇO: Alvenaria em tijolos cerâmicos furados, inclusive argamassa para assentamento – espessura 20cm a revestir (25cm acabada) |  |  |  | M²
DISCRIMINAÇÃO |  |  | UNID. | QUANT. | PREÇO UNIT. | PREÇO TOTAL
MATERIAIS (SEM BDI)
SETOP | MATED- 9733 | TIJOLO CERÂMICO FURADO DE VEDAÇÃO 19X19X29CM - 16 FUROS (COMPRIMENTO: 290MM / LARGURA: 190MM / ALTURA: 190MM | UN | 17.3793 | 1.1397 | 19.8075
SUB-TOTAL | [5 empty] | 19.8075
MÃO-DE-OBRA (SEM BDI)
SUB-TOTAL
OUTROS - SERVIÇOS (SEM BDI)
SETOP | ED-48306 | ARGAMASSA, TRAÇO 1:7 ( CIMENTO E AREIA), PREPARO MECÂNICO | M3 | 0.017419 | 209.7694 | 3.654
SETOP | ED-50381 | PEDREIRO COM ENCARGOS COMPLEMENTARES | H | 0.77193 | 18.2619 | 14.0969
SETOP | ED-50367 | SERVENTE COM ENCARGOS COMPLEMENTARES | H | 0.38596 | 13.0405 | 5.0332
SUB-TOTAL | [5 empty] | 22.7841
Total | [5 empty] | 42.5916
BDI (%) |  |  |  |  | 23.03% | 9.8088
TOTAL DO SERVIÇO COM BDI | [5 empty] | 52.4004
7.1.3 | 93203 | SERVIÇO: Encunhamento com argamassa expansiva |  |  |  | M
DISCRIMINAÇÃO |  |  | UNID. | QUANT. | PREÇO UNIT. | PREÇO TOTAL
MATERIAIS (SEM BDI)
SINAPI | 38124 | ESPUMA EXPANSIVA DE POLIURETANO, APLICACAO MANUAL - 500 ML | UN | 0.41213 | 20.9831 | 8.6478
SUB-TOTAL | [5 empty] | 8.6478
MÃO-DE-OBRA (SEM BDI)
SUB-TOTAL | [5 empty] | 0
OUTROS - SERVIÇOS (SEM BDI)
SETOP | ED-50381 | PEDREIRO COM ENCARGOS COMPLEMENTARES | H | 0,0880000 | 18.26 | 1.6069
SUB-TOTAL | [5 empty] | 1.6069
Total | [5 empty] | 10.2547
BDI (%) |  |  |  |  | 23.03% | 2.3617
TOTAL DO SERVIÇO COM BDI | [5 empty] | 12.6164
7.1.4 | CIV-017 | SERVIÇO: Junta de dilatação com isopor, e=25 mm, fornecimento e colocação |  |  |  | M
DISCRIMINAÇÃO |  |  | UNID. | QUANT. | PREÇO UNIT. | PREÇO TOTAL
MATERIAIS (SEM BDI)
39995 | SINAPI | POLIESTIRENO EXPANDIDO/EPS (ISOPOR), TIPO 2F, BLOCO | M3 | 0.024996 | 174.1378 | 4.3527
SUB-TOTAL | [5 empty] | 4.3527
MÃO-DE-OBRA (SEM BDI)
SETOP | ED-50381 | PEDREIRO COM ENCARGOS COMPLEMENTARES | H | 0.008 | 18.2619 | 0.1461
SETOP | ED-50367 | SERVENTE COM ENCARGOS COMPLEMENTARES | H | 0.008 | 13.0405 | 0.10432
SUB-TOTAL | [5 empty] | 0.25042
OUTROS - SERVIÇOS (SEM BDI)
SUB-TOTAL
Total | [5 empty] | 4.6032
BDI (%) |  |  |  |  | 23.03% | 1.0601
TOTAL DO SERVIÇO COM BDI | [5 empty] | 5.6633
7.1.5.1 | ED-50240 | SERVIÇO: Tela para alvenaria em tijolos cerâmicos furados – espessura 10cm a revestir a revestir (15cm acabada) - dimensão (mm): 1 tela de 100mm x 500mm, a cada 3 fiadas |  |  |  | UN
DISCRIMINAÇÃO |  |  | UNID. | QUANT. | PREÇO UNIT. | PREÇO TOTAL
MATERIAIS (SEM BDI)
SETOP | MATED- 11461 | Cantoneira zincada de abas iguais para fixação de tela de ligação alvenaria/estrutura (altura da seção: 19 mm / comprimento: 100 mm / espessura: 1,25 mm / largura da seção: 19 mm) | U | 1 | 0.78943 | 0.78943
SETOP | MATED- 11312 | Tela soldada para ligação de alvenaria/estrutura (comprimento: 500 mm / diâmetro do fio: 1,65 mm / dimensões da trama: 15 x 15 mm / largura: 105,00 mm) | U | 1 | 1.0425 | 1.0425
SUB-TOTAL | [5 empty] | 1.832
MÃO-DE-OBRA (SEM BDI)
SUB-TOTAL
OUTROS - SERVIÇOS (SEM BDI)
SETOP | ED-50381 | PEDREIRO COM ENCARGOS COMPLEMENTARES | H | 0.1 | 18.2619 | 1.8262
SETOP | ED-50367 | SERVENTE COM ENCARGOS COMPLEMENTARES | H | 0.1 | 13.0405 | 1.304
SUB-TOTAL | [5 empty] | 3.1302
Total | [5 empty] | 4.9622
BDI (%) |  |  |  |  | 23.03% | 1.1428
TOTAL DO SERVIÇO COM BDI | [5 empty] | 6.105
7.1.5.2 | ED-50239 | SERVIÇO: Tela para alvenaria em tijolos cerâmicos furados – espessura 15cm a revestir (20cm acabada): 2 telas de 75mm x 500mm, a cada 3 fiadas |  |  |  | UN
DISCRIMINAÇÃO |  |  | UNID. | QUANT. | PREÇO UNIT. | PREÇO TOTAL
MATERIAIS (SEM BDI)
SETOP |  | MATERIAL PARA TELA SOLDADA | m | 1.02 | 1 | 1.02
SUB-TOTAL | [5 empty] | 1.02
MÃO-DE-OBRA (SEM BDI)
SUB-TOTAL
OUTROS - SERVIÇOS (SEM BDI)
SETOP | ED-50362 | AJUDANTE DE PEDREIRO | H | 0.3 | 13.924 | 4.1772
SETOP | ED-50371 | PEDREIRO COM ENCARGOS | H | 0.25259 | 18.26 | 4.6123
SUB-TOTAL | [5 empty] | 8.7895
Total | [5 empty] | 9.8095
BDI (%) |  |  |  |  | 23.03% | 2.2591
TOTAL DO SERVIÇO COM BDI | [5 empty] | 12.0686
7.1.5.3 | 2xED-50240 | SERVIÇO: Tela para alvenaria em tijolos cerâmicos furados – espessura 20cm a revestir (25cm acabada): 2 telas de 100mm x 500 mm, cada 3 fiadas |  |  |  | UN
DISCRIMINAÇÃO |  |  | UNID. | QUANT. | PREÇO UNIT. | PREÇO TOTAL
MATERIAIS (SEM BDI)
SETOP | MATED- 11461 | Cantoneira zincada de abas iguais para fixação de tela de ligação alvenaria/estrutura (altura da seção: 19 mm / comprimento: 100 mm / espessura: 1,25 mm / largura da seção: 19 mm) | U | 2 | 0.78943 | 1.5789
SETOP | MATED- 11312 | Tela soldada para ligação de alvenaria/estrutura (comprimento: 500 mm / diâmetro do fio: 1,65 mm / dimensões da trama: 15 x 15 mm / largura: 105,00 mm) | U | 2 | 1.0425 | 2.0851
SUB-TOTAL | [5 empty] | 3.6639
MÃO-DE-OBRA (SEM BDI)
SUB-TOTAL
OUTROS - SERVIÇOS (SEM BDI)
SETOP | ED-50381 | PEDREIRO COM ENCARGOS COMPLEMENTARES | H | 0.20039 | 18.2619 | 3.6595
SETOP | ED-50367 | SERVENTE COM ENCARGOS COMPLEMENTARES | H | 0.2 | 13.0405 | 2.6081
SUB-TOTAL | [5 empty] | 6.2676
Total | [5 empty] | 9.9316
BDI (%) |  |  |  |  | 23.03% | 2.2872
TOTAL DO SERVIÇO COM BDI | [5 empty] | 12.2188
7.1.6 | CIV-018 | SERVIÇO: Tela de arame galvanizado, nº22, malha 1”(pinteiro)para reforço da ligação da alvenaria com os elementos estruturais, fornecimento e colocação |  |  |  | un
DISCRIMINAÇÃO |  |  | UNID. | QUANT. | PREÇO UNIT. | PREÇO TOTAL
MATERIAIS (SEM BDI)
37411 | SINAPI | TELA DE ACO SOLDADA GALVANIZADA/ZINCADA PARA ALVENARIA, FIO D = *1,24 MM, MALHA 25 X 25 MM | M2 | 1.05 | 11.4148 | 11.9861
SUB-TOTAL | [5 empty] | 11.9861
MÃO-DE-OBRA (SEM BDI)
SETOP | ED-50367 | SERVENTE COM ENCARGOS COMPLEMENTARES | H | 0.1 | 13.0405 | 1.304
SETOP | ED-50381 | PEDREIRO COM ENCARGOS COMPLEMENTARES | H | 0.1 | 18.2619 | 1.8262
SUB-TOTAL | [5 empty] | 3.1302
OUTROS - SERVIÇOS (SEM BDI)
SUB-TOTAL
Total | [5 empty] | 15.1164
BDI (%) |  |  |  |  | 23.03% | 3.4813
TOTAL DO SERVIÇO COM BDI | [5 empty] | 18.5977
7.1.7.1 | 96361 | SERVIÇO: Divisória em gesso acartonado tipo drywall, espessura de 15cm |  |  |  | M²
DISCRIMINAÇÃO |  |  | UNID. | QUANT. | PREÇO UNIT. | PREÇO TOTAL
MATERIAIS (SEM BDI)
SINAPI | 37586 | PINO DE ACO COM ARRUELA CONICA, DIAMETRO ARRUELA = *23* MM E COMP HASTE = *27* MM (ACAO INDIRETA) | CENTO | 0.06 | 40.0491 | 2.4029
SINAPI | 39413 | CHAPA DE GESSO ACARTONADO, STANDARD (ST), COR BRANCA, E = 12,5 MM, 1200 X 2400 MM (L X C) | M2 | 2.1 | 18.552 | 38.9592
SINAPI | 39419 | PERFIL GUIA, FORMATO U, EM ACO ZINCADO, PARA ESTRUTURA PAREDE DRYWALL, E = 0,5 MM, 70 X 3000 MM (L X C) | M | 1.8 | 3.3661 | 6.059
SINAPI | 39422 | PERFIL MONTANTE, FORMATO C, EM ACO ZINCADO, PARA ESTRUTURA PAREDE DRYWALL, E = 0,5 MM, 70 X 3000 MM (L X C) | M | 5.8 | 3.8256 | 22.1882
SINAPI | 39431 | FITA DE PAPEL MICROPERFURADO, 50 X 150 MM, PARA TRATAMENTO DE JUNTAS DE CHAPA DE GESSO PARA DRYWALL | M | 2.5 | 0.21204 | 0.5301
SINAPI | 39432 | FITA DE PAPEL REFORCADA COM LAMINA DE METAL PARA REFORCO DE CANTOS DE CHAPA DE GESSO PARA DRYWALL | M | 1.6 | 2.7477 | 4.3963
SINAPI | 39434 | MASSA DE REJUNTE EM PO PARA DRYWALL, A BASE DE GESSO, SECAGEM RAPIDA, PARA TRATAMENTO DE JUNTAS DE CHAPA DE GESSO (COM ADICAO DE AGUA) | KG | 1.0269 | 3.693 | 3.7924
SINAPI | 39435 | PARAFUSO DRY WALL, EM ACO FOSFATIZADO, CABECA TROMBETA E PONTA AGULHA (TA), COMPRIMENTO 25 MM | UN | 21 | 0.05301 | 1.1132
SINAPI | 39443 | PARAFUSO DRY WALL, EM ACO ZINCADO, CABECA LENTILHA E PONTA BROCA (LB), LARGURA 4,2 MM, COMPRIMENTO 13 MM | UN | 0.9 | 0.12369 | 0.11132
SUB-TOTAL | [5 empty] | 79.5527
MÃO-DE-OBRA (SEM BDI)
SUB-TOTAL | [5 empty] | 0
OUTROS - SERVIÇOS (SEM BDI)
SINAPI | 88278 | MONTADOR DE ESTRUTURA METÁLICA COM ENCARGOS COMPLEMENTARES | H | 0.925 | 17.5551 | 16.2385
SETOP | ED-50367 | SERVENTE COM ENCARGOS COMPLEMENTARES | H | 0.0924 | 13.0405 | 1.2049
SUB-TOTAL | [5 empty] | 17.4434
Total | [5 empty] | 96.9961
BDI (%) |  |  |  |  | 23.03% | 22.3382
TOTAL DO SERVIÇO COM BDI | [5 empty] | 119.3343
7.1.7.2 | ED-48209 | SERVIÇO: Espala em painel de gesso acartonado comum tipo drywall, a ser instalada para proteção das tubulações com fornecimento e colocação |  |  |  | M²
DISCRIMINAÇÃO |  |  | UNID. | QUANT. | PREÇO UNIT. | PREÇO TOTAL
MATERIAIS (SEM BDI)
SETOP | MATED- 8130 | CHAPA DE GESSO ACARTONADO, STANDARD (ST), COR BRANCA, E = 12,5 MM, 1200 X 2400 MM (L X C) | M2 | 2.1 | 18.55 | 38.955
SETOP | MATED- 8133 | FITA PARA JUNTA, MICROPERFURADO, 50 X 150 MM, TRATAMENTO DE CHAPA DE GESSO PARA DRYWALL | M | 3 | 0.21 | 0.63
SETOP | MATED- 8138 | GESSO COLA PARA PARA PAREDE DE GESSO ACARTONADO (DRYWALL) | KG | 0.1 | 1.9437 | 0.19437
SETOP | MATED- 8134 | MASSA DE REJUNTE PARA CHAPA DE GESSO ACARTONADO | KG | 0.7 | 3.69 | 2.583
SETOP | MATED- 8137 | PARAFUSO RT 421X9,5, PARA CHAPA DE GESSO ACARTONADO | UN | 2 | 0.11485 | 0.22971
SETOP | MATED- 8135 | PARAFUSO TF 212X25, PARA CHAPA DE GESSO ACARTONADO | UN | 22 | 0.05 | 1.1
SETOP | MATED- 8136 | PARAFUSO TF 212X45, PARA CHAPA DE GESSO ACARTONADO | UN | 2 | 0.12 | 0.24
SETOP | MATED- 8131 | PERFIL GUIA 75, EM AÇO GALVANIZADO, E = 0,5 MM, 70 X 3000 MM (L X C) | M | 0.9 | 3.37 | 3.033
SETOP | MATED- 8132 | PERFIL MONTANTE M75, EM AÇO GALVANIZADO, E = 0,5 MM, 70 X 3000 MM (L X C) | M | 2.3 | 3.83 | 8.809
SUB-TOTAL | [5 empty] | 55.7741
MÃO-DE-OBRA (SEM BDI)
SUB-TOTAL
OUTROS - SERVIÇOS (SEM BDI)
SETOP | ED-50376 | GESSEIRO COM ENCARGOS COMPLEMENTARES | H | 0.34335 | 18.1294 | 6.2247
SETOP | ED-50367 | SERVENTE COM ENCARGOS COMPLEMENTARES | H | 0.34335 | 13.0405 | 4.4774
SUB-TOTAL | [5 empty] | 10.7022
Total | [5 empty] | 66.4763
BDI (%) |  |  |  |  | 23.03% | 15.3095
TOTAL DO SERVIÇO COM BDI | [5 empty] | 81.7857
7.1.7.3 | ED-48210 | SERVIÇO: Espala em painel de gesso acartonado resistente à umidade tipo drywall, a ser instalada para proteção das tubulações, fornecimento e colocação |  |  |  | M²
DISCRIMINAÇÃO |  |  | UNID. | QUANT. | PREÇO UNIT. | PREÇO TOTAL
MATERIAIS (SEM BDI)
SETOP | MATED- 8139 | CHAPA DE GESSO ACARTONADO, RESISTENTE A UMIDADE (RU), COR VERDE, E = 12,5 MM, 1200 X 2400 MM (L X C) | M² | 1.05 | 27.8 | 29.19
SETOP | MATED- 8130 | CHAPA DE GESSO ACARTONADO, STANDARD (ST), COR BRANCA, E = 12,5 MM, 1200 X 2400 MM (L X C) | M² | 1.05 | 18.55 | 19.4775
SETOP | MATED- 8133 | FITA PARA JUNTA, MICROPERFURADO, 50 X 150 MM, TRATAMENTO DE CHAPA DE GESSO PARA DRYWALL | M | 3 | 0.21 | 0.63
SETOP | MATED- 8138 | GESSO COLA PARA PARA PAREDE DE GESSO ACARTONADO (DRYWALL) | KG | 0.1 | 1.94 | 0.194
SETOP | MATED- 8134 | MASSA DE REJUNTE PARA CHAPA DE GESSO ACARTONADO | KG | 0.7 | 3.69 | 2.583
SETOP | MATED- 8137 | PARAFUSO RT 421X9,5, PARA CHAPA DE GESSO ACARTONADO | UN | 2 | 0.12 | 0.24
SETOP | MATED- 8135 | PARAFUSO TF 212X25, PARA CHAPA DE GESSO ACARTONADO | UN | 22 | 0.05 | 1.1
SETOP | MATED- 8136 | PARAFUSO TF 212X45, PARA CHAPA DE GESSO ACARTONADO | UN | 2 | 0.11 | 0.22
SETOP | MATED- 8131 | PERFIL GUIA 75, EM AÇO GALVANIZADO, E = 0,5 MM, 70 X 3000 MM (L X C) | M | 0.9 | 3.37 | 3.033
SETOP | MATED- 8132 | PERFIL MONTANTE M75, EM AÇO GALVANIZADO, E = 0,5 MM, 70 X 3000 MM (L X C) | M | 2.3 | 3.83 | 8.809
SUB-TOTAL | [5 empty] | 65.4765
MÃO-DE-OBRA (SEM BDI)
SUB-TOTAL
OUTROS - SERVIÇOS (SEM BDI)
SETOP | ED-50362 | AJUDANTE DE GESSEIRO | H | 0.32713 | 13.924 | 4.5549
SETOP | ED-50376 | GESSEIRO COM ENCARGOS COMPLEMENTARES | H | 0.32713 | 18.1294 | 5.9307
SUB-TOTAL | [5 empty] | 10.4856
Total | [5 empty] | 75.9621
BDI (%) |  |  |  |  | 23.03% | 17.4941
TOTAL DO SERVIÇO COM BDI | [5 empty] | 93.4562
7.1.8.1 | ED-48536 | SERVIÇO: Divisória de painel com miolo de papel estabilizado, modulado, com alma de madeira, na cor branca, perfis de aço galvanizado (cor banca), com fornecimento e colocação (divisória naval) |  |  |  | M²
DISCRIMINAÇÃO |  |  | UNID. | QUANT. | PREÇO UNIT. | PREÇO TOTAL
MATERIAIS (SEM BDI)
SETOP | MATED- 11106 | DIVISÓRIA EM PAINEL REMOVÍVEL, NÚCLEO COMPENSADO NAVAL-P.AÇO TIPO C - FORNECIMENTO E INSTALAÇÃO | M2 | 1 | 81.5853 | 81.5853
SUB-TOTAL | [5 empty] | 81.5853
MÃO-DE-OBRA (SEM BDI)
SUB-TOTAL
OUTROS - SERVIÇOS (SEM BDI)
SUB-TOTAL
Total | [5 empty] | 81.5853
BDI (%) |  |  |  |  | 23.03% | 18.7891
TOTAL DO SERVIÇO COM BDI | [5 empty] | 100.3744
7.2.1.1 | CIV-019 | SERVIÇO: P1 (90x210cm) – Fornecimento e colocação de "porta pronta" tipo prancheta para acessibilidade, 1 folha de abrir, alizar quina reta com largura de 7cm, com barrado em alumínio escovado nos dois lados, resistente a impacto (h=40cm e espessura de 1mm), e ferragem, inclusive fechadura com chave de banheiro. Parede 20cm espessura |  |  |  | UN
DISCRIMINAÇÃO |  |  | UNID. | QUANT. | PREÇO UNIT. | PREÇO TOTAL
MATERIAIS (SEM BDI)
COTAÇÃO |  | "PORTA PRONTA" TIPO PRANCHETA PARA ACESSIBILIDADE, 1 FOLHA DE ABRIR, ALIZAR QUINA RETA COM LARGURA DE 7CM, COM BARRADO EM ALUMÍNIO ESCOVADO NOS DOIS LADOS, RESISTENTE A IMPACTO (H=40CM E ESPESSURA DE 1MM), E FERRAGEM, INCLUSIVE FECHADURA COM CHAVE DE BANHEIRO. PAREDE 20CM ESPESSURA FORNECIMENTO E INSTALAÇÃO | UNID. | 1 | 892.7422 | 892.7422
SUB-TOTAL | [5 empty] | 892.7422
MÃO-DE-OBRA (SEM BDI)
SUB-TOTAL
OUTROS - SERVIÇOS (SEM BDI)
SUB-TOTAL
Total | [5 empty] | 892.7422
BDI (%) |  |  |  |  | 23.03% | 205.5985
TOTAL DO SERVIÇO COM BDI | [5 empty] | 1098.3407
7.2.1.2 | CIV-020 | SERVIÇO: P2A (90x210CM) – Fornecimento e colocação de "porta pronta" tipo prancheta, 01 folha de abrir, alizar quina reta de largura 7cm e ferragem, inclusive fechadura com chave de entrada. Parede 15cm espessura |  |  |  | UN
DISCRIMINAÇÃO |  |  | UNID. | QUANT. | PREÇO UNIT. | PREÇO TOTAL
MATERIAIS (SEM BDI)
COTAÇÃO |  | "PORTA PRONTA" TIPO PRANCHETA, 01 FOLHA DE ABRIR, ALIZAR QUINA RETA DE LARGURA 7CM E FERRAGEM, INCLUSIVE FECHADURA COM CHAVE DE ENTRADA. PAREDE 15CM ESPESSURA FORNECIMENTO E INSTALAÇÃO | UNID. | 1 | 680.2943 | 680.2943
SUB-TOTAL | [5 empty] | 680.2943
MÃO-DE-OBRA (SEM BDI)
ED-50371
SUB-TOTAL
OUTROS - SERVIÇOS (SEM BDI)
SUB-TOTAL
Total | [5 empty] | 680.2943
BDI (%) |  |  |  |  | 23.03% | 156.6718
TOTAL DO SERVIÇO COM BDI | [5 empty] | 836.9661
7.2.1.3 | CIV-021 | SERVIÇO: P2B (90x210CM) – Fornecimento e colocação de "porta pronta" tipo prancheta, 01 folha de abrir, alizar quina reta de largura 7cm e ferragem, inclusive fechadura com chave de entrada. Parede 20cm espessura |  |  |  | UN
DISCRIMINAÇÃO |  |  | UNID. | QUANT. | PREÇO UNIT. | PREÇO TOTAL
MATERIAIS (SEM BDI)
COTAÇÃO |  | "PORTA PRONTA" TIPO PRANCHETA, 01 FOLHA DE ABRIR, ALIZAR QUINA RETA DE LARGURA 7CM E FERRAGEM, INCLUSIVE FECHADURA COM CHAVE DE ENTRADA. PAREDE 20CM ESPESSURA FORNECIMENTO E INSTALAÇÃO | UNID. | 1 | 752.0342 | 752.0342
SUB-TOTAL | [5 empty] | 752.0342
MÃO-DE-OBRA (SEM BDI)
SUB-TOTAL
OUTROS - SERVIÇOS (SEM BDI)
SUB-TOTAL
Total | [5 empty] | 752.0342
BDI (%) |  |  |  |  | 23.03% | 173.1935
TOTAL DO SERVIÇO COM BDI | [5 empty] | 925.2277
7.2.1.4 | CIV-022 | SERVIÇO: P2C (90x210CM) – Fornecimento e colocação de "porta pronta" tipo prancheta, 01 folha de abrir, alizar quina reta de largura 7cm e ferragem, inclusive fechadura com chave de entrada. Parede 25cm espessura |  |  |  | UN
DISCRIMINAÇÃO |  |  | UNID. | QUANT. | PREÇO UNIT. | PREÇO TOTAL
MATERIAIS (SEM BDI)
COTAÇÃO |  | "PORTA PRONTA" TIPO PRANCHETA, 01 FOLHA DE ABRIR, ALIZAR QUINA RETA DE LARGURA 7CM E FERRAGEM, INCLUSIVE FECHADURA COM CHAVE DE ENTRADA. PAREDE 25CM ESPESSURA. FORNECIMENTO E INSTALAÇÃO | UNID. | 1 | 855.7878 | 855.7878
SUB-TOTAL | [5 empty] | 855.7878
MÃO-DE-OBRA (SEM BDI)
ED-50371
SUB-TOTAL
OUTROS - SERVIÇOS (SEM BDI)
SUB-TOTAL
Total | [5 empty] | 855.7878
BDI (%) |  |  |  |  | 23.03% | 197.0879
TOTAL DO SERVIÇO COM BDI | [5 empty] | 1052.8758
7.2.1.5 | CIV-023 | SERVIÇO: Marco e alizar para P3 - Fornecimento e colocação de marco de madeira sem jabre e alizar quina reta com largura 10cm. Parede 15cm espessura |  |  |  | UN
DISCRIMINAÇÃO |  |  | UNID. | QUANT. | PREÇO UNIT. | PREÇO TOTAL
MATERIAIS (SEM BDI)
COTAÇÃO |  | Marco e alizar para P3 - Fornecimento e colocação de marco de madeira sem jabre e alizar quina reta (quina viva) com largura 10cm. Parede 15cm espessura. FORNECIMENTO E INSTALAÇÃO | UNID. | 1 | 463.3653 | 463.3653
65.14.08
38124
SUB-TOTAL | [5 empty] | 463.3653
MÃO-DE-OBRA (SEM BDI)
ED-50371
ED-50367
SUB-TOTAL
OUTROS - SERVIÇOS (SEM BDI)
SUB-TOTAL
Total | [5 empty] | 463.3653
BDI (%) |  |  |  |  | 23.03% | 106.713
TOTAL DO SERVIÇO COM BDI | [5 empty] | 570.0784
7.2.1.6 | CIV-024 | SERVIÇO: P4 (180x210CM) – Fornecimento e colocação de "porta pronta" tipo prancheta, 2 folhas de abrir, com requadro 20x100cm (em ambas as folhas) para posterior encaixe de vidro incolor laminado e=6mm, alizar quina reta de 10cm, e ferragem, inclusive fechadura, com chave de entrada. Parede 25cm espessura |  |  |  | UN
DISCRIMINAÇÃO |  |  | UNID. | QUANT. | PREÇO UNIT. | PREÇO TOTAL
MATERIAIS (SEM BDI)
COTAÇÃO |  | "PORTA PRONTA" TIPO PRANCHETA, 2 FOLHAS DE ABRIR, COM REQUADRO 20X100CM (EM AMBAS AS FOLHAS) PARA POSTERIOR ENCAIXE DE VIDRO INCOLOR LAMINADO E=6MM, ALIZAR QUINA RETA DE 10CM, E FERRAGEM, INCLUSIVE FECHADURA, COM CHAVE DE ENTRADA. PAREDE 25CM ESPESSURA. FORNECIMENTO E INSTALAÇÃO | UNID. | 1 | 1647.6704 | 1647.6704
38124
SUB-TOTAL | [5 empty] | 1647.6704
MÃO-DE-OBRA (SEM BDI)
ED-50371
ED-50367
SUB-TOTAL
OUTROS - SERVIÇOS (SEM BDI)
SUB-TOTAL
Total | [5 empty] | 1647.6704
BDI (%) |  |  |  |  | 23.03% | 379.4585
TOTAL DO SERVIÇO COM BDI | [5 empty] | 2027.1289
7.2.2.1 | 18.30.54 | SERVIÇO: Fornecimento e colocação de armário em MDF laminado melamínico dupla face a ser instalado sob bancada de granito ou vertical, paginado conforme detalhe |  |  |  | M²
DISCRIMINAÇÃO |  |  | UNID. | QUANT. | PREÇO UNIT. | PREÇO TOTAL
MATERIAIS (SEM BDI)
COTAÇÃO |  | ARMARIO EM MDF MELAMINICO INTER.E EXT. SOB BANCADA | M2 | 1 | 495.5585 | 495.5585
SUB-TOTAL | [5 empty] | 495.5585
MÃO-DE-OBRA (SEM BDI)
SUB-TOTAL | [5 empty] | 0
OUTROS - SERVIÇOS (SEM BDI)
SUB-TOTAL | [5 empty] | 0
Total | [5 empty] | 495.5585
BDI (%) |  |  |  |  | 23.03% | 114.1271
TOTAL DO SERVIÇO COM BDI | [5 empty] | 609.6857
7.2.2.2 | 18.30.54 | SERVIÇO: Fornecimento e colocação de fechamento do armário de elétrica em mdf laminado melamínico bp, tx, branco, dupla face. |  |  |  | M²
DISCRIMINAÇÃO |  |  | UNID. | QUANT. | PREÇO UNIT. | PREÇO TOTAL
MATERIAIS (SEM BDI)
COTAÇÃO |  | ARMARIO EM MDF MELAMINICO INTER.E EXT. SOB BANCADA | M2 | 1 | 495.5585 | 495.5585
SUB-TOTAL | [5 empty] | 495.5585
MÃO-DE-OBRA (SEM BDI)
SUB-TOTAL | [5 empty] | 0
OUTROS - SERVIÇOS (SEM BDI)
SUB-TOTAL | [5 empty] | 0
Total | [5 empty] | 495.5585
BDI (%) |  |  |  |  | 23.03% | 114.1271
TOTAL DO SERVIÇO COM BDI | [5 empty] | 609.6857
7.2.2.3 | 18.30.54 | SERVIÇO: Fornecimento e colocação de fechamento do armário de hidro em mdf laminado melamínico bp, tx, branco, dupla face. |  |  |  | M²
DISCRIMINAÇÃO |  |  | UNID. | QUANT. | PREÇO UNIT. | PREÇO TOTAL
MATERIAIS (SEM BDI)
COTAÇÃO |  | ARMARIO EM MDF MELAMINICO INTER.E EXT. SOB BANCADA | M2 | 1 | 495.5585 | 495.5585
SUB-TOTAL | [5 empty] | 495.5585
MÃO-DE-OBRA (SEM BDI)
SUB-TOTAL | [5 empty] | 0
OUTROS - SERVIÇOS (SEM BDI)
SUB-TOTAL | [5 empty] | 0
Total | [5 empty] | 495.5585
BDI (%) |  |  |  |  | 23.03% | 114.1271
TOTAL DO SERVIÇO COM BDI | [5 empty] | 609.6857
7.2.2.4 | CIV-027 | SERVIÇO: Fornecimento e colocação de prateleiras de MDF fixadas em parede com mãos francesas metálicas |  |  |  | M²
DISCRIMINAÇÃO |  |  | UNID. | QUANT. | PREÇO UNIT. | PREÇO TOTAL
MATERIAIS (SEM BDI)
34665 | SINAPI | CHAPA DE MDF BRANCO LISO 2 FACES, E = 18 MM, DE *2,75 X 1,85* M | M2 | 1.15 | 34.2445 | 39.3811
MATED-12745 | SETOP | TUBO EM METALON GALVANIZADO (FORMATO: QUADRADO/SEÇÃO: 20X20MM/ ESPESSURA: 1,25MM) | M | 1.41 | 5.6367 | 7.9478
SUB-TOTAL | [5 empty] | 47.3289
MÃO-DE-OBRA (SEM BDI)
ED-50388 | SETOP | MARCENEIRO COM ENCARGOS COMPLEMENTARES | H | 1.5 | 18.5182 | 27.7772
SUB-TOTAL | [5 empty] | 27.7772
OUTROS - SERVIÇOS (SEM BDI)
ED-48329 | SETOP | PINTURA ESMALTE EM POSTES OU TUBULAÇÕES 2 DEMÃO | M | 1.41 | 4.656 | 6.565
SUB-TOTAL | [5 empty] | 6.565
Total | [5 empty] | 81.6712
BDI (%) |  |  |  |  | 23.03% | 18.8089
TOTAL DO SERVIÇO COM BDI | [5 empty] | 100.4801
7.2.2.5 | 18.30.54 | SERVIÇO: Fornecimento e colocação armário de apoio de balcão, em MDF laminado melamínico BP, TX branco, dupla face, conforme detalhe |  |  |  | M²
DISCRIMINAÇÃO |  |  | UNID. | QUANT. | PREÇO UNIT. | PREÇO TOTAL
MATERIAIS (SEM BDI)
COTAÇÃO |  | ARMARIO EM MDF MELAMINICO INTER.E EXT. SOB BANCADA | M2 | 1 | 495.5585 | 495.5585
SUB-TOTAL | [5 empty] | 495.5585
MÃO-DE-OBRA (SEM BDI)
SUB-TOTAL | [5 empty] | 0
OUTROS - SERVIÇOS (SEM BDI)
SUB-TOTAL | [5 empty] | 0
Total | [5 empty] | 495.5585
BDI (%) |  |  |  |  | 23.03% | 114.1271
TOTAL DO SERVIÇO COM BDI | [5 empty] | 609.6857
7.2.2.6 | 72200 | SERVIÇO: Fornecimento e colocação de revestimento de balcão, em laminado melamínico TX, branco, colado, conforme detalhe |  |  |  | M²
DISCRIMINAÇÃO |  |  | UNID. | QUANT. | PREÇO UNIT. | PREÇO TOTAL
MATERIAIS (SEM BDI)
SINAPI | 1339 | COLA A BASE DE RESINA SINTETICA PARA CHAPA DE LAMINADO MELAMINICO | KG | 0,9000000 | 25.9484 | 23.3536
SINAPI | 1341 | CHAPA DE LAMINADO MELAMINICO, TEXTURIZADO, DE *1,25 X 3,08* M, E = 0,8 MM | M2 | 1,0500000 | 28.8198 | 30.2608
SUB-TOTAL | [5 empty] | 53.6143
MÃO-DE-OBRA (SEM BDI)
SINAPI | 87298 | ARGAMASSA TRAÇO 1:3 (CIMENTO E AREIA MÉDIA) PARA CONTRAPISO, PREPARO MECÂNICO COM BETONEIRA 400 L. AF_06/2014 | M3 | 0,0243000 | 331.9751 | 8.067
SETOP | ED-50371 | CARPINTEIRO DE ESQUADRIA COM ENCARGOS COMPLEMENTARES | H | 0.1926 | 16.3536 | 3.1497
SETOP | ED-50381 | PEDREIRO COM ENCARGOS COMPLEMENTARES | H | 0.6 | 18.26 | 10.956
SETOP | ED-50367 | SERVENTE COM ENCARGOS COMPLEMENTARES | H | 0,7800000 | 13.0405 | 10.1716
SUB-TOTAL | [5 empty] | 32.3443
OUTROS - SERVIÇOS (SEM BDI)
SUB-TOTAL | [5 empty] | 0
Total | [5 empty] | 85.9586
BDI (%) |  |  |  |  | 23.03% | 19.7963
TOTAL DO SERVIÇO COM BDI | [5 empty] | 105.7548
7.3.1.1 | CIV-028 | SERVIÇO: Porta de enrolar P7A(477,5X305) cm – Fornecimento e colocação de porta, em aço galvanizado, perfil “transvision” com pintura eletrostática cor cinza, acionamento automático através de botoeira, conforme projeto |  |  |  | UN
DISCRIMINAÇÃO |  |  | UNID. | QUANT. | PREÇO UNIT. | PREÇO TOTAL
MATERIAIS (SEM BDI)
COTAÇÃO |  | Porta de enrolar P7A(477,50X305) cm – Fornecimento e colocação de porta, em aço galvanizado, perfil “transvision” com pintura eletrostática cor cinza, acionamento automático através de botoeira, conforme projeto - fornecimento e instalação | UNID. | 1 | 7029.3027 | 7029.3027
SUB-TOTAL | [5 empty] | 7029.3027
MÃO-DE-OBRA (SEM BDI)
SUB-TOTAL
OUTROS - SERVIÇOS (SEM BDI)
SUB-TOTAL
Total | [5 empty] | 7029.3027
BDI (%) |  |  |  |  | 23.03% | 1618.8484
TOTAL DO SERVIÇO COM BDI | [5 empty] | 8648.1511
7.3.1.2 | CIV-029 | SERVIÇO: Porta de enrolar P7B(495X305) cm – Fornecimento e colocação de porta, em aço galvanizado, perfil “transvision” com pintura eletrostática cor cinza, acionamento automático através de botoeira, conforme projeto |  |  |  | UN
DISCRIMINAÇÃO |  |  | UNID. | QUANT. | PREÇO UNIT. | PREÇO TOTAL
MATERIAIS (SEM BDI)
COTAÇÃO |  | Porta de enrolar P7B(495X305) cm – Fornecimento e colocação de porta, em aço galvanizado, perfil “transvision” com pintura eletrostática cor cinza, acionamento automático através de botoeira, conforme projeto - fornecimento e instalação | UNID. | 1 | 7279.9075 | 7279.9075
SUB-TOTAL | [5 empty] | 7279.9075
MÃO-DE-OBRA (SEM BDI)
SUB-TOTAL
OUTROS - SERVIÇOS (SEM BDI)
SUB-TOTAL
Total | [5 empty] | 7279.9075
BDI (%) |  |  |  |  | 23.03% | 1676.5627
TOTAL DO SERVIÇO COM BDI | [5 empty] | 8956.4702
7.3.1.3 | CIV-030 | SERVIÇO: P8B (90x210)cm Fornecimento e colocação de porta em chapa de ferro, sob encomenda, com contramarco, 01 folha de abrir, ferragem, fechadura eletrônica, mola aérea e puxador |  |  |  | UN
DISCRIMINAÇÃO |  |  | UNID. | QUANT. | PREÇO UNIT. | PREÇO TOTAL
MATERIAIS (SEM BDI)
5080 | SINAPI | PUXADOR CENTRAL, TIPO ALCA, EM ZAMAC CROMADO, COM ROSETAS, COMPRIMENTO *100* MM, PARA PORTA / JANELA EM MADEIRA OU METALICA - INCLUI PARAFUSOS | UN | 1 | 8.7025 | 8.7025
COTAÇÃO |  | FECHADURA ELETRÔNICA REF C-90 COM BOTAO (90.01.03.036) - HDL | UN | 1 | 216.3691 | 216.3691
SUB-TOTAL | [5 empty] | 225.0716
MÃO-DE-OBRA (SEM BDI)
SETOP | ED-50371 | CARPINTEIRO DE ESQUADRIA COM ENCARGOS COMPLEMENTARES | H | 1.3192 | 16.3536 | 21.5736
SUB-TOTAL | [5 empty] | 21.5736
OUTROS - SERVIÇOS (SEM BDI)
ED-50794 | SETOP | PORTA DE ABRIR, 01 FOLHA, EM CHAPA 14 SAE 1020 - PADRÃO SEDS | M2 | 1.89 | 492.5689 | 930.9553
SETOP | ED-48302 | ARGAMASSA, TRAÇO 1:3 ( CIMENTO E AREIA), PREPARO MECÂNICO | M3 | 0.01 | 295.734 | 2.9573
ED-49702 | SETOP | MOLA HIDRÁULICA NORMAL | U | 1 | 118.601 | 118.601
SUB-TOTAL | [5 empty] | 1052.5136
Total | [5 empty] | 1299.1589
BDI (%) |  |  |  |  | 23.03% | 299.1963
TOTAL DO SERVIÇO COM BDI | [5 empty] | 1598.3552
7.3.1.4 | CIV-031 | SERVIÇO: P8C (90x210)cm Fornecimento e colocação de porta veneziana de ferro com contramarco, 01 folha de abrir, ferragem, fechadura de entrada e tetra chave |  |  |  | UN
DISCRIMINAÇÃO |  |  | UNID. | QUANT. | PREÇO UNIT. | PREÇO TOTAL
MATERIAIS (SEM BDI)
SINAPI | 38154 | FECHADURA AUXILIAR TRAVA DE SEGURANCA SIMPLES, CROMADA, MAQUINA *40* MM, INCLUI CHAVE TETRA E ROSETA REDONDA - COMPLETA | CJ | 1 | 23.6071 | 23.6071
SUB-TOTAL | [5 empty] | 23.6071
MÃO-DE-OBRA (SEM BDI)
SETOP | ED-50371 | CARPINTEIRO DE ESQUADRIA COM ENCARGOS COMPLEMENTARES | H | 0.8001 | 16.3536 | 13.0845
SUB-TOTAL | [5 empty] | 13.0845
OUTROS - SERVIÇOS (SEM BDI)
ED-50981 | SETOP | PORTA VENEZIANA EM PERFIL E CHAPA METÁLICA | M2 | 1.89 | 253.3525 | 478.8384
SUB-TOTAL | [5 empty] | 478.8384
Total | [5 empty] | 515.5301
BDI (%) |  |  |  |  | 23.03% | 118.7266
TOTAL DO SERVIÇO COM BDI | [5 empty] | 634.2566
7.3.1.5 | ED-50951 | SERVIÇO: Grades para janelas, fornecimento e colocação |  |  |  | M²
DISCRIMINAÇÃO |  |  | UNID. | QUANT. | PREÇO UNIT. | PREÇO TOTAL
MATERIAIS (SEM BDI)
SETOP | MATED- 11248 | AREIA LAVADA POSTO OBRA ( TIPO: MÉDIA) | M3 | 0.008 | 57.3392 | 0.45871
SETOP | MATED- 11256 | CAL HIDRATADA (TIPO: CH-III) | KG | 0.57002 | 0.51243 | 0.2921
SETOP | MATED- 11258 | CIMENTO PORTLAND CP II-E-32 ( RESISTÊNCIA: 32,00 MPA) | KG | 2.7904 | 0.30922 | 0.86286
SETOP | MATED- 12705 | GRADE FIXA DE FERRO QUADRADO 3/8" | U | 1 | 132.2158 | 132.2158
SUB-TOTAL | [5 empty] | 133.8294
MÃO-DE-OBRA (SEM BDI)
SUB-TOTAL
OUTROS - SERVIÇOS (SEM BDI)
SETOP | ED-50381 | PEDREIRO COM ENCARGOS COMPLEMENTARES | H | 3 | 18.2619 | 54.7858
SETOP | ED-50367 | SERVENTE COM ENCARGOS COMPLEMENTARES | H | 3 | 13.0405 | 39.1214
SUB-TOTAL | [5 empty] | 93.9072
Total | [5 empty] | 227.7367
BDI (%) |  |  |  |  | 23.03% | 52.4478
TOTAL DO SERVIÇO COM BDI | [5 empty] | 280.1844
7.3.1.6 | ED-50937 | SERVIÇO: Corrimão duplo em aço carbono, para fixação na parede, fornecimento e colocação |  |  |  | M
DISCRIMINAÇÃO |  |  | UNID. | QUANT. | PREÇO UNIT. | PREÇO TOTAL
MATERIAIS (SEM BDI)
SETOP | MATED- 12474 | CORRIMÃO DUPLO EM TUBO GALVANIZADO DIN 2440, D = 1.1/2" | M | 1 | 73.1273 | 73.1273
SUB-TOTAL | [5 empty] | 73.1273
MÃO-DE-OBRA (SEM BDI)
SUB-TOTAL
OUTROS - SERVIÇOS (SEM BDI)
SETOP | ED-48302 | ARGAMASSA, TRAÇO 1:3 ( CIMENTO E AREIA), PREPARO MECÂNICO | M3 | 0.0099664 | 295.734 | 2.9474
SETOP | ED-50381 | PEDREIRO COM ENCARGOS COMPLEMENTARES | H | 0.6 | 18.2619 | 10.9572
SETOP | ED-50367 | SERVENTE COM ENCARGOS COMPLEMENTARES | H | 0.6 | 13.0405 | 7.8243
SUB-TOTAL | [5 empty] | 21.7288
Total | [5 empty] | 94.8561
BDI (%) |  |  |  |  | 23.03% | 21.8454
TOTAL DO SERVIÇO COM BDI | [5 empty] | 116.7015
7.3.1.7 | ED-50948 | SERVIÇO: Escada marinheiro com gradil protetor, fornecimento e colocação |  |  |  | M
DISCRIMINAÇÃO |  |  | UNID. | QUANT. | PREÇO UNIT. | PREÇO TOTAL
MATERIAIS (SEM BDI)
SETOP | MATED- 12592 | ESCADA MARINHEIRO COM GRADIL PROTETOR TIPO 2" | M | 1 | 298.2078 | 298.2078
SUB-TOTAL | [5 empty] | 298.2078
MÃO-DE-OBRA (SEM BDI)
SUB-TOTAL
OUTROS - SERVIÇOS (SEM BDI)
SETOP | ED-48302 | ARGAMASSA, TRAÇO 1:3 ( CIMENTO E AREIA), PREPARO MECÂNICO | M3 | 0.00297 | 295.734 | 0.87833
SETOP | ED-50381 | PEDREIRO COM ENCARGOS COMPLEMENTARES | H | 0.5 | 18.2619 | 9.131
SETOP | ED-50367 | SERVENTE COM ENCARGOS COMPLEMENTARES | H | 1 | 13.0405 | 13.0405
SUB-TOTAL | [5 empty] | 23.0498
Total | [5 empty] | 321.2575
BDI (%) |  |  |  |  | 23.03% | 73.9856
TOTAL DO SERVIÇO COM BDI | [5 empty] | 395.2431
7.3.1.8 | ED-50949 | SERVIÇO: Escada marinheiro, fornecimento e colocação |  |  |  | M
DISCRIMINAÇÃO |  |  | UNID. | QUANT. | PREÇO UNIT. | PREÇO TOTAL
MATERIAIS (SEM BDI)
SETOP | MATED- 12593 | ESCADA MARINHEIRO EM TUBO GALVANIZADO D = 3/4"/ D = 1/2" - TIPO1 | M | 1 | 121.923 | 121.923
SUB-TOTAL | [5 empty] | 121.923
MÃO-DE-OBRA (SEM BDI)
SUB-TOTAL
OUTROS - SERVIÇOS (SEM BDI)
SETOP | ED-48302 | ARGAMASSA, TRAÇO 1:3 ( CIMENTO E AREIA), PREPARO MECÂNICO | M3 | 0.009 | 295.734 | 2.6616
SETOP | ED-50381 | PEDREIRO COM ENCARGOS COMPLEMENTARES | H | 0.4023 | 18.2619 | 7.3468
SETOP | ED-50367 | SERVENTE COM ENCARGOS COMPLEMENTARES | H | 1 | 13.0405 | 13.0405
SUB-TOTAL | [5 empty] | 23.0488
Total | [5 empty] | 144.9718
BDI (%) |  |  |  |  | 23.03% | 33.387
TOTAL DO SERVIÇO COM BDI | [5 empty] | 178.3589
7.3.1.9 | CIV-033 | SERVIÇO: Pé de mesa em tubo, diâmetro=10cm e suporte em metalon, fornecimento e colocação |  |  |  | UN
DISCRIMINAÇÃO |  |  | UNID. | QUANT. | PREÇO UNIT. | PREÇO TOTAL
MATERIAIS (SEM BDI)
MATED-12746 | SETOP | TUBO EM METALON GALVANIZADO (FORMATO: QUADRADO/SEÇÃO: 30X20MM/ ESPESSURA: 1,25MM) | M | 1.8 | 6.803 | 12.2453
21016 | SINAPI | TUBO ACO GALVANIZADO COM COSTURA, CLASSE LEVE, DN 100 MM ( 4"), E = 3,75 MM, *10,55* KG/M (NBR 5580) | M | 0.76 | 79.3383 | 60.2971
SUB-TOTAL | [5 empty] | 72.5424
MÃO-DE-OBRA (SEM BDI)
SETOP | ED-50381 | PEDREIRO COM ENCARGOS COMPLEMENTARES | H | 1.5 | 18.2619 | 27.3929
SETOP | ED-50367 | SERVENTE COM ENCARGOS COMPLEMENTARES | H | 1.5 | 13.0405 | 19.5607
SUB-TOTAL | [5 empty] | 46.9536
OUTROS - SERVIÇOS (SEM BDI)
ED-50491 | SETOP | PINTURA ESMALTE EM ESQUADRIAS DE FERRO, DUAS (2) DEMÃOS, INCLUSIVE UMA (1) DEMÃO DE FUNDO ANTICORROSIVO | M2 | 0.4906 | 21.1156 | 10.3593
SUB-TOTAL | [5 empty] | 10.3593
Total | [5 empty] | 129.8554
BDI (%) |  |  |  |  | 23.03% | 29.9057
TOTAL DO SERVIÇO COM BDI | [5 empty] | 159.7611
7.3.2.1 | ED-4223 | SERVIÇO: Elaboração de projeto executivo detalhado das esquadrias de alumínio – janelas e portas |  |  |  | A1
DISCRIMINAÇÃO |  |  | UNID. | QUANT. | PREÇO UNIT. | PREÇO TOTAL
MATERIAIS (SEM BDI)
COTAÇÃO |  | XEROX PRETO/BRANCO - FORMATO A4 | UN | 10 | 0.18 | 1.8
COTAÇÃO |  | ENCADERNACAO A4 ACETATO, PVC/CROMICOTE, C/ESPIRAL | UN | 0.1 | 3 | 0.3
COTAÇÃO |  | PLOTAGEM SULFITE - FORMATO A1 | UN | 2 | 3.1 | 6.2
COTAÇÃO |  | PLOTAGEM EM PAPEL VEGETAL GR.90GR/CM2 - FORMATO A1 | UN | 2 | 8.2 | 16.4
COTAÇÃO |  | DIGITALIZAÇÃO - FORMATO A1 | UN | 1 | 5.29 | 5.29
SUB-TOTAL | [5 empty] | 29.99
MÃO-DE-OBRA (SEM BDI)
SETOP | CON-COR-075 | ENGENHEIRO/ARQUITEO INTERMEDIARIO - PROJETO | H | 1.2712 | 89.47 | 113.7378
SETOP | PRO-ENG-020 | PROJETISTA CADISTA - PROJETO | H | 5.2712 | 44.82 | 236.257
SUB-TOTAL | [5 empty] | 349.9948
OUTROS - SERVIÇOS (SEM BDI)
SUB-TOTAL | [5 empty] | 0
Total | [5 empty] | 379.9848
BDI (%) |  |  |  |  | 23.03% | 87.5105
TOTAL DO SERVIÇO COM BDI | [5 empty] | 467.4953
7.3.2.2 | CIV-034 | SERVIÇO: J1(60X150/110)cm Fornecimento e colocação de janela em alumínio sob encomenda, com contramarco, tipo máximo-ar com bandeira inferior em veneziana vazada de alumínio, inclusive vidro mini boreal, incolor, e = 4 mm |  |  |  | UN
DISCRIMINAÇÃO |  |  | UNID. | QUANT. | PREÇO UNIT. | PREÇO TOTAL
MATERIAIS (SEM BDI)
SUB-TOTAL
MÃO-DE-OBRA (SEM BDI)
SUB-TOTAL
OUTROS - SERVIÇOS (SEM BDI)
COTAÇÃO |  | J1(60X150/110)cm Fornecimento e colocação de janela em alumínio sob encomenda, com contramarco, tipo máximo-ar com bandeira inferior em veneziana vazada de alumínio, inclusive vidro mini boreal, incolor, e = 4 mm, inclusive vedação com silicone | UNID. | 1 | 714.7496 | 714.7496
SUB-TOTAL | [5 empty] | 714.7496
Total | [5 empty] | 714.7496
BDI (%) |  |  |  |  | 23.03% | 164.6068
TOTAL DO SERVIÇO COM BDI | [5 empty] | 879.3564
7.3.2.3 | CIV-035 | SERVIÇO: J2(130x150/110)cm Fornecimento e colocação de janela em alumínio sob encomenda, com contramarco, duas folhas de correr, básculas superiores, alizar, inclusive vidro liso incolor, e = 4mm |  |  |  | UN
DISCRIMINAÇÃO |  |  | UNID. | QUANT. | PREÇO UNIT. | PREÇO TOTAL
MATERIAIS (SEM BDI)
SUB-TOTAL
MÃO-DE-OBRA (SEM BDI)
SUB-TOTAL
OUTROS - SERVIÇOS (SEM BDI)
COTAÇÃO |  | J2(130x150/110)cm Fornecimento e colocação de janela em alumínio sob encomenda, com contramarco, duas folhas de correr, básculas superiores, alizar, inclusive vidro liso incolor, e = 4mm, inclusive vedação com silicone | UNID. | 1 | 1187.8598 | 1187.8598
SUB-TOTAL | [5 empty] | 1187.8598
Total | [5 empty] | 1187.8598
BDI (%) |  |  |  |  | 23.03% | 273.5641
TOTAL DO SERVIÇO COM BDI | [5 empty] | 1461.4239
7.3.2.4 | CIV-036 | SERVIÇO: J3(1540x150/110)cm Fornecimento e colocação de janela em alumínio sob encomenda, com contramarco, vinte bandeiras tipo máximo-ar e bandeiras superiores fixas, inclusive vidro liso incolor, e = 4mm |  |  |  | UN
DISCRIMINAÇÃO |  |  | UNID. | QUANT. | PREÇO UNIT. | PREÇO TOTAL
MATERIAIS (SEM BDI)
SUB-TOTAL
MÃO-DE-OBRA (SEM BDI)
SUB-TOTAL
OUTROS - SERVIÇOS (SEM BDI)
COTAÇÃO |  | J3(1540x150/110)cm Fornecimento e colocação de janela em alumínio sob encomenda, com contramarco, vinte bandeiras tipo máximo-ar e bandeiras superiores fixas, inclusive vidro liso incolor, e = 4mm , inclusive vedação com silicone | UNID. | 1 | 10035.6765 | 10035.6765
SUB-TOTAL | [5 empty] | 10035.6765
Total | [5 empty] | 10035.6765
BDI (%) |  |  |  |  | 23.03% | 2311.2163
TOTAL DO SERVIÇO COM BDI | [5 empty] | 12346.8928
7.3.2.5 | CIV-037 | SERVIÇO: J4(1545x150/110)cm Fornecimento e colocação de janela em alumínio sob encomenda, com contramarco, vinte bandeiras tipo máximo-ar e bandeiras superiores fixas, inclusive vidro liso incolor, e = 4mm |  |  |  | UN
DISCRIMINAÇÃO |  |  | UNID. | QUANT. | PREÇO UNIT. | PREÇO TOTAL
MATERIAIS (SEM BDI)
SUB-TOTAL
MÃO-DE-OBRA (SEM BDI)
SUB-TOTAL
OUTROS - SERVIÇOS (SEM BDI)
COTAÇÃO |  | J4(1545x150/110)cm Fornecimento e colocação de janela em alumínio sob encomenda, com contramarco, vinte bandeiras tipo máximo-ar e bandeiras superiores fixas, inclusive vidro liso incolor, e = 4mm , inclusive vedação com silicone FORNECIMENTO E INSTALAÇÃO | UNID. | 1 | 10051.5773 | 10051.5773
SUB-TOTAL | [5 empty] | 10051.5773
Total | [5 empty] | 10051.5773
BDI (%) |  |  |  |  | 23.03% | 2314.8782
TOTAL DO SERVIÇO COM BDI | [5 empty] | 12366.4555
7.3.2.6 | CIV-038 | SERVIÇO: J5A(100x60)cm Fornecimento e colocação de janela em alumínio sob encomenda, com contramarco, 1 folha fixa em veneziana ventilada (ventilação) |  |  |  | UN
DISCRIMINAÇÃO |  |  | UNID. | QUANT. | PREÇO UNIT. | PREÇO TOTAL
MATERIAIS (SEM BDI)
SUB-TOTAL
MÃO-DE-OBRA (SEM BDI)
SUB-TOTAL
OUTROS - SERVIÇOS (SEM BDI)
COTAÇÃO |  | J5A(100x60)cm Fornecimento e colocação de janela em alumínio sob encomenda, com contramarco, 1 folha fixa em veneziana ventilada (ventilação) , inclusive vedação com silicone | UNID. | 1 | 411.711 | 411.711
SUB-TOTAL | [5 empty] | 411.711
Total | [5 empty] | 411.711
BDI (%) |  |  |  |  | 23.03% | 94.817
TOTAL DO SERVIÇO COM BDI | [5 empty] | 506.528
7.3.2.7 | CIV-039 | SERVIÇO: J5B(100x105)cm Fornecimento e colocação de janela em alumínio sob encomenda, com contramarco, alizar, 2 folhas de abrir em veneziana ventilada (inspeção) |  |  |  | UN
DISCRIMINAÇÃO |  |  | UNID. | QUANT. | PREÇO UNIT. | PREÇO TOTAL
MATERIAIS (SEM BDI)
SUB-TOTAL
MÃO-DE-OBRA (SEM BDI)
SUB-TOTAL
OUTROS - SERVIÇOS (SEM BDI)
COTAÇÃO |  | J5B(100x105)cm Fornecimento e colocação de janela em alumínio sob encomenda, com contramarco, alizar, 2 folhas de abrir em veneziana ventilada (inspeção), inclusive vedação com silicone | UNID. | 1 | 662.625 | 662.625
SUB-TOTAL | [5 empty] | 662.625
Total | [5 empty] | 662.625
BDI (%) |  |  |  |  | 23.03% | 152.6025
TOTAL DO SERVIÇO COM BDI | [5 empty] | 815.2275
7.3.2.8 | CIV-040 | SERVIÇO: J6(120x80/180)cm Fornecimento e colocação de janela em alumínio sob encomenda, com contramarco, fixa, em veneziana vazada |  |  |  | UN
DISCRIMINAÇÃO |  |  | UNID. | QUANT. | PREÇO UNIT. | PREÇO TOTAL
MATERIAIS (SEM BDI)
SUB-TOTAL
MÃO-DE-OBRA (SEM BDI)
SUB-TOTAL
OUTROS - SERVIÇOS (SEM BDI)
COTAÇÃO |  | J6(120x80/180)cm Fornecimento e colocação de janela em alumínio sob encomenda, com contramarco, fixa, em veneziana vazada, inclusive vedação com silicone | UNID. | 1 | 594.5955 | 594.5955
SUB-TOTAL | [5 empty] | 594.5955
Total | [5 empty] | 594.5955
BDI (%) |  |  |  |  | 23.03% | 136.9353
TOTAL DO SERVIÇO COM BDI | [5 empty] | 731.5308
7.3.2.9 | CIV-041 | SERVIÇO: J7(380x200/105)cm Fornecimento e colocação de janela em alumínio sob encomenda, com contramarco, cinco bandeiras tipo máximo-ar e bandeiras superiores fixas, inclusive vidro liso incolor, e = 4mm |  |  |  | UN
DISCRIMINAÇÃO |  |  | UNID. | QUANT. | PREÇO UNIT. | PREÇO TOTAL
MATERIAIS (SEM BDI)
SUB-TOTAL
MÃO-DE-OBRA (SEM BDI)
SUB-TOTAL
OUTROS - SERVIÇOS (SEM BDI)
COTAÇÃO |  | J7(380x200/105)cm Fornecimento e colocação de janela em alumínio sob encomenda, com contramarco, cinco bandeiras tipo máximo-ar e bandeiras superiores fixas, inclusive vidro liso incolor, e = 4mm, inclusive vedação com silicone | UNID. | 1 | 2810.6905 | 2810.6905
SUB-TOTAL | [5 empty] | 2810.6905
Total | [5 empty] | 2810.6905
BDI (%) |  |  |  |  | 23.03% | 647.302
TOTAL DO SERVIÇO COM BDI | [5 empty] | 3457.9925
7.3.2.10 | CIV-042 | SERVIÇO: J8(495x200/105)cm Fornecimento e colocação de janela em alumínio sob encomenda, com contramarco, cinco bandeiras tipo máximo-ar e bandeiras superiores fixas, inclusive vidro liso incolor, e = 4mm |  |  |  | UN
DISCRIMINAÇÃO |  |  | UNID. | QUANT. | PREÇO UNIT. | PREÇO TOTAL
MATERIAIS (SEM BDI)
SUB-TOTAL
MÃO-DE-OBRA (SEM BDI)
SUB-TOTAL
OUTROS - SERVIÇOS (SEM BDI)
COTAÇÃO |  | J8(495x200/105)cm Fornecimento e colocação de janela em alumínio sob encomenda, com contramarco, cinco bandeiras tipo máximo-ar e bandeiras superiores fixas, inclusive vidro liso incolor, e = 4mm, inclusive vedação com silicone | UNID. | 1 | 3309.7534 | 3309.7534
SUB-TOTAL | [5 empty] | 3309.7534
Total | [5 empty] | 3309.7534
BDI (%) |  |  |  |  | 23.03% | 762.2362
TOTAL DO SERVIÇO COM BDI | [5 empty] | 4071.9897
7.3.2.11 | CIV-043 | SERVIÇO: P8A(90X210cm Fornecimento e colocação de porta veneziana de alumínio sob encomenda, com contramarco, 01 folha de abrir, ferragem e fechadura |  |  |  | UN
DISCRIMINAÇÃO |  |  | UNID. | QUANT. | PREÇO UNIT. | PREÇO TOTAL
MATERIAIS (SEM BDI)
SUB-TOTAL
MÃO-DE-OBRA (SEM BDI)
SUB-TOTAL
OUTROS - SERVIÇOS (SEM BDI)
COTAÇÃO |  | P8A(90x210)cm Fornecimento e colocação de porta veneziana de alumínio sob encomenda, com contramarco, 01 folha de abrir, ferragem e fechadura, inclusive vedação com silicone. | UNID. | 1 | 1095.9838 | 1095.9838
SUB-TOTAL | [5 empty] | 1095.9838
Total | [5 empty] | 1095.9838
BDI (%) |  |  |  |  | 23.03% | 252.4051
TOTAL DO SERVIÇO COM BDI | [5 empty] | 1348.3889
7.3.2.12 | CIV-044 | SERVIÇO: P5(380X305)cm Fornecimento e colocação de porta em alumínio sob encomenda, 2 folhas de correr + 2 folhas fixas + básculas superiores, com ferragem e fechadura, inclusive vidro laminado, E = 8mm |  |  |  | UN
DISCRIMINAÇÃO |  |  | UNID. | QUANT. | PREÇO UNIT. | PREÇO TOTAL
MATERIAIS (SEM BDI)
SUB-TOTAL
MÃO-DE-OBRA (SEM BDI)
SUB-TOTAL
OUTROS - SERVIÇOS (SEM BDI)
COTAÇÃO |  | P5(380X305)cm Fornecimento e colocação de porta em alumínio sob encomenda, 2 folhas de correr + 2 folhas fixas + básculas superiores, com ferragem e fechadura, inclusive vidro laminado, E = 8mm, inclusive vedação com silicone | UNID. | 1 | 7682.3926 | 7682.3926
SUB-TOTAL | [5 empty] | 7682.3926
Total | [5 empty] | 7682.3926
BDI (%) |  |  |  |  | 23.03% | 1769.255
TOTAL DO SERVIÇO COM BDI | [5 empty] | 9451.6477
7.3.2.13 | CIV-045 | SERVIÇO: P6(495x305)cm Fornecimento e colocação de porta em alumínio sob encomenda, 2 folhas de correr + 2 folhas fixas + básculas superiores, com ferragem e fechadura, inclusive vidro laminado, E = 8mm |  |  |  | UN
DISCRIMINAÇÃO |  |  | UNID. | QUANT. | PREÇO UNIT. | PREÇO TOTAL
MATERIAIS (SEM BDI)
SUB-TOTAL
MÃO-DE-OBRA (SEM BDI)
SUB-TOTAL
OUTROS - SERVIÇOS (SEM BDI)
COTAÇÃO |  | P6(495x305)cm Fornecimento e colocação de porta em alumínio sob encomenda, 2 folhas de correr + 2 folhas fixas + básculas superiores, com ferragem e fechadura, inclusive vidro laminado, E = 8mm, inclusive vedação com silicone | UNID. | 1 | 8701.4445 | 8701.4445
SUB-TOTAL | [5 empty] | 8701.4445
Total | [5 empty] | 8701.4445
BDI (%) |  |  |  |  | 23.03% | 2003.9427
TOTAL DO SERVIÇO COM BDI | [5 empty] | 10705.3872
7.3.2.14 | CIV-046 | SERVIÇO: P9(80X80)cm Fornecimento e colocação de alçapão em chapa de alumínio xadrez dobrada antiderrapante, com contramarco, cadeado, uma folha de abrir, a ser instalado no piso |  |  |  | UN
DISCRIMINAÇÃO |  |  | UNID. | QUANT. | PREÇO UNIT. | PREÇO TOTAL
MATERIAIS (SEM BDI)
SUB-TOTAL
MÃO-DE-OBRA (SEM BDI)
SUB-TOTAL
OUTROS - SERVIÇOS (SEM BDI)
COTAÇÃO |  | P9(80X80)cm Fornecimento e colocação de alçapão em chapa de alumínio xadrez dobrada antiderrapante, com contramarco, cadeado, uma folha de abrir, a ser instalado no piso , inclusive vedação com silicone | UNID. | 1 | 803.9828 | 803.9828
SUB-TOTAL | [5 empty] | 803.9828
Total | [5 empty] | 803.9828
BDI (%) |  |  |  |  | 23.03% | 185.1572
TOTAL DO SERVIÇO COM BDI | [5 empty] | 989.1401
7.3.2.15 | CIV-047 | SERVIÇO: P9A(60X120)cm Fornecimento e colocação de alçapão em chapa de alumínio xadrez dobrada antiderrapante, com contramarco, cadeado, uma folha de abrir, a ser instalado no piso |  |  |  | UN
DISCRIMINAÇÃO |  |  | UNID. | QUANT. | PREÇO UNIT. | PREÇO TOTAL
MATERIAIS (SEM BDI)
SUB-TOTAL
MÃO-DE-OBRA (SEM BDI)
SUB-TOTAL
OUTROS - SERVIÇOS (SEM BDI)
COTAÇÃO |  | P9A(60X120)cm Fornecimento e colocação de alçapão em chapa de alumínio xadrez dobrada antiderrapante, com contramarco, cadeado, uma folha de abrir, a ser instalado no piso, inclusive vedação com silicone | UNID. | 1 | 946.8451 | 946.8451
SUB-TOTAL | [5 empty] | 946.8451
Total | [5 empty] | 946.8451
BDI (%) |  |  |  |  | 23.03% | 218.0584
TOTAL DO SERVIÇO COM BDI | [5 empty] | 1164.9036
7.3.2.16 | CIV-048 | SERVIÇO: P10(80X100)cm Fornecimento e colocação de porta de alumínio, 2 folhas de abrir, sob encomenda, com contramarco, cadeado, tipo veneziana fechada |  |  |  | UN
DISCRIMINAÇÃO |  |  | UNID. | QUANT. | PREÇO UNIT. | PREÇO TOTAL
MATERIAIS (SEM BDI)
SUB-TOTAL
MÃO-DE-OBRA (SEM BDI)
SUB-TOTAL
OUTROS - SERVIÇOS (SEM BDI)
COTAÇÃO |  | P10(80X100)cm Fornecimento e colocação de porta de alumínio, 2 folhas de abrir, sob encomenda, com contramarco, cadeado, tipo veneziana fechada, inclusive vedação com silicone | UNID. | 1 | 750.9786 | 750.9786
SUB-TOTAL | [5 empty] | 750.9786
Total | [5 empty] | 750.9786
BDI (%) |  |  |  |  | 23.03% | 172.9504
TOTAL DO SERVIÇO COM BDI | [5 empty] | 923.929
7.3.2.17 | ED-50721 | SERVIÇO: Fornecimento e colocação de cantoneira de alumínio para proteção de quinas |  |  |  | M
DISCRIMINAÇÃO |  |  | UNID. | QUANT. | PREÇO UNIT. | PREÇO TOTAL
MATERIAIS (SEM BDI)
SETOP | MATED- 11460 | CANTONEIRA EM PERFIL PARA ACABAMENTO DE QUINAS ( MATERIAL: ALUMÍNIO/COR: NATURAL/ESPESSURA: 1MM/ LARGURA DAS ABAS: 19MM) | M | 1.0476 | 3.1983 | 3.3505
SUB-TOTAL | [5 empty] | 3.3505
MÃO-DE-OBRA (SEM BDI)
SUB-TOTAL
OUTROS - SERVIÇOS (SEM BDI)
SETOP | ED-50381 | PEDREIRO COM ENCARGOS COMPLEMENTARES | H | 0.4 | 18.2619 | 7.3048
SETOP | ED-50367 | SERVENTE COM ENCARGOS COMPLEMENTARES | H | 0.4 | 13.0405 | 5.2162
SUB-TOTAL | [5 empty] | 12.521
Total | [5 empty] | 15.8715
BDI (%) |  |  |  |  | 23.03% | 3.6552
TOTAL DO SERVIÇO COM BDI | [5 empty] | 19.5267
7.3.3.1 | ED-4223 | SERVIÇO: Elaboração de projeto executivo detalhado das peles de vidro |  |  |  | A1
DISCRIMINAÇÃO |  |  | UNID. | QUANT. | PREÇO UNIT. | PREÇO TOTAL
MATERIAIS (SEM BDI)
COTAÇÃO |  | XEROX PRETO/BRANCO - FORMATO A4 | UN | 10 | 0.18 | 1.8
COTAÇÃO |  | ENCADERNACAO A4 ACETATO, PVC/CROMICOTE, C/ESPIRAL | UN | 0.1 | 3 | 0.3
COTAÇÃO |  | PLOTAGEM SULFITE - FORMATO A1 | UN | 2 | 3.1 | 6.2
COTAÇÃO |  | PLOTAGEM EM PAPEL VEGETAL GR.90GR/CM2 - FORMATO A1 | UN | 2 | 8.2 | 16.4
COTAÇÃO |  | DIGITALIZAÇÃO - FORMATO A1 | UN | 1 | 5.29 | 5.29
SUB-TOTAL | [5 empty] | 29.99
MÃO-DE-OBRA (SEM BDI)
SETOP | CON-COR-075 | ENGENHEIRO/ARQUITEO INTERMEDIARIO - PROJETO | H | 1.2712 | 89.47 | 113.7378
SETOP | PRO-ENG-020 | PROJETISTA CADISTA - PROJETO | H | 5.2712 | 44.82 | 236.257
SUB-TOTAL | [5 empty] | 349.9948
OUTROS - SERVIÇOS (SEM BDI)
SUB-TOTAL | [5 empty] | 0
Total | [5 empty] | 379.9848
BDI (%) |  |  |  |  | 23.03% | 87.5105
TOTAL DO SERVIÇO COM BDI | [5 empty] | 467.4953
7.3.3.2 | CIV-049 | SERVIÇO: PV1 (765+240 X 305)cm Fornecimento e colocação de sistema pele de vidro (encaixilhada), em vidro laminado refletivo 08mm, cor prata (4mm) e incolor (4mm), acabamento, acessórios, estrutura com tratamento anodizado preto fosco, classe a13 |  |  |  | UN
DISCRIMINAÇÃO |  |  | UNID. | QUANT. | PREÇO UNIT. | PREÇO TOTAL
MATERIAIS (SEM BDI)
SUB-TOTAL
MÃO-DE-OBRA (SEM BDI)
SUB-TOTAL
OUTROS - SERVIÇOS (SEM BDI)
COTAÇÃO |  | PV1 (765+240 X 305)cm Fornecimento e colocação de sistema pele de vidro (encaixilhada), em vidro laminado refletivo 08mm, cor prata (4mm) e incolor (4mm), acabamento, acessórios, estrutura com tratamento anodizado preto fosco, classe a13, inclusive vedação com silicone | UNID. | 1 | 27615.7196 | 27615.7196
SUB-TOTAL | [5 empty] | 27615.7196
Total | [5 empty] | 27615.7196
BDI (%) |  |  |  |  | 23.03% | 6359.9002
TOTAL DO SERVIÇO COM BDI | [5 empty] | 33975.6198
7.3.3.3 | CIV-050 | SERVIÇO: PV2 (800+150 X 470)cm Fornecimento e colocação de sistema pele de vidro (encaixilhada), em vidro laminado refletivo 08mm, cor prata (4mm)e incolor (4mm), acabamento, acessórios, estrutura com tratamento anodizado preto fosco, classe a13 |  |  |  | UN
DISCRIMINAÇÃO |  |  | UNID. | QUANT. | PREÇO UNIT. | PREÇO TOTAL
MATERIAIS (SEM BDI)
SUB-TOTAL
MÃO-DE-OBRA (SEM BDI)
SUB-TOTAL
OUTROS - SERVIÇOS (SEM BDI)
COTAÇÃO |  | PV2 (800+150 X 470)cm Fornecimento e colocação de sistema pele de vidro (encaixilhada), em vidro laminado refletivo 08mm, cor prata (4mm)e incolor (4mm), acabamento, acessórios, estrutura com tratamento anodizado preto fosco, classe a13, inclusive vedação com silicone | UNID. | 1 | 40817.7 | 40817.7
SUB-TOTAL | [5 empty] | 40817.7
Total | [5 empty] | 40817.7
BDI (%) |  |  |  |  | 23.03% | 9400.3163
TOTAL DO SERVIÇO COM BDI | [5 empty] | 50218.0163
7.3.3.4 | CIV-051 | SERVIÇO: PV3 (120 X 470)cm Fornecimento e colocação de sistema pele de vidro (encaixilhada), em vidro laminado refletivo 08mm, cor prata (4mm)e incolor (4mm), acabamento, acessórios, estrutura com tratamento anodizado preto fosco, classe a13 |  |  |  | UN
DISCRIMINAÇÃO |  |  | UNID. | QUANT. | PREÇO UNIT. | PREÇO TOTAL
MATERIAIS (SEM BDI)
SUB-TOTAL
MÃO-DE-OBRA (SEM BDI)
SUB-TOTAL
OUTROS - SERVIÇOS (SEM BDI)
COTAÇÃO |  | PV3 (120 X 470)cm Fornecimento e colocação de sistema pele de vidro (encaixilhada), em vidro laminado refletivo 08mm, cor prata (4mm)e incolor (4mm), acabamento, acessórios, estrutura com tratamento anodizado preto fosco, classe a13, inclusive vedação com silicone | UNID. | 1 | 5654.4 | 5654.4
SUB-TOTAL | [5 empty] | 5654.4
Total | [5 empty] | 5654.4
BDI (%) |  |  |  |  | 23.03% | 1302.2083
TOTAL DO SERVIÇO COM BDI | [5 empty] | 6956.6083
7.3.4.1 | CIV-052 | SERVIÇO: Fornecimento e colocação de brise composto por painéis lineares e contínuos de alumínio (painéis lisos), fixos aos porta painéis a cada 1,00m no máximo |  |  |  | UN
DISCRIMINAÇÃO |  |  | UNID. | QUANT. | PREÇO UNIT. | PREÇO TOTAL
MATERIAIS (SEM BDI)
SUB-TOTAL
MÃO-DE-OBRA (SEM BDI)
SUB-TOTAL
OUTROS - SERVIÇOS (SEM BDI)
COTAÇÃO |  | Fornecimento e colocação de brise composto por painéis lineares e contínuos de alumínio (painéis lisos), fixos aos porta painéis a cada 1,00m no máximo (18,00X3,34)M, inclusive vedação com silicone | UNID. | 1 | 24577.2063 | 24577.2063
SUB-TOTAL | [5 empty] | 24577.2063
Total | [5 empty] | 24577.2063
BDI (%) |  |  |  |  | 23.03% | 5660.1306
TOTAL DO SERVIÇO COM BDI | [5 empty] | 30237.3369
7.3.5.1 | ED-48163 | SERVIÇO: Barras tipo reta, 40cm, com fornecimento e colocação, em aço inox 316 chapa 18, d= 1 ½” |  |  |  | UN
DISCRIMINAÇÃO |  |  | UNID. | QUANT. | PREÇO UNIT. | PREÇO TOTAL
MATERIAIS (SEM BDI)
SETOP | MATED- 12066 | BARRA DE APOIO (MATERIAL: AÇO INOX AISI 304/ACABAMENTO: POLIDO/MODELO: RETA/ DIÂMETRO TUBO: 1.1/4" [31,75MM] /COMPRIMENTO: 40CM/ INSTALAÇÃO: PORTA OU PAREDE /ACESSÓRIOS: INCLUSO CANOPLAS, PARAFUSOS E BUCHAS) | UN | 1 | 75.0887 | 75.0887
SETOP | MATED- 13778 | PARAFUSO (TIPO: AUTO ATARRAXANTE/APLICAÇÃO: MADEIRA/CABEÇA: CHATA PHILIPS/MATERIAL: AÇO/ ACABAMENTO: ZINCADO/ COMPRIMENTO: 30MM/DIÂMETRO : 4MM) | UN | 6 | 0.07068 | 0.42408
SUB-TOTAL | [5 empty] | 75.5127
MÃO-DE-OBRA (SEM BDI)
SUB-TOTAL
OUTROS - SERVIÇOS (SEM BDI)
SETOP | ED-50381 | PEDREIRO COM ENCARGOS COMPLEMENTARES | H | 0.40759 | 18.2619 | 7.4434
SETOP | ED-50367 | SERVENTE COM ENCARGOS COMPLEMENTARES | H | 0.407 | 13.0405 | 5.3075
SUB-TOTAL | [5 empty] | 12.7509
Total | [5 empty] | 88.2636
BDI (%) |  |  |  |  | 23.03% | 20.3271
TOTAL DO SERVIÇO COM BDI | [5 empty] | 108.5907
7.3.5.2 | ED-48160 | SERVIÇO: Barras tipo reta, 70cm, para deficiente, a ser instalada no box do chuveiro, com fornecimento e colocação, em aço inox 316 chapa 18, D= 1 ½” |  |  |  | UN
DISCRIMINAÇÃO |  |  | UNID. | QUANT. | PREÇO UNIT. | PREÇO TOTAL
MATERIAIS (SEM BDI)
SETOP | MATED- 12063 | BARRA DE APOIO (MATERIAL: AÇO INOX AISI 304/ACABAMENTO: POLIDO/MODELO: RETA/ DIÂMETRO TUBO: 1.1/4" [31,75MM] /COMPRIMENTO: 80CM/ INSTALAÇÃO: PAREDE/ ACESSÓRIOS: INCLUSO CANOPLAS, PARAFUSOS E BUCHAS) | UNID. | 1 | 174.0053 | 174.0053
SETOP | MATED- 11337 | BUCHA DE NYLON COM PARAFUSO AUTO ATARRAXANTE CABEÇA PANELA, FENDA SIMPLES (COMPRIMENTO: 50MM / DIÂMETRO NOMINAL DO PARAFUSO: 4,8MM / DIÂMETRO NOMINAL DA BUCHA: 8MM) | UNID. | 6 | 0.19437 | 1.1662
SUB-TOTAL | [5 empty] | 175.1715
MÃO-DE-OBRA (SEM BDI)
SUB-TOTAL
OUTROS - SERVIÇOS (SEM BDI)
SETOP | ED-50381 | PEDREIRO COM ENCARGOS COMPLEMENTARES | H | 0.48886 | 18.2619 | 8.9275
SETOP | ED-50367 | SERVENTE COM ENCARGOS COMPLEMENTARES | H | 0.4884 | 13.0405 | 6.369
SUB-TOTAL | [5 empty] | 15.2965
Total | [5 empty] | 190.468
BDI (%) |  |  |  |  | 23.03% | 43.8648
TOTAL DO SERVIÇO COM BDI | [5 empty] | 234.3328
7.3.5.3 | ED-48160 | SERVIÇO: Barras tipo reta, 80cm, para deficiente, a serem instaladas junto ao vaso sanitário e no box do chuveiro, com fornecimento e colocação, em aço inox 316 chapa 18, D= 1 ½” |  |  |  | UN
DISCRIMINAÇÃO |  |  | UNID. | QUANT. | PREÇO UNIT. | PREÇO TOTAL
MATERIAIS (SEM BDI)
SETOP | MATED- 12063 | BARRA DE APOIO (MATERIAL: AÇO INOX AISI 304/ACABAMENTO: POLIDO/MODELO: RETA/ DIÂMETRO TUBO: 1.1/4" [31,75MM] /COMPRIMENTO: 80CM/ INSTALAÇÃO: PAREDE/ ACESSÓRIOS: INCLUSO CANOPLAS, PARAFUSOS E BUCHAS) | UNID. | 1 | 174.0053 | 174.0053
SETOP | MATED- 11337 | BUCHA DE NYLON COM PARAFUSO AUTO ATARRAXANTE CABEÇA PANELA, FENDA SIMPLES (COMPRIMENTO: 50MM / DIÂMETRO NOMINAL DO PARAFUSO: 4,8MM / DIÂMETRO NOMINAL DA BUCHA: 8MM) | UNID. | 6 | 0.19437 | 1.1662
SUB-TOTAL | [5 empty] | 175.1715
MÃO-DE-OBRA (SEM BDI)
SUB-TOTAL
OUTROS - SERVIÇOS (SEM BDI)
SETOP | ED-50381 | PEDREIRO COM ENCARGOS COMPLEMENTARES | H | 0.48848 | 18.2619 | 8.9206
SETOP | ED-50367 | SERVENTE COM ENCARGOS COMPLEMENTARES | H | 0.4888 | 13.0405 | 6.3742
SUB-TOTAL | [5 empty] | 15.2948
Total | [5 empty] | 190.4663
BDI (%) |  |  |  |  | 23.03% | 43.8644
TOTAL DO SERVIÇO COM BDI | [5 empty] | 234.3307
7.3.5.4 | CIV-053 | SERVIÇO: Banco móvel para acessibilidade, em abs ou plástico de engenharia com altura ajustável- modelo astra ou similar conforme nbr 9050 |  |  |  | UN
DISCRIMINAÇÃO |  |  | UNID. | QUANT. | PREÇO UNIT. | PREÇO TOTAL
MATERIAIS (SEM BDI)
COTAÇÃO |  | Banco móvel para acessibilidade, em abs ou plástico de engenharia com altura ajustável- modelo astra ou similar conforme nbr 9050 | UN | 1 | 271.8264 | 271.8264
SUB-TOTAL | [5 empty] | 271.8264
MÃO-DE-OBRA (SEM BDI)
SETOP | ED-50381 | PEDREIRO COM ENCARGOS COMPLEMENTARES | H | 0.7 | 18.2619 | 12.7834
SETOP | ED-50367 | SERVENTE COM ENCARGOS COMPLEMENTARES | H | 0.7 | 13.0405 | 9.1283
SUB-TOTAL | [5 empty] | 21.9117
OUTROS - SERVIÇOS (SEM BDI)
SUB-TOTAL
Total | [5 empty] | 293.7381
BDI (%) |  |  |  |  | 23.03% | 67.6479
TOTAL DO SERVIÇO COM BDI | [5 empty] | 361.386
7.3.5.5 | CIV-054 | SERVIÇO: Fechamentos em aço inox com montante fixado no piso, altura=105cm, com fornecimento e colocação |  |  |  | CJ
DISCRIMINAÇÃO |  |  | UNID. | QUANT. | PREÇO UNIT. | PREÇO TOTAL
MATERIAIS (SEM BDI)
COTAÇÃO |  | FECHAMENTOS EM AÇO INOX COM MONTANTE FIXADO NO PISO, ALTURA=105CM | CJ | 1 | 1553.4103 | 1553.4103
SUB-TOTAL | [5 empty] | 1553.4103
MÃO-DE-OBRA (SEM BDI)
SUB-TOTAL
OUTROS - SERVIÇOS (SEM BDI)
SUB-TOTAL
Total | [5 empty] | 1553.4103
BDI (%) |  |  |  |  | 23.03% | 357.7504
TOTAL DO SERVIÇO COM BDI | [5 empty] | 1911.1607
7.3.5.6 | CIV-055 | SERVIÇO: Fornecimento e colocação de corrimão simples e montantes, fixados entre si, ambos em aço inox escovado, sendo os montantes parafusados no piso. |  |  |  | CJ
DISCRIMINAÇÃO |  |  | UNID. | QUANT. | PREÇO UNIT. | PREÇO TOTAL
MATERIAIS (SEM BDI)
0
0
SUB-TOTAL | [5 empty] | 0
MÃO-DE-OBRA (SEM BDI)
SUB-TOTAL
OUTROS - SERVIÇOS (SEM BDI)
COTAÇÃO |  | Fornecimento e colocação de corrimão simples e montantes, fixados entre si, ambos em aço inox escovado, sendo os montantes parafusados no piso. | CJ | 1 | 3558.9689 | 3558.9689
SUB-TOTAL | [5 empty] | 3558.9689
Total | [5 empty] | 3558.9689
BDI (%) |  |  |  |  | 23.03% | 819.6305
TOTAL DO SERVIÇO COM BDI | [5 empty] | 4378.5995
7.4.1.1 | ED-51158 | SERVIÇO: Vidro temperado liso incolor, e= 6mm, com fornecimento e colocação |  |  |  | M²
DISCRIMINAÇÃO |  |  | UNID. | QUANT. | PREÇO UNIT. | PREÇO TOTAL
MATERIAIS (SEM BDI)
SETOP | MATED- 9206 | GAXETA DE BORRACHA NEOPREME (FORMATO TIPO: U/ ALTURA: 13MM/LARGURA: 10MM/ ESPESSURA: 5,5MM) | M | 2.2 | 3.7107 | 8.1635
SETOP | MATED- 9209 | VIDRO TEMPERADO (COR: INCOLOR/ESPESSURA: 6MM/ TEXTURA: LISA) | M2 | 1 | 95.8951 | 95.8951
SUB-TOTAL | [5 empty] | 104.0586
MÃO-DE-OBRA (SEM BDI)
SUB-TOTAL
OUTROS - SERVIÇOS (SEM BDI)
SETOP | ED-50367 | SERVENTE COM ENCARGOS COMPLEMENTARES | H | 0.5057 | 13.0405 | 6.5946
SETOP | ED-9199 | VIDRACEIRO COM ENCARGOS COMPLEMENTARES | H | 0.505 | 15.3464 | 7.7499
SUB-TOTAL | [5 empty] | 14.3445
Total | [5 empty] | 118.4031
BDI (%) |  |  |  |  | 23.03% | 27.2682
TOTAL DO SERVIÇO COM BDI | [5 empty] | 145.6714
7.4.1.2 | CIV-056 | SERVIÇO: Vidro laminado incolor e=8mm, (4+4)mm, fornecimento e colocação |  |  |  | M²
DISCRIMINAÇÃO |  |  | UNID. | QUANT. | PREÇO UNIT. | PREÇO TOTAL
MATERIAIS (SEM BDI)
SUB-TOTAL
MÃO-DE-OBRA (SEM BDI)
SUB-TOTAL
OUTROS - SERVIÇOS (SEM BDI)
34391 | SINAPI | VIDRO COMUM LAMINADO LISO INCOLOR DUPLO, ESPESSURA TOTAL 8 MM (CADA CAMADA DE 4 MM) - COLOCADO | M2 | 1 | 349.5921 | 349.5921
MATED-9205 | SETOP | GAXETA DE BORRACHA NEOPREME (FORMATO TIPO: U/ ALTURA: 13MM/LARGURA: 10MM/ ESPESSURA: 5,5MM | M | 2.2 | 3.7107 | 8.1635
ED-50992 | SETOP | VEDAÇÃO DE ESQUADRIAS METÁLICAS COM SILICONE PASTOSO | M | 3.69 | 15.7351 | 58.0631
SUB-TOTAL | [5 empty] | 415.8188
Total | [5 empty] | 415.8188
BDI (%) |  |  |  |  | 23.03% | 95.7631
TOTAL DO SERVIÇO COM BDI | [5 empty] | 511.5818
7.4.2.1 | CIV-057 | SERVIÇO: P3(110x210)cm Fornecimento e colocação de porta em vidro temperado liso, incolor, e=8mm, 01 folha de abrir. Fechadura em aço inox escovado, mola de piso, ferragens tipo Jumbo e puxador 40cm cromado. Acabamento de vidro com películas jateada e de segurança |  |  |  | UN
DISCRIMINAÇÃO |  |  | UNID. | QUANT. | PREÇO UNIT. | PREÇO TOTAL
MATERIAIS (SEM BDI)
SUB-TOTAL
MÃO-DE-OBRA (SEM BDI)
SUB-TOTAL
OUTROS - SERVIÇOS (SEM BDI)
COTAÇÃO |  | P3(110x210)cm Fornecimento e colocação de porta em vidro temperado liso, incolor, e=8mm, 01 folha de abrir. Fechadura em aço inox escovado, mola de piso, ferragens tipo Jumbo e puxador 40cm cromado. Acabamento de vidro com películas jateada e de segurança | UNID. | 1 | 2080.1831 | 2080.1831
COTAÇÃO |  | Fornecimento e instalação de película Jateada Branca | UNID. | 1 | 156.4678 | 156.4678
COTAÇÃO |  | Fornecimento e instalação de película de Segurança | UNID. | 1 | 238.1032 | 238.1032
SUB-TOTAL | [5 empty] | 2474.7542
Total | [5 empty] | 2474.7542
BDI (%) |  |  |  |  | 23.03% | 569.9359
TOTAL DO SERVIÇO COM BDI | [5 empty] | 3044.6901
7.4.2.2 | CIV-032 | SERVIÇO: Guichê: vidro temperado incolor, e=8mm com perfil “u” metálico, com fornecimento e colocação conforme projeto arquitetônico |  |  |  | M²
DISCRIMINAÇÃO |  |  | UNID. | QUANT. | PREÇO UNIT. | PREÇO TOTAL
MATERIAIS (SEM BDI)
34360 | SINAPI | PERFIL DE ALUMINIO ANODIZADO | KG | 0.94994 | 31.5498 | 29.9704
SUB-TOTAL | [5 empty] | 29.9704
MÃO-DE-OBRA (SEM BDI)
SETOP | ED-50381 | PEDREIRO COM ENCARGOS COMPLEMENTARES | H | 0.5 | 18.2619 | 9.131
SETOP | ED-50367 | SERVENTE COM ENCARGOS COMPLEMENTARES | H | 0.5 | 13.0405 | 6.5202
SUB-TOTAL | [5 empty] | 15.6512
OUTROS - SERVIÇOS (SEM BDI)
ED-51159 | SETOP | VIDRO TEMPERADO INCOLOR, ESP. 8MM, INCLUSIVE FIXAÇÃO E VEDAÇÃO COM GUARNIÇÃO/GAXETA DE BORRACHA NEOPREME, FORNECIMENTO E INSTALAÇÃO, EXCLUSIVE CAIXILHO/PERFIL | M2 | 1 | 147.7035 | 147.7035
SUB-TOTAL | [5 empty] | 147.7035
Total | [5 empty] | 193.3251
BDI (%) |  |  |  |  | 23.03% | 44.5228
TOTAL DO SERVIÇO COM BDI | [5 empty] | 237.8479
7.4.3.1 | 16.20.01 | SERVIÇO: Espelho cristal, lapidado, e= 4mm, colado com silicone, com fornecimento e colocação (60x110cm) |  |  |  | M²
DISCRIMINAÇÃO |  |  | UNID. | QUANT. | PREÇO UNIT. | PREÇO TOTAL
MATERIAIS (SEM BDI)
SUDECAP | 81.20.03 | ESPELHO CRISTAL E = 4 MM | M2 | 1 | 240.7776 | 240.7776
SUDECAP | 81.50.05 | PARAFUSO FINESON, COMPLETO OU EQUIVALENTE | UN | 4 | 3.75 | 15
SUB-TOTAL | [5 empty] | 255.7776
MÃO-DE-OBRA (SEM BDI)
SETOP | ED-50381 | PEDREIRO COM ENCARGOS COMPLEMENTARES | H | 0.1 | 18.2619 | 1.8262
SETOP | ED-50367 | SERVENTE COM ENCARGOS COMPLEMENTARES | H | 0.5 | 13.0405 | 6.5202
SUB-TOTAL | [5 empty] | 8.3464
OUTROS - SERVIÇOS (SEM BDI)
SUB-TOTAL | [5 empty] | 0
Total | [5 empty] | 264.124
BDI (%) |  |  |  |  | 23.03% | 60.8278
TOTAL DO SERVIÇO COM BDI | [5 empty] | 324.9518
7.5.1 | ED-49687 | SERVIÇO: Forro de gesso em placas acartonadas, aramado, fornecimento e colocação |  |  |  | M²
DISCRIMINAÇÃO |  |  | UNID. | QUANT. | PREÇO UNIT. | PREÇO TOTAL
MATERIAIS (SEM BDI)
SETOP | MATED- 11141 | FORRO DE GESSO EM PLACAS ACARTONADAS - FGA - FORNECIMENTO E INSTALAÇÃO | M2 | 1 | 29.5505 | 29.5505
SUB-TOTAL | [5 empty] | 29.5505
MÃO-DE-OBRA (SEM BDI)
SUB-TOTAL
OUTROS - SERVIÇOS (SEM BDI)
SUB-TOTAL
Total | [5 empty] | 29.5505
BDI (%) |  |  |  |  | 23.03% | 6.8055
TOTAL DO SERVIÇO COM BDI | [5 empty] | 36.356
7.5.2 | ED-49686 | SERVIÇO: Forro de gesso em placas acartonadas, estruturado, fornecimento e colocação |  |  |  | M²
DISCRIMINAÇÃO |  |  | UNID. | QUANT. | PREÇO UNIT. | PREÇO TOTAL
MATERIAIS (SEM BDI)
SETOP | MATED- 11142 | FORRO DE GESSO EM PLACAS ACARTONADAS - FGE - FORNECIMENTO E INSTALAÇÃO | M2 | 1 | 35.2524 | 35.2524
SUB-TOTAL | [5 empty] | 35.2524
MÃO-DE-OBRA (SEM BDI)
SUB-TOTAL
OUTROS - SERVIÇOS (SEM BDI)
SUB-TOTAL
Total | [5 empty] | 35.2524
BDI (%) |  |  |  |  | 23.03% | 8.1186
TOTAL DO SERVIÇO COM BDI | [5 empty] | 43.371
7.5.3 | ED-49687 | SERVIÇO: Tabeiras de gesso em placas acartonadas , fornecimento e colocação |  |  |  | M²
DISCRIMINAÇÃO |  |  | UNID. | QUANT. | PREÇO UNIT. | PREÇO TOTAL
MATERIAIS (SEM BDI)
SETOP | MATED- 11141 | FORRO DE GESSO EM PLACAS ACARTONADAS - FGA - FORNECIMENTO E INSTALAÇÃO | M2 | 1 | 29.5506 | 29.5506
SUB-TOTAL | [5 empty] | 29.5506
MÃO-DE-OBRA (SEM BDI)
SUB-TOTAL
OUTROS - SERVIÇOS (SEM BDI)
SUB-TOTAL
Total | [5 empty] | 29.5506
BDI (%) |  |  |  |  | 23.03% | 6.8055
TOTAL DO SERVIÇO COM BDI | [5 empty] | 36.3561
7.5.4 | CIV-058 | SERVIÇO: Juntas de dilatação em alumínio, fornecimento e colocação |  |  |  | M
DISCRIMINAÇÃO |  |  | UNID. | QUANT. | PREÇO UNIT. | PREÇO TOTAL
MATERIAIS (SEM BDI)
34360 | SINAPI | PERFIL DE ALUMINIO ANODIZADO | KG | 0.21 | 31.5498 | 6.6255
40552 | SINAPI | PARAFUSO, AUTO ATARRACHANTE, CABECA CHATA, FENDA SIMPLES, 1/4 (6,35 MM) X 25 MM | CENTO | 0.075 | 24.8529 | 1.864
39443 | SINAPI | PARAFUSO DRY WALL, EM ACO ZINCADO, CABECA LENTILHA E PONTA BROCA (LB), LARGURA 4,2 MM, COMPRIMENTO 13 MM | UN | 0.583 | 0.12369 | 0.072111
SUB-TOTAL | [5 empty] | 8.5615
MÃO-DE-OBRA (SEM BDI)
SUB-TOTAL
OUTROS - SERVIÇOS (SEM BDI)
ED-50380 | SETOP | MONTADOR COM ENCARGOS COMPLEMENTARES | H | 0.14658 | 18.0676 | 2.6483
SUB-TOTAL | [5 empty] | 2.6483
Total | [5 empty] | 11.2098
BDI (%) |  |  |  |  | 23.03% | 2.5816
TOTAL DO SERVIÇO COM BDI | [5 empty] | 13.7914
7.5.5 | 39511 | SERVIÇO: Forro acústico em fibra mineral, apoiado sobre perfil em aço tipo “T”, resistente à umidade e ao fogo. Painel:625x625x16mm |  |  |  | M²
DISCRIMINAÇÃO |  |  | UNID. | QUANT. | PREÇO UNIT. | PREÇO TOTAL
MATERIAIS (SEM BDI)
0
0
0
SUB-TOTAL | [5 empty] | 0
MÃO-DE-OBRA (SEM BDI)
SUB-TOTAL
OUTROS - SERVIÇOS (SEM BDI)
SINAPI | 39511 | :Forro acústico em fibra mineral, apoiado sobre perfil em aço tipo “T”, resistente à umidade e ao fogo. Painel:625x625x16mm - INSTALADO | M² | 1 | 63.8478 | 63.8478
SUB-TOTAL | [5 empty] | 63.8478
Total | [5 empty] | 63.8478
BDI (%) |  |  |  |  | 23.03% | 14.7042
TOTAL DO SERVIÇO COM BDI | [5 empty] | 78.552
7.5.6 | 39512 | SERVIÇO: Forro acústico em fibra mineral, apoiado sobre perfil em aço tipo “t”, resistente à umidade e ao fogo. Painel:625x1250x16mm |  |  |  | M²
DISCRIMINAÇÃO |  |  | UNID. | QUANT. | PREÇO UNIT. | PREÇO TOTAL
MATERIAIS (SEM BDI)
0
0
0
SUB-TOTAL | [5 empty] | 0
MÃO-DE-OBRA (SEM BDI)
SUB-TOTAL
OUTROS - SERVIÇOS (SEM BDI)
SINAPI | 39512 | Forro acústico em fibra mineral, apoiado sobre perfil em aço tipo “t”, resistente à umidade e ao fogo. Painel:625x1250x16mm - INSTALADO | M² | 1 | 58.5409 | 58.5409
SUB-TOTAL | [5 empty] | 58.5409
Total | [5 empty] | 58.5409
BDI (%) |  |  |  |  | 23.03% | 13.482
TOTAL DO SERVIÇO COM BDI | [5 empty] | 72.0229
7.5.7 | 99054 | SERVIÇO: Cortineiro em gesso acartonado estruturado em formato "l" |  |  |  | M²
DISCRIMINAÇÃO |  |  | UNID. | QUANT. | PREÇO UNIT. | PREÇO TOTAL
MATERIAIS (SEM BDI)
SINAPI | 345 | ARAME GALVANIZADO 18 BWG, 1,24MM (0,009 KG/M) | KG | 0,0250000 | 14.7103 | 0.36776
SINAPI | 3315 | GESSO EM PO PARA REVESTIMENTOS/MOLDURAS/SANCAS | KG | 0,9964000 | 0.53893 | 0.53699
SINAPI | 4812 | PLACA DE GESSO PARA FORRO, DE *60 X 60* CM E ESPESSURA DE 12 MM (30 MM NAS BORDAS) SEM COLOCACAO | M2 | 1,0740000 | 12.1073 | 13.0032
SINAPI | 5066 | PREGO DE ACO POLIDO COM CABECA 12 X 12 | KG | 0,0037000 | 11.724 | 0.043379
SINAPI | 20250 | SISAL EM FIBRA | KG | 0,0078000 | 8.835 | 0.068913
SINAPI | 40547 | PARAFUSO ZINCADO, AUTOBROCANTE, FLANGEADO, 4,2 X 19" | CENTO | 0,0307000 | 14.4982 | 0.4451
SUB-TOTAL | [5 empty] | 14.4653
MÃO-DE-OBRA (SEM BDI)
SUB-TOTAL | [5 empty] | 0
OUTROS - SERVIÇOS (SEM BDI)
SETOP | ED-50376 | GESSEIRO COM ENCARGOS COMPLEMENTARES | H | 1.07 | 18.1294 | 19.3985
SETOP | ED-50367 | SERVENTE COM ENCARGOS COMPLEMENTARES | H | 0.56245 | 13.0405 | 7.3346
SUB-TOTAL | [5 empty] | 26.7331
Total | [5 empty] | 41.1984
BDI (%) |  |  |  |  | 23.03% | 9.488
TOTAL DO SERVIÇO COM BDI | [5 empty] | 50.6864
7.5.8 | CIV-059 | SERVIÇO: Alçapão em cantoneira de alumínio natural para forro de gesso, fornecimento e colocação. 80x80cm |  |  |  | UN
DISCRIMINAÇÃO |  |  | UNID. | QUANT. | PREÇO UNIT. | PREÇO TOTAL
MATERIAIS (SEM BDI)
SUB-TOTAL
MÃO-DE-OBRA (SEM BDI)
SUB-TOTAL
OUTROS - SERVIÇOS (SEM BDI)
COTAÇÃO |  | Alçapão em cantoneira de alumínio natural para forro de gesso, com fornecimento e colocação. 80x80cm | UNID. | 1 | 84.816 | 84.816
SUB-TOTAL | [5 empty] | 84.816
Total | [5 empty] | 84.816
BDI (%) |  |  |  |  | 23.03% | 19.5331
TOTAL DO SERVIÇO COM BDI | [5 empty] | 104.3491
7.5.9 | ED-9066 | SERVIÇO: Fornecimento e aplicação de gesso liso. |  |  |  | M²
DISCRIMINAÇÃO |  |  | UNID. | QUANT. | PREÇO UNIT. | PREÇO TOTAL
MATERIAIS (SEM BDI)
SETOP | MATED- 11259 | GESSO EM PÓ PARA REVESTIMENTO | KG | 8.321 | 0.52126 | 4.3374
SUB-TOTAL | [5 empty] | 4.3374
MÃO-DE-OBRA (SEM BDI)
SUB-TOTAL
OUTROS - SERVIÇOS (SEM BDI)
SETOP | ED-50376 | GESSEIRO COM ENCARGOS COMPLEMENTARES | H | 0.56363 | 18.1294 | 10.2182
SETOP | ED-50367 | SERVENTE COM ENCARGOS COMPLEMENTARES | H | 0.14103 | 13.0405 | 1.839
SUB-TOTAL | [5 empty] | 12.0573
Total | [5 empty] | 16.3947
BDI (%) |  |  |  |  | 23.03% | 3.7757
TOTAL DO SERVIÇO COM BDI | [5 empty] | 20.1704
7.6.1 | ED-50727 | SERVIÇO: CHAPISCO ARGAMASSA 1:3 A COLHER |  |  |  | M²
DESCRIÇÃO DO SERVIÇO |  |  | UNID. | QUANT. | PREÇO UNIT. DE CUSTO | PREÇO TOTAL DE CUSTO
MATERIAIS (SEM BDI)
0
SUB-TOTAL | [5 empty] | 0
MÃO-DE-OBRA (SEM BDI)
SETOP | ED-50381 | PEDREIRO COM ENCARGOS COMPLEMENTARES | H | 0.12 | 18.2619 | 2.1914
SETOP | ED-50367 | SERVENTE COM ENCARGOS COMPLEMENTARES | H | 0.12 | 13.0405 | 1.5649
SUB-TOTAL | [5 empty] | 3.7563
OUTROS - SERVIÇOS (SEM BDI)
SETOP | ED-48302 | ARGAMASSA, TRAÇO 1:3 ( CIMENTO E AREIA), PREPARO MECÂNICO | M3 | 0.0054861 | 295.734 | 1.6224
0
SUB-TOTAL | [5 empty] | 1.6224
Total | [5 empty] | 5.3787
BDI (%) |  |  |  |  | 23.03% | 1.2387
TOTAL DO SERVIÇO - R$ | [5 empty] | 6.6174
7.6.2 | ED-50732 | SERVIÇO: Emboço argamassa 1:6 e= 2,0cm |  |  |  | M²
DISCRIMINAÇÃO |  |  | UNID. | QUANT. | PREÇO UNIT. | PREÇO TOTAL
MATERIAIS (SEM BDI)
SUB-TOTAL
MÃO-DE-OBRA (SEM BDI)
SUB-TOTAL
OUTROS - SERVIÇOS (SEM BDI)
SETOP | ED-48305 | ARGAMASSA, TRAÇO 1:6 ( CIMENTO E AREIA), PREPARO MECÂNICO | M3 | 0.022 | 220.5923 | 4.853
SETOP | ED-50381 | PEDREIRO COM ENCARGOS COMPLEMENTARES | H | 0.4888 | 18.2619 | 8.9264
SETOP | ED-50367 | SERVENTE COM ENCARGOS COMPLEMENTARES | H | 0.488 | 13.0405 | 6.3637
SUB-TOTAL | [5 empty] | 20.1432
Total | [5 empty] | 20.1432
BDI (%) |  |  |  |  | 23.03% | 4.639
TOTAL DO SERVIÇO COM BDI | [5 empty] | 24.7822
7.6.3 | ED-50761 | SERVIÇO: Reboco paulista argamassa 1:2:8 |  |  |  | M²
DISCRIMINAÇÃO |  |  | UNID. | QUANT. | PREÇO UNIT. | PREÇO TOTAL
MATERIAIS (SEM BDI)
SUB-TOTAL
MÃO-DE-OBRA (SEM BDI)
SUB-TOTAL
OUTROS - SERVIÇOS (SEM BDI)
SETOP | ED-48307 | ARGAMASSA, TRAÇO 1:2:8 ( CIMENTO, CAL E AREIA), PREPARO MECÂNICO | M3 | 0.022 | 333.86 | 7.3449
SETOP | ED-50381 | PEDREIRO COM ENCARGOS COMPLEMENTARES | H | 0.43112 | 18.2619 | 7.8731
SETOP | ED-50367 | SERVENTE COM ENCARGOS COMPLEMENTARES | H | 0.43 | 13.0405 | 5.6074
SUB-TOTAL | [5 empty] | 20.8254
Total | [5 empty] | 20.8254
BDI (%) |  |  |  |  | 23.03% | 4.7961
TOTAL DO SERVIÇO COM BDI | [5 empty] | 25.6215
7.6.4 | ED-9081 | SERVIÇO: Cerâmica aplicada em parede, dimensão da peça até 2025cm², assentada com argamassa pré-fabricada de cimento colante e rejuntamento, inclusive fornecimento |  |  |  | M²
DISCRIMINAÇÃO |  |  | UNID. | QUANT. | PREÇO UNIT. | PREÇO TOTAL
MATERIAIS (SEM BDI)
SETOP | MATED- 12351 | ARGAMASSA COLANTE (TIPO: AC- I) | KG | 4.5 | 0.43 | 1.935
SETOP | MATED- 9082 | REVESTIMENTO CERÂMICO ( PADRÃO: EXTRA/ACABAMENTO: ESMALTADO/APLICAÇÃO: PAREDE/PEI: III/AMBIENTE: INTERNO OU EXTERNO/ DIMENSÃO: ÁREA ATÉ 2025CM2) | M2 | 1.05 | 25.9917 | 27.2913
SUB-TOTAL | [5 empty] | 29.2263
MÃO-DE-OBRA (SEM BDI)
SETOP | ED-50718 | APLICAÇÃO DE REJUNTE CIMENTÍCIO COLORIDO INDUSTRIALIZADO PARA REVESTIMENTOS DE PAREDE/ PISO COM JUNTAS DE ATÉ 3MM DE ESPESSURA | M2 | 1 | 4.58 | 4.58
SINAPI | 88256 | AZULEJISTA COM ENCARGOS COMPLEMENTARES | H | 0.6 | 20.1791 | 12.1075
SETOP | ED-50367 | SERVENTE COM ENCARGOS COMPLEMENTARES | H | 0.4 | 13.0405 | 5.2162
SUB-TOTAL | [5 empty] | 21.9037
OUTROS - SERVIÇOS (SEM BDI)
SUB-TOTAL
Total | [5 empty] | 51.13
BDI (%) |  |  |  |  | 23.03% | 11.7752
TOTAL DO SERVIÇO COM BDI | [5 empty] | 62.9052
7.6.5 | MATED- 11415 | SERVIÇO: Reserva de cerâmica - Apenas fornecimento |  |  |  | M²
DISCRIMINAÇÃO |  |  | UNID. | QUANT. | PREÇO UNIT. | PREÇO TOTAL
MATERIAIS (SEM BDI)
SETOP | MATED- 11415 | AZULEJO ESMALTADO LISO ( COMPRIMENTO: 20CM/LARGURA: 20CM) | M2 | 1 | 22.7212 | 22.7212
SUB-TOTAL | [5 empty] | 22.7212
MÃO-DE-OBRA (SEM BDI)
SUB-TOTAL
OUTROS - SERVIÇOS (SEM BDI)
SUB-TOTAL
Total | [5 empty] | 22.7212
BDI (%) |  |  |  |  | 23.03% | 5.2327
TOTAL DO SERVIÇO COM BDI | [5 empty] | 27.9539
7.7.1.1 | ED-50567 | SERVIÇO: Contrapiso argamassa 1:3 - E=2,5cm |  |  |  | M²
DISCRIMINAÇÃO |  |  | UNID. | QUANT. | PREÇO UNIT. | PREÇO TOTAL
MATERIAIS (SEM BDI)
SUB-TOTAL
MÃO-DE-OBRA (SEM BDI)
SUB-TOTAL
OUTROS - SERVIÇOS (SEM BDI)
SETOP | ED-48302 | ARGAMASSA, TRAÇO 1:3 ( CIMENTO E AREIA), PREPARO MECÂNICO | M3 | 0.026211 | 295.734 | 7.7515
SETOP | ED-50381 | PEDREIRO COM ENCARGOS COMPLEMENTARES | H | 0.6 | 18.2619 | 10.9572
SETOP | ED-50367 | SERVENTE COM ENCARGOS COMPLEMENTARES | H | 0.3 | 13.0405 | 3.9121
SUB-TOTAL | [5 empty] | 22.6208
Total | [5 empty] | 22.6208
BDI (%) |  |  |  |  | 23.03% | 5.2096
TOTAL DO SERVIÇO COM BDI | [5 empty] | 27.8304
7.7.1.2 | CIV-060 | SERVIÇO: Contrapiso argamassa 1:3 - E=5,5cm |  |  |  | M²
DISCRIMINAÇÃO |  |  | UNID. | QUANT. | PREÇO UNIT. | PREÇO TOTAL
MATERIAIS (SEM BDI)
SUB-TOTAL
MÃO-DE-OBRA (SEM BDI)
SUB-TOTAL
OUTROS - SERVIÇOS (SEM BDI)
SETOP | ED-50381 | PEDREIRO COM ENCARGOS COMPLEMENTARES | H | 0.7 | 18.2619 | 12.7834
SETOP | ED-50367 | SERVENTE COM ENCARGOS COMPLEMENTARES | H | 0.35 | 13.0405 | 4.5642
ED-48302 | SETOP | ARGAMASSA, TRAÇO 1:3 (CIMENTO E AREIA), PREPARO MECÂNICO | M3 | 0.057751 | 295.734 | 17.079
SUB-TOTAL | [5 empty] | 34.4265
Total | [5 empty] | 34.4265
BDI (%) |  |  |  |  | 23.03% | 7.9284
TOTAL DO SERVIÇO COM BDI | [5 empty] | 42.355
7.7.1.3 | CIV-061 | SERVIÇO: Contrapiso argamassa 1:3 - E=6,5cm |  |  |  | M²
DISCRIMINAÇÃO |  |  | UNID. | QUANT. | PREÇO UNIT. | PREÇO TOTAL
MATERIAIS (SEM BDI)
SUB-TOTAL
MÃO-DE-OBRA (SEM BDI)
SUB-TOTAL
OUTROS - SERVIÇOS (SEM BDI)
SETOP | ED-50381 | PEDREIRO COM ENCARGOS COMPLEMENTARES | H | 0.7 | 18.2619 | 12.7834
SETOP | ED-50367 | SERVENTE COM ENCARGOS COMPLEMENTARES | H | 0.35 | 13.0405 | 4.5642
ED-48302 | SETOP | ARGAMASSA, TRAÇO 1:3 (CIMENTO E AREIA), PREPARO MECÂNICO | M3 | 0.068241 | 295.734 | 20.1813
SUB-TOTAL | [5 empty] | 37.5288
Total | [5 empty] | 37.5288
BDI (%) |  |  |  |  | 23.03% | 8.6429
TOTAL DO SERVIÇO COM BDI | [5 empty] | 46.1717
7.7.1.4 | CIV-062 | SERVIÇO: Contrapiso argamassa 1:3 - E=7,0cm |  |  |  | M²
DISCRIMINAÇÃO |  |  | UNID. | QUANT. | PREÇO UNIT. | PREÇO TOTAL
MATERIAIS (SEM BDI)
SUB-TOTAL
MÃO-DE-OBRA (SEM BDI)
SUB-TOTAL
OUTROS - SERVIÇOS (SEM BDI)
SETOP | ED-50381 | PEDREIRO COM ENCARGOS COMPLEMENTARES | H | 0.7 | 18.2619 | 12.7834
SETOP | ED-50367 | SERVENTE COM ENCARGOS COMPLEMENTARES | H | 0.35 | 13.0405 | 4.5642
ED-48302 | SETOP | ARGAMASSA, TRAÇO 1:3 (CIMENTO E AREIA), PREPARO MECÂNICO | M3 | 0.073511 | 295.734 | 21.7396
SUB-TOTAL | [5 empty] | 39.0871
Total | [5 empty] | 39.0871
BDI (%) |  |  |  |  | 23.03% | 9.0018
TOTAL DO SERVIÇO COM BDI | [5 empty] | 48.0889
7.7.1.5 | CIV-063 | SERVIÇO: Enchimento de piso argamassa 1:3 E=15cm |  |  |  | M²
DISCRIMINAÇÃO |  |  | UNID. | QUANT. | PREÇO UNIT. | PREÇO TOTAL
MATERIAIS (SEM BDI)
SUB-TOTAL
MÃO-DE-OBRA (SEM BDI)
SUB-TOTAL
OUTROS - SERVIÇOS (SEM BDI)
SETOP | ED-50381 | PEDREIRO COM ENCARGOS COMPLEMENTARES | H | 0.7 | 18.2619 | 12.7834
SETOP | ED-50367 | SERVENTE COM ENCARGOS COMPLEMENTARES | H | 0.455 | 13.0405 | 5.9334
ED-48302 | SETOP | ARGAMASSA, TRAÇO 1:3 (CIMENTO E AREIA), PREPARO MECÂNICO | M3 | 0.15751 | 295.734 | 46.5811
SUB-TOTAL | [5 empty] | 65.2978
Total | [5 empty] | 65.2978
BDI (%) |  |  |  |  | 23.03% | 15.0381
TOTAL DO SERVIÇO COM BDI | [5 empty] | 80.3359
7.7.2.1 | CIV-064 | SERVIÇO: Piso cimentado esponjado– e = 4 cm. |  |  |  | M²
DISCRIMINAÇÃO |  |  | UNID. | QUANT. | PREÇO UNIT. | PREÇO TOTAL
MATERIAIS (SEM BDI)
MATED-12232 | SETOP | JUNTA PLÁSTICA PARA PISO - PERFIL "T" (LARGURA: 3MM/ ALTURA: 17MM) | M | 1.953 | 0.61845 | 1.2078
SUB-TOTAL | [5 empty] | 1.2078
MÃO-DE-OBRA (SEM BDI)
SUB-TOTAL
OUTROS - SERVIÇOS (SEM BDI)
SETOP | ED-50381 | PEDREIRO COM ENCARGOS COMPLEMENTARES | H | 0.9 | 18.2619 | 16.4358
SETOP | ED-50367 | SERVENTE COM ENCARGOS COMPLEMENTARES | H | 0.9 | 13.0405 | 11.7364
ED-48302 | SETOP | ARGAMASSA, TRAÇO 1:3 (CIMENTO E AREIA), PREPARO MECÂNICO | M3 | 0.042003 | 295.734 | 12.4216
SUB-TOTAL | [5 empty] | 40.5938
Total | [5 empty] | 41.8016
BDI (%) |  |  |  |  | 23.03% | 9.6269
TOTAL DO SERVIÇO COM BDI | [5 empty] | 51.4285
7.7.2.2 | CIV-065 | SERVIÇO: Piso cimentado esponjado– e = 8 cm. |  |  |  | M²
DISCRIMINAÇÃO |  |  | UNID. | QUANT. | PREÇO UNIT. | PREÇO TOTAL
MATERIAIS (SEM BDI)
SUB-TOTAL
MÃO-DE-OBRA (SEM BDI)
SUB-TOTAL
OUTROS - SERVIÇOS (SEM BDI)
SETOP | ED-50381 | PEDREIRO COM ENCARGOS COMPLEMENTARES | H | 0.9 | 18.2619 | 16.4358
SETOP | ED-50367 | SERVENTE COM ENCARGOS COMPLEMENTARES | H | 0.9 | 13.0405 | 11.7364
ED-48302 | SETOP | ARGAMASSA, TRAÇO 1:3 (CIMENTO E AREIA), PREPARO MECÂNICO | M3 | 0.083993 | 295.734 | 24.8396
SUB-TOTAL | [5 empty] | 53.0117
Total | [5 empty] | 53.0117
BDI (%) |  |  |  |  | 23.03% | 12.2086
TOTAL DO SERVIÇO COM BDI | [5 empty] | 65.2204
7.7.3.1 | 87262 | SERVIÇO: Porcelanato técnico (massa única), antiderrapante, coeficiente de atrito maior ou igual a 0,4, borda retificada, dimensão (60x60)cm, assentado com argamassa pré-fabricada de cimento colante e rejuntamento, inclusive fornecimento |  |  |  | M²
DISCRIMINAÇÃO |  |  | UNID. | QUANT. | PREÇO UNIT. | PREÇO TOTAL
MATERIAIS (SEM BDI)
SINAPI | 34357 | REJUNTE COLORIDO, CIMENTICIO | KG | 0,1400000 | 2.2441 | 0.31417
SINAPI | 37595 | ARGAMASSA COLANTE TIPO ACIII | KG | 8,6200000 | 1.0779 | 9.2912
SINAPI | 38195 | PISO PORCELANATO, BORDA RETA, EXTRA, FORMATO MAIOR QUE 2025 CM2 | M2 | 1,0800000 | 72.2846 | 78.0674
SUB-TOTAL | [5 empty] | 87.6728
MÃO-DE-OBRA (SEM BDI)
SUB-TOTAL | [5 empty] | 0
OUTROS - SERVIÇOS (SEM BDI)
SINAPI | 88256 | AZULEJISTA OU LADRILHISTA COM ENCARGOS COMPLEMENTARES | H | 0,7000000 | 20.1791 | 14.1254
SETOP | ED-50367 | SERVENTE COM ENCARGOS COMPLEMENTARES | H | 0,2700000 | 13.0405 | 3.5209
SUB-TOTAL | [5 empty] | 17.6463
Total | [5 empty] | 105.3191
BDI (%) |  |  |  |  | 23.03% | 24.255
TOTAL DO SERVIÇO COM BDI | [5 empty] | 129.5741
7.7.3.2 | 38195 | SERVIÇO: Reserva de porcelanato técnico (massa única),antiderrapante, coeficiente de atrito maior ou igual a 0,4, borda retificada, dimensão (60x60)cm. apenas fornecimento. |  |  |  | M²
DISCRIMINAÇÃO |  |  | UNID. | QUANT. | PREÇO UNIT. | PREÇO TOTAL
MATERIAIS (SEM BDI)
SINAPI | 38195 | PISO PORCELANATO, BORDA RETA, EXTRA, FORMATO MAIOR QUE 2025 CM2 | M2 | 1,0000000 | 72.2859 | 72.2859
SUB-TOTAL | [5 empty] | 72.2859
MÃO-DE-OBRA (SEM BDI)
SUB-TOTAL | [5 empty] | 0
OUTROS - SERVIÇOS (SEM BDI)
SUB-TOTAL | [5 empty] | 0
Total | [5 empty] | 72.2859
BDI (%) |  |  |  |  | 23.03% | 16.6474
TOTAL DO SERVIÇO COM BDI | [5 empty] | 88.9333
7.7.4.1 | CIV-066 | SERVIÇO: Degraus e patamares da escada em granito cinza corumbá ou andorinha, flameado, assentados com argamassa pré-fabricada de cimento colante, e=2 cm e rejuntamento, inclusive fornecimento. Aplicar resina no granito. Considerar bocel de 1,5cm |  |  |  | M²
DISCRIMINAÇÃO |  |  | UNID. | QUANT. | PREÇO UNIT. | PREÇO TOTAL
MATERIAIS (SEM BDI)
MATED-12352 | SETOP | ARGAMASSA COLANTE (TIPO: ACIII) | KG | 5 | 1.1574 | 5.7869
COTAÇÃO |  | Degraus e patamares da escada em granito cinza corumbá ou andorinha, flameado, assentados com argamassa pré-fabricada de cimento colante, e=2 cm e rejuntamento, inclusive fornecimento. Aplicar resina no granito. Considerar bocel de 1,5cm | M2 | 1.05 | 141.36 | 148.4233
SUB-TOTAL | [5 empty] | 154.2103
MÃO-DE-OBRA (SEM BDI)
SUB-TOTAL
OUTROS - SERVIÇOS (SEM BDI)
SETOP | ED-50381 | PEDREIRO COM ENCARGOS COMPLEMENTARES | H | 1.5 | 18.2619 | 27.3929
SETOP | ED-50367 | SERVENTE COM ENCARGOS COMPLEMENTARES | H | 1 | 13.0405 | 13.0405
CPU | AUX-001 | APLICAÇÃO DE RESINA ACRÍLICA FOSCA, 100% PURA (REF. FUSEPROTEC- VIAPOL OU SIMILAR). | M2 | 1 | 22.2819 | 22.2819
ED-50718 | SETOP | APLICAÇÃO DE REJUNTE CIMENTÍCIO COLORIDO INDUSTRIALIZADO PARA REVESTIMENTOS DE PAREDE/PISO COM JUNTAS DE ATÉ 3MM DE ESPESSURA | M2 | 1 | 4.0464 | 4.0464
SUB-TOTAL | [5 empty] | 66.7617
Total | [5 empty] | 220.9719
BDI (%) |  |  |  |  | 23.03% | 50.8898
TOTAL DO SERVIÇO COM BDI | [5 empty] | 271.8617
7.7.4.2 | ED-51002 | SERVIÇO: Espelho da escada em granito cinza corumbá ou andorinha, polido, assentados com argamassa pré-fabricada de cimento colante, e=2 cm e rejuntamento, inclusive fornecimento |  |  |  | M²
DISCRIMINAÇÃO |  |  | UNID. | QUANT. | PREÇO UNIT. | PREÇO TOTAL
MATERIAIS (SEM BDI)
SETOP | MATED- 12352 | ARGAMASSA COLANTE (TIPO: AC- III) | KG | 5 | 1.31 | 6.55
SETOP | MATED- 12936 | PEITORIL/SOLIEIRA EM GRANITO (COR: CINZA ANDORINHA/TIPO: POLIDO/ESPESSURA: 3CM) | M2 | 1.05 | 141.25 | 148.3125
SUB-TOTAL | [5 empty] | 154.8625
MÃO-DE-OBRA (SEM BDI)
SUB-TOTAL
OUTROS - SERVIÇOS (SEM BDI)
SETOP | ED-50718 | APLICAÇÃO DE REJUNTE CIMENTÍCIO COLORIDO INDUSTRIALIZADO PARA REVESTIMENTOS DE PAREDE/ PISO COM JUNTAS DE ATÉ 3MM DE ESPESSURA | M2 | 1 | 4.58 | 4.58
SETOP | ED-50381 | PEDREIRO COM ENCARGOS COMPLEMENTARES | H | 0.75 | 18.2619 | 13.6965
SETOP | ED-50367 | SERVENTE COM ENCARGOS COMPLEMENTARES | H | 0.75 | 13.0405 | 9.7803
SUB-TOTAL | [5 empty] | 28.0568
Total | [5 empty] | 182.9193
BDI (%) |  |  |  |  | 23.03% | 42.1263
TOTAL DO SERVIÇO COM BDI | [5 empty] | 225.0456
7.7.4.3 | CIV-067 | SERVIÇO: Piso em granito Preto São Gabriel flameado e paginado (tabeira + peças entre 40cm e 55cm), assentado com argamassa pré-fabricada de cimento colante, e=2 cm e rejuntamento, inclusive fornecimento. Aplicar resina no granito |  |  |  | M²
DISCRIMINAÇÃO |  |  | UNID. | QUANT. | PREÇO UNIT. | PREÇO TOTAL
MATERIAIS (SEM BDI)
MATED-12352 | SETOP | ARGAMASSA COLANTE (TIPO: ACIII) | KG | 5.5 | 1.1574 | 6.3656
COTAÇÃO |  | Piso em granito Preto São Gabriel flameado e paginado (tabeira + peças entre 40cm e 55cm) e=2 cm | M2 | 1.05 | 195.0326 | 204.7839
SUB-TOTAL | [5 empty] | 211.1495
MÃO-DE-OBRA (SEM BDI)
SUB-TOTAL
OUTROS - SERVIÇOS (SEM BDI)
SETOP | ED-50381 | PEDREIRO COM ENCARGOS COMPLEMENTARES | H | 0.978 | 18.2619 | 17.8602
SETOP | ED-50367 | SERVENTE COM ENCARGOS COMPLEMENTARES | H | 0.4892 | 13.0405 | 6.3794
CPU | AUX-001 | APLICAÇÃO DE RESINA ACRÍLICA FOSCA, 100% PURA (REF. FUSEPROTEC- VIAPOL OU SIMILAR). | M2 | 1 | 22.2819 | 22.2819
ED-50718 | SETOP | APLICAÇÃO DE REJUNTE CIMENTÍCIO COLORIDO INDUSTRIALIZADO PARA REVESTIMENTOS DE PAREDE/PISO COM JUNTAS DE ATÉ 3MM DE ESPESSURA | M2 | 1 | 4.0464 | 4.0464
SUB-TOTAL | [5 empty] | 50.5679
Total | [5 empty] | 261.7174
BDI (%) |  |  |  |  | 23.03% | 60.2735
TOTAL DO SERVIÇO COM BDI | [5 empty] | 321.9909
7.7.5.1.1 | CIV-068 | SERVIÇO: Cor terra ou similar |  |  |  | M²
DISCRIMINAÇÃO |  |  | UNID. | QUANT. | PREÇO UNIT. | PREÇO TOTAL
MATERIAIS (SEM BDI)
COTAÇÃO |  | Carpete agulhado vertical estruturado, em fibras de polipropileno, classificação de uso comercial pesado, fornecimento e colocação, inclusive arremate das caixas de piso. Cor terra ou similar | M2 | 1.05 | 111.6391 | 117.2183
SUB-TOTAL | [5 empty] | 117.2183
MÃO-DE-OBRA (SEM BDI)
SUB-TOTAL
OUTROS - SERVIÇOS (SEM BDI)
SUB-TOTAL
Total | [5 empty] | 117.2183
BDI (%) |  |  |  |  | 23.03% | 26.9954
TOTAL DO SERVIÇO COM BDI | [5 empty] | 144.2137
7.7.5.1.2 | CIV-069 | SERVIÇO: Cor arenito ou similar |  |  |  | M²
DISCRIMINAÇÃO |  |  | UNID. | QUANT. | PREÇO UNIT. | PREÇO TOTAL
MATERIAIS (SEM BDI)
COTAÇÃO |  | Carpete agulhado vertical estruturado, em fibras de polipropileno, classificação de uso comercial pesado, fornecimento e colocação, inclusive arremate das caixas de piso. Cor arenito ou similar | M2 | 1.05 | 111.637 | 117.2189
SUB-TOTAL | [5 empty] | 117.2189
MÃO-DE-OBRA (SEM BDI)
SUB-TOTAL
OUTROS - SERVIÇOS (SEM BDI)
SUB-TOTAL
Total | [5 empty] | 117.2189
BDI (%) |  |  |  |  | 23.03% | 26.9955
TOTAL DO SERVIÇO COM BDI | [5 empty] | 144.2144
7.7.6.1 | ED-50627 | SERVIÇO: Piso tátil de alerta de borracha, placas de 25x25cm, em conformidade com a norma NBR9050/2015, fornecimento e colocação |  |  |  | M²
DISCRIMINAÇÃO |  |  | UNID. | QUANT. | PREÇO UNIT. | PREÇO TOTAL
MATERIAIS (SEM BDI)
SETOP | MATED- 11430 | COLA ADESIVO DE CONTATO À BASE DE BORRACHA DE POLICLOROPRENO | KG | 0.4 | 19.8 | 7.92
SETOP | MATED- 11445 | LIXA PARA SUPERFÍCIE MADEIRA/ MASSA EM FOLHA (GRANA: 100/ DIMENSÃO: 225x275MM) | UNID. | 0.5 | 1.5 | 0.75
SETOP | MATED- 11425 | PISO TÁTIL - PODOTÁTIL ( MATERIAL: BORRACHA/COR: UMA (1) COR/TIPO: ALERTA/ COMPRIMENTO: 25CM/LARGURA: 25CM/ESPESSURA: 5MM/ ASSENTAMENTO: COLA) | M2 | 1.02 | 86.61 | 88.3422
SUB-TOTAL | [5 empty] | 97.0122
MÃO-DE-OBRA (SEM BDI)
SUB-TOTAL
OUTROS - SERVIÇOS (SEM BDI)
SETOP | ED-50381 | PEDREIRO COM ENCARGOS COMPLEMENTARES | H | 0.5641 | 18.2619 | 10.3016
SETOP | ED-50367 | SERVENTE COM ENCARGOS COMPLEMENTARES | H | 0.28205 | 13.0405 | 3.6781
SUB-TOTAL | [5 empty] | 13.9797
Total | [5 empty] | 110.9919
BDI (%) |  |  |  |  | 23.03% | 25.5614
TOTAL DO SERVIÇO COM BDI | [5 empty] | 136.5533
7.8.1.1 | ED-50777 | SERVIÇO: Rodapé em madeira, com 7cm de altura, 1,5cm de espessura e acabamento em linhas retas |  |  |  | M
DISCRIMINAÇÃO |  |  | UNID. | QUANT. | PREÇO UNIT. | PREÇO TOTAL
MATERIAIS (SEM BDI)
SETOP | MATED- 11332 | PREGO 18 X 30 (COMPRIMENTO: 69,0 MM / DIÂMETRO: 3,4 MM) | KG | 0.006 | 8.26 | 0.04956
SETOP | MATED- 12773 | RODAPÉ DE MADEIRA SUCUPIRA/ IPÊ/CUMARÚ OU OU EQUIVALENTE DA REGIÃO ( ESPESSURA: 2CM / ALTURA: 7CM) | M | 1.05 | 8.4235 | 8.8447
SUB-TOTAL | [5 empty] | 8.8942
MÃO-DE-OBRA (SEM BDI)
SUB-TOTAL
OUTROS - SERVIÇOS (SEM BDI)
SINAPI | 88239 | AJUDANTE DE CARPINTEIRO COM ENCARGOS COMPLEMENTARES | H | 0.1 | 15.1432 | 1.5143
SETOP | ED-50371 | CARPINTEIRO DE ESQUADRIA COM ENCARGOS COMPLEMENTARES | H | 0.15 | 16.3536 | 2.453
SUB-TOTAL | [5 empty] | 3.9674
Total | [5 empty] | 12.8616
BDI (%) |  |  |  |  | 23.03% | 2.962
TOTAL DO SERVIÇO COM BDI | [5 empty] | 15.8236
7.8.1.2 | ED-50774 | SERVIÇO: Rodapé em granito cinza corumbá ou andorinha polido, com 10cm de altura, paginado, assentado com argamassa pré-fabricada de cimento colante, e=1,5 cm e rejuntamento, inclusive fornecimento |  |  |  | M
DISCRIMINAÇÃO |  |  | UNID. | QUANT. | PREÇO UNIT. | PREÇO TOTAL
MATERIAIS (SEM BDI)
SETOP | MATED- 12352 | ARGAMASSA COLANTE (TIPO: AC- III) | KG | 0.45 | 1.31 | 0.5895
COTAÇÃO |  | RODAPÉ EM GRANITO (COR: CINZA CORUMBÁ/TIPO: POLIDO/ ESPESSURA: 1,5CM/ALTURA: 10CM) | M | 1.03 | 20.9113 | 21.5386
SUB-TOTAL | [5 empty] | 22.1281
MÃO-DE-OBRA (SEM BDI)
SUB-TOTAL
OUTROS - SERVIÇOS (SEM BDI)
SETOP | ED-50718 | APLICAÇÃO DE REJUNTE CIMENTÍCIO COLORIDO INDUSTRIALIZADO PARA REVESTIMENTOS DE PAREDE/ PISO COM JUNTAS DE ATÉ 3MM DE ESPESSURA | M2 | 0.07 | 4.58 | 0.3206
SETOP | ED-50381 | PEDREIRO COM ENCARGOS COMPLEMENTARES | H | 0.12 | 18.2619 | 2.1914
SETOP | ED-50367 | SERVENTE COM ENCARGOS COMPLEMENTARES | H | 0.05 | 13.0405 | 0.65202
SUB-TOTAL | [5 empty] | 3.1641
Total | [5 empty] | 25.2922
BDI (%) |  |  |  |  | 23.03% | 5.8248
TOTAL DO SERVIÇO COM BDI | [5 empty] | 31.1169
7.8.1.3 | CIV-070 | SERVIÇO: Rodapé em granito cinza corumbá ou andorinha polido, com 10cm de altura, paginado, assentado com argamassa pré-fabricada de cimento colante, e= 2cm e rejuntamento, inclusive fornecimento, semi embutido em alvenaria |  |  |  | M
DISCRIMINAÇÃO |  |  | UNID. | QUANT. | PREÇO UNIT. | PREÇO TOTAL
MATERIAIS (SEM BDI)
SETOP | MATED- 12352 | ARGAMASSA COLANTE (TIPO: AC- III) | KG | 0.45 | 1.31 | 0.5895
COTAÇÃO |  | RODAPÉ EM GRANITO (COR: CINZA CORUMBÁ/TIPO: POLIDO/ ESPESSURA: 2CM/ALTURA: 10CM) | M | 1.03 | 24.5855 | 25.323
SUB-TOTAL | [5 empty] | 25.9125
MÃO-DE-OBRA (SEM BDI)
SUB-TOTAL
OUTROS - SERVIÇOS (SEM BDI)
SETOP | ED-50718 | APLICAÇÃO DE REJUNTE CIMENTÍCIO COLORIDO INDUSTRIALIZADO PARA REVESTIMENTOS DE PAREDE/ PISO COM JUNTAS DE ATÉ 3MM DE ESPESSURA | M2 | 0.07 | 4.58 | 0.3206
SETOP | ED-50381 | PEDREIRO COM ENCARGOS COMPLEMENTARES | H | 0.12 | 18.2619 | 2.1914
SETOP | ED-50367 | SERVENTE COM ENCARGOS COMPLEMENTARES | H | 0.05 | 13.0405 | 0.65202
SUB-TOTAL | [5 empty] | 3.1641
Total | [5 empty] | 29.0766
BDI (%) |  |  |  |  | 23.03% | 6.6963
TOTAL DO SERVIÇO COM BDI | [5 empty] | 35.7729
7.8.2.1 | CIV-071 | SERVIÇO: Soleira em granito cinza corumbá ou andorinha flameado, assentado com argamassa pré- fabricada de cimento colante, e=2 cm e rejuntamento, inclusive fornecimento. Aplicar resina no granito |  |  |  | M²
DISCRIMINAÇÃO |  |  | UNID. | QUANT. | PREÇO UNIT. | PREÇO TOTAL
MATERIAIS (SEM BDI)
MATED-12352 | SETOP | ARGAMASSA COLANTE (TIPO: ACIII) | KG | 5 | 1.1574 | 5.7869
COTAÇÃO |  | SOLEIRA EM GRANITO CINZA CORUMBÁ OU ANDORINHA FLAMEADO, E=2 CM | M2 | 1.05 | 122.4178 | 128.5386
SUB-TOTAL | [5 empty] | 134.3256
MÃO-DE-OBRA (SEM BDI)
SUB-TOTAL
OUTROS - SERVIÇOS (SEM BDI)
SETOP | ED-50381 | PEDREIRO COM ENCARGOS COMPLEMENTARES | H | 1.5 | 18.2619 | 27.3929
SETOP | ED-50367 | SERVENTE COM ENCARGOS COMPLEMENTARES | H | 1 | 13.0405 | 13.0405
CPU | AUX-001 | APLICAÇÃO DE RESINA ACRÍLICA FOSCA, 100% PURA (REF. FUSEPROTEC- VIAPOL OU SIMILAR). | M2 | 1 | 22.2819 | 22.2819
ED-50718 | SETOP | APLICAÇÃO DE REJUNTE CIMENTÍCIO COLORIDO INDUSTRIALIZADO PARA REVESTIMENTOS DE PAREDE/PISO COM JUNTAS DE ATÉ 3MM DE ESPESSURA | M2 | 1 | 4.0464 | 4.0464
SUB-TOTAL | [5 empty] | 66.7617
Total | [5 empty] | 201.0873
BDI (%) |  |  |  |  | 23.03% | 46.3104
TOTAL DO SERVIÇO COM BDI | [5 empty] | 247.3976
7.8.3.1 | ED-50997 | SERVIÇO: Peitoril em granito cinza corumbá ou andorinha, polido, assentado com argamassa pré- fabricada de cimento colante, e=2 cm e rejuntamento, inclusive fornecimento |  |  |  | M²
DISCRIMINAÇÃO |  |  | UNID. | QUANT. | PREÇO UNIT. | PREÇO TOTAL
MATERIAIS (SEM BDI)
SETOP | MATED- 12352 | ARGAMASSA COLANTE (TIPO: AC- III) | KG | 5 | 1.31 | 6.55
SETOP | MATED- 12936 | PEITORIL/SOLIEIRA EM GRANITO (COR: CINZA ANDORINHA/TIPO: POLIDO/ESPESSURA: 3CM) | M2 | 1.03 | 133.8635 | 137.8794
SUB-TOTAL | [5 empty] | 144.4294
MÃO-DE-OBRA (SEM BDI)
SUB-TOTAL
OUTROS - SERVIÇOS (SEM BDI)
SETOP | ED-50718 | APLICAÇÃO DE REJUNTE CIMENTÍCIO COLORIDO INDUSTRIALIZADO PARA REVESTIMENTOS DE PAREDE/ PISO COM JUNTAS DE ATÉ 3MM DE ESPESSURA | M2 | 1 | 4.58 | 4.58
SETOP | ED-50381 | PEDREIRO COM ENCARGOS COMPLEMENTARES | H | 1 | 18.2619 | 18.2619
SETOP | ED-50367 | SERVENTE COM ENCARGOS COMPLEMENTARES | H | 1 | 13.0405 | 13.0405
SUB-TOTAL | [5 empty] | 35.8824
Total | [5 empty] | 180.3118
BDI (%) |  |  |  |  | 23.03% | 41.5258
TOTAL DO SERVIÇO COM BDI | [5 empty] | 221.8376
7.8.4.1 | CIV-072 | SERVIÇO: Bancada em granito cinza corumbá ou andorinha polido, testeira, rodabancada e rejuntamento – 120x62cm, com recorte para a instalação bojo e furo para torneira, fornecimento e colocação |  |  |  | UN
DISCRIMINAÇÃO |  |  | UNID. | QUANT. | PREÇO UNIT. | PREÇO TOTAL
MATERIAIS (SEM BDI)
SUB-TOTAL
MÃO-DE-OBRA (SEM BDI)
SUB-TOTAL
OUTROS - SERVIÇOS (SEM BDI)
ED-48343 | SETOP | BANCADA EM GRANITO CINZA ANDORINHA E = 3 CM, APOIADA EM CONSOLE DE METALON 20 X 30 MM | M2 | 0.744 | 281.53 | 209.4583
ED-48351 | SETOP | TESTEIRA EM GRANITO CINZA ANDORINHA | M | 2.4 | 9.6125 | 23.07
ED-48348 | SETOP | RODABANCADA EM GRANITO CINZA ANDORINHA H = 10 CM, E = 2 CM | M | 1.2 | 26.8496 | 32.2195
ED-48342 | SETOP | FURAÇÃO E COLAGEM DE BOJO | U | 1 | 46.3837 | 46.3837
SUB-TOTAL | [5 empty] | 311.1315
Total | [5 empty] | 311.1315
BDI (%) |  |  |  |  | 23.03% | 71.6536
TOTAL DO SERVIÇO COM BDI | [5 empty] | 382.7851
7.8.4.2 | CIV-074 | SERVIÇO: Bancada em granito cinza corumbá ou andorinha polido, testeira, rodabancada e rejuntamento – 144x57cm, com recorte para a instalação bojo e furo para torneira, fornecimento e colocação |  |  |  | UN
DISCRIMINAÇÃO |  |  | UNID. | QUANT. | PREÇO UNIT. | PREÇO TOTAL
MATERIAIS (SEM BDI)
SUB-TOTAL
MÃO-DE-OBRA (SEM BDI)
SUB-TOTAL
OUTROS - SERVIÇOS (SEM BDI)
ED-48343 | SETOP | BANCADA EM GRANITO CINZA ANDORINHA E = 3 CM, APOIADA EM CONSOLE DE METALON 20 X 30 MM | M2 | 0.854 | 281.531 | 240.4275
ED-48351 | SETOP | TESTEIRA EM GRANITO CINZA ANDORINHA | M | 3.1 | 9.6125 | 29.7987
ED-48348 | SETOP | RODABANCADA EM GRANITO CINZA ANDORINHA H = 10 CM, E = 2 CM | M | 0.7 | 26.8496 | 18.7947
ED-48342 | SETOP | FURAÇÃO E COLAGEM DE BOJO | U | 1 | 46.3837 | 46.3837
SUB-TOTAL | [5 empty] | 335.4046
Total | [5 empty] | 335.4046
BDI (%) |  |  |  |  | 23.03% | 77.2437
TOTAL DO SERVIÇO COM BDI | [5 empty] | 412.6483
7.8.4.3 | CIV-073 | SERVIÇO: Mesa em granito cinza corumbá ou andorinha polido - 122x70cm, com testeira, rodabancada e rejuntamento, fornecimento e colocação |  |  |  | UN
DISCRIMINAÇÃO |  |  | UNID. | QUANT. | PREÇO UNIT. | PREÇO TOTAL
MATERIAIS (SEM BDI)
SUB-TOTAL
MÃO-DE-OBRA (SEM BDI)
SUB-TOTAL
OUTROS - SERVIÇOS (SEM BDI)
ED-48343 | SETOP | BANCADA EM GRANITO CINZA ANDORINHA E = 3 CM, APOIADA EM CONSOLE DE METALON 20 X 30 MM | M2 | 0.821 | 281.53 | 231.1361
ED-48351 | SETOP | TESTEIRA EM GRANITO CINZA ANDORINHA | M | 1.44 | 9.6125 | 13.842
ED-48348 | SETOP | RODABANCADA EM GRANITO CINZA ANDORINHA H = 10 CM, E = 2 CM | M | 2.54 | 26.8496 | 68.1979
ED-48342 | SETOP | FURAÇÃO E COLAGEM DE BOJO | U | 1 | 46.33 | 46.33
SUB-TOTAL | [5 empty] | 359.506
Total | [5 empty] | 359.506
BDI (%) |  |  |  |  | 23.03% | 82.7942
TOTAL DO SERVIÇO COM BDI | [5 empty] | 442.3002
7.8.4.4 | CIV-075 | SERVIÇO: Fornecimento e colocação de tampos do balcão em granito cinza corumbá ou andorinha polido, com testeira e rejuntamento |  |  |  | UN
DISCRIMINAÇÃO |  |  | UNID. | QUANT. | PREÇO UNIT. | PREÇO TOTAL
MATERIAIS (SEM BDI)
SUB-TOTAL
MÃO-DE-OBRA (SEM BDI)
SUB-TOTAL
OUTROS - SERVIÇOS (SEM BDI)
ED-48343 | SETOP | BANCADA EM GRANITO CINZA ANDORINHA E = 3 CM, APOIADA EM CONSOLE DE METALON 20 X 30 MM | M2 | 4.68 | 281.5273 | 1317.5476
2XED-48351 | SETOP | TESTEIRA EM GRANITO CINZA ANDORINHA | M | 2.55 | 19.225 | 49.0236
SUB-TOTAL | [5 empty] | 1366.5713
Total | [5 empty] | 1366.5713
BDI (%) |  |  |  |  | 23.03% | 314.7214
TOTAL DO SERVIÇO COM BDI | [5 empty] | 1681.2927
7.8.4.5 | ED-50737 | SERVIÇO: Fornecimento e colocação de revestimento da caixa de alvenaria do balcão em granito cinza corumbá ou andorinha polido, com testeira e rejuntamento |  |  |  | M²
DISCRIMINAÇÃO |  |  | UNID. | QUANT. | PREÇO UNIT. | PREÇO TOTAL
MATERIAIS (SEM BDI)
SETOP | MATED- 12352 | ARGAMASSA COLANTE (TIPO: AC- III) | KG | 5 | 1.31 | 6.55
SETOP | MATED- 12708 | REVESTIMENTO EM GRANITO ( COR: CINZA ANDORINHA/TIPO: POLIDO/ESPESSURA: 2CM) | M2 | 1.03 | 147.703 | 152.1341
SUB-TOTAL | [5 empty] | 158.6841
MÃO-DE-OBRA (SEM BDI)
SUB-TOTAL
OUTROS - SERVIÇOS (SEM BDI)
SETOP | ED-50718 | APLICAÇÃO DE REJUNTE CIMENTÍCIO COLORIDO INDUSTRIALIZADO PARA REVESTIMENTOS DE PAREDE/ PISO COM JUNTAS DE ATÉ 3MM DE ESPESSURA | M2 | 1 | 4.58 | 4.58
SETOP | ED-50381 | PEDREIRO COM ENCARGOS COMPLEMENTARES | H | 1 | 18.2619 | 18.2619
SETOP | ED-50367 | SERVENTE COM ENCARGOS COMPLEMENTARES | H | 0.5 | 13.0405 | 6.5202
SUB-TOTAL | [5 empty] | 29.3622
Total | [5 empty] | 188.0463
BDI (%) |  |  |  |  | 23.03% | 43.3071
TOTAL DO SERVIÇO COM BDI | [5 empty] | 231.3533
7.8.5.1 | ED-50737 | SERVIÇO: Revestimento em placa de granito cinza corumbá ou andorinha polido, 80cm de largura e 90cm de altura, e=2cm, assentada na alvenaria com argamassa pré-fabricada de cimento colante e rejuntamento fornecimento e colocação |  |  |  | M²
DISCRIMINAÇÃO |  |  | UNID. | QUANT. | PREÇO UNIT. | PREÇO TOTAL
MATERIAIS (SEM BDI)
SETOP | MATED- 12352 | ARGAMASSA COLANTE (TIPO: AC- III) | KG | 5 | 1.31 | 6.55
SETOP | MATED- 12708 | REVESTIMENTO EM GRANITO ( COR: CINZA ANDORINHA/TIPO: POLIDO/ESPESSURA: 2CM) | M2 | 1.03 | 147.703 | 152.1341
SUB-TOTAL | [5 empty] | 158.6841
MÃO-DE-OBRA (SEM BDI)
SUB-TOTAL
OUTROS - SERVIÇOS (SEM BDI)
SETOP | ED-50718 | APLICAÇÃO DE REJUNTE CIMENTÍCIO COLORIDO INDUSTRIALIZADO PARA REVESTIMENTOS DE PAREDE/ PISO COM JUNTAS DE ATÉ 3MM DE ESPESSURA | M2 | 1 | 4.58 | 4.58
SETOP | ED-50381 | PEDREIRO COM ENCARGOS COMPLEMENTARES | H | 1 | 18.2619 | 18.2619
SETOP | ED-50367 | SERVENTE COM ENCARGOS COMPLEMENTARES | H | 0.5 | 13.0405 | 6.5202
SUB-TOTAL | [5 empty] | 29.3622
Total | [5 empty] | 188.0463
BDI (%) |  |  |  |  | 23.03% | 43.3071
TOTAL DO SERVIÇO COM BDI | [5 empty] | 231.3533
7.8.6.1 | ED-50997 | SERVIÇO: Marco em granito cinza corumbá ou andorinha polido, assentado com argamassa pré- fabricada de cimento colante, e=2 cm e rejuntamento, fornecimento e colocação |  |  |  | M²
DISCRIMINAÇÃO |  |  | UNID. | QUANT. | PREÇO UNIT. | PREÇO TOTAL
MATERIAIS (SEM BDI)
SETOP | MATED- 12352 | ARGAMASSA COLANTE (TIPO: AC- III) | KG | 5 | 1.31 | 6.55
SETOP | MATED- 12936 | PEITORIL/SOLIEIRA EM GRANITO (COR: CINZA ANDORINHA/TIPO: POLIDO/ESPESSURA: 3CM) | M2 | 1.03 | 133.8635 | 137.8794
SUB-TOTAL | [5 empty] | 144.4294
MÃO-DE-OBRA (SEM BDI)
SUB-TOTAL
OUTROS - SERVIÇOS (SEM BDI)
SETOP | ED-50718 | APLICAÇÃO DE REJUNTE CIMENTÍCIO COLORIDO INDUSTRIALIZADO PARA REVESTIMENTOS DE PAREDE/ PISO COM JUNTAS DE ATÉ 3MM DE ESPESSURA | M2 | 1 | 4.58 | 4.58
SETOP | ED-50381 | PEDREIRO COM ENCARGOS COMPLEMENTARES | H | 1 | 18.2619 | 18.2619
SETOP | ED-50367 | SERVENTE COM ENCARGOS COMPLEMENTARES | H | 1 | 13.0405 | 13.0405
SUB-TOTAL | [5 empty] | 35.8824
Total | [5 empty] | 180.3118
BDI (%) |  |  |  |  | 23.03% | 41.5258
TOTAL DO SERVIÇO COM BDI | [5 empty] | 221.8376
7.8.6.2 | ED-50997 | SERVIÇO: Marco em granito cinza corumbá ou andorinha polido, largura igual à espessura da parede excluindo-se a espessura do batente da porta do elevador. Assentado com argamassa pré- fabricada de cimento colante e=2 cm e rejuntamento, fornecimento e colocação |  |  |  | M²
DISCRIMINAÇÃO |  |  | UNID. | QUANT. | PREÇO UNIT. | PREÇO TOTAL
MATERIAIS (SEM BDI)
SETOP | MATED- 12352 | ARGAMASSA COLANTE (TIPO: AC- III) | KG | 5 | 1.31 | 6.55
SETOP | MATED- 12936 | PEITORIL/SOLIEIRA EM GRANITO (COR: CINZA ANDORINHA/TIPO: POLIDO/ESPESSURA: 3CM) | M2 | 1.03 | 133.8635 | 137.8794
SUB-TOTAL | [5 empty] | 144.4294
MÃO-DE-OBRA (SEM BDI)
SUB-TOTAL
OUTROS - SERVIÇOS (SEM BDI)
SETOP | ED-50718 | APLICAÇÃO DE REJUNTE CIMENTÍCIO COLORIDO INDUSTRIALIZADO PARA REVESTIMENTOS DE PAREDE/ PISO COM JUNTAS DE ATÉ 3MM DE ESPESSURA | M2 | 1 | 4.58 | 4.58
SETOP | ED-50381 | PEDREIRO COM ENCARGOS COMPLEMENTARES | H | 1 | 18.2619 | 18.2619
SETOP | ED-50367 | SERVENTE COM ENCARGOS COMPLEMENTARES | H | 1 | 13.0405 | 13.0405
SUB-TOTAL | [5 empty] | 35.8824
Total | [5 empty] | 180.3118
BDI (%) |  |  |  |  | 23.03% | 41.5258
TOTAL DO SERVIÇO COM BDI | [5 empty] | 221.8376
7.8.6.3 | ED-50997 | SERVIÇO: Alizar em granito cinza corumbá ou andorinha polido, largura15cm, assentado com argamassa pré-fabricada de cimento colante e=2 cm e rejuntamento, fornecimento e colocação |  |  |  | M²
DISCRIMINAÇÃO |  |  | UNID. | QUANT. | PREÇO UNIT. | PREÇO TOTAL
MATERIAIS (SEM BDI)
SETOP | MATED- 12352 | ARGAMASSA COLANTE (TIPO: AC- III) | KG | 5 | 1.31 | 6.55
SETOP | MATED- 12936 | PEITORIL/SOLIEIRA EM GRANITO (COR: CINZA ANDORINHA/TIPO: POLIDO/ESPESSURA: 3CM) | M2 | 1.03 | 133.8635 | 137.8794
SUB-TOTAL | [5 empty] | 144.4294
MÃO-DE-OBRA (SEM BDI)
SUB-TOTAL
OUTROS - SERVIÇOS (SEM BDI)
SETOP | ED-50718 | APLICAÇÃO DE REJUNTE CIMENTÍCIO COLORIDO INDUSTRIALIZADO PARA REVESTIMENTOS DE PAREDE/ PISO COM JUNTAS DE ATÉ 3MM DE ESPESSURA | M2 | 1 | 4.58 | 4.58
SETOP | ED-50381 | PEDREIRO COM ENCARGOS COMPLEMENTARES | H | 1 | 18.2619 | 18.2619
SETOP | ED-50367 | SERVENTE COM ENCARGOS COMPLEMENTARES | H | 1 | 13.0405 | 13.0405
SUB-TOTAL | [5 empty] | 35.8824
Total | [5 empty] | 180.3118
BDI (%) |  |  |  |  | 23.03% | 41.5258
TOTAL DO SERVIÇO COM BDI | [5 empty] | 221.8376
7.9.1.1 | ED-50514 | SERVIÇO: Aplicação de selador acrílico |  |  |  | M²
DISCRIMINAÇÃO |  |  | UNID. | QUANT. | PREÇO UNIT. | PREÇO TOTAL
MATERIAIS (SEM BDI)
SETOP |  | SELADOR ACRILICO | L | 0.015 | 60 | 0.9
SUB-TOTAL | [5 empty] | 0.9
MÃO-DE-OBRA (SEM BDI)
SUB-TOTAL
OUTROS - SERVIÇOS (SEM BDI)
SETOP | ED-50362 | AJUDANTE PINTOR | H | 0.063003 | 13.924 | 0.87725
SETOP | ED-50373 | PINTOR | H | 0.12004 | 18.4563 | 2.2155
SUB-TOTAL | [5 empty] | 3.0927
Total | [5 empty] | 3.9927
BDI (%) |  |  |  |  | 23.03% | 0.91953
TOTAL DO SERVIÇO COM BDI | [5 empty] | 4.9123
7.9.1.2 | ED-50478 | SERVIÇO: Emassamento com massa corrida à base de PVA- duas demãos, inclusive lixamento para pintura |  |  |  | M²
DISCRIMINAÇÃO |  |  | UNID. | QUANT. | PREÇO UNIT. | PREÇO TOTAL
MATERIAIS (SEM BDI)
SETOP | MATED- 11445 | LIXA PARA SUPERFÍCIE MADEIRA/ MASSA EM FOLHA (GRANA: 100/ DIMENSÃO: 225x275MM) | UNID. | 0.1 | 1.5 | 0.15
SETOP | MATED- 11438 | MASSA CORRIDA A BASE DE PVA | kg | 0.68071 | 3.38 | 2.3008
SUB-TOTAL | [5 empty] | 2.4508
MÃO-DE-OBRA (SEM BDI)
SUB-TOTAL
OUTROS - SERVIÇOS (SEM BDI)
SETOP | ED-50362 | AJUDANTE PINTOR | H | 0.166 | 13.924 | 2.3114
SETOP | ED-50373 | PINTOR | H | 0.326 | 18.4563 | 6.0168
SUB-TOTAL | [5 empty] | 8.3281
Total | [5 empty] | 10.7789
BDI (%) |  |  |  |  | 23.03% | 2.4824
TOTAL DO SERVIÇO COM BDI | [5 empty] | 13.2613
7.9.1.3 | ED-50453 | SERVIÇO: Pintura acrílica acetinada cor branco gelo- três demãos |  |  |  | M²
DISCRIMINAÇÃO |  |  | UNID. | QUANT. | PREÇO UNIT. | PREÇO TOTAL
MATERIAIS (SEM BDI)
SETOP | MATED- 11448 | TINTA ACRÍLICA (TIPO: PREMIUM/ ACABAMENTO: FOSCO) | l | 0.24972 | 14.46 | 3.611
SUB-TOTAL | [5 empty] | 3.611
MÃO-DE-OBRA (SEM BDI)
SUB-TOTAL
OUTROS - SERVIÇOS (SEM BDI)
SETOP | ED-50362 | AJUDANTE PINTOR | H | 0.159 | 13.924 | 2.2139
SETOP | ED-50373 | PINTOR | H | 0.319 | 18.4563 | 5.8876
SUB-TOTAL | [5 empty] | 8.1015
Total | [5 empty] | 11.7125
BDI (%) |  |  |  |  | 23.03% | 2.6974
TOTAL DO SERVIÇO COM BDI | [5 empty] | 14.4099
7.9.1.4 | ED-50469 | SERVIÇO: Pintura caiação- três demãos |  |  |  | M²
DISCRIMINAÇÃO |  |  | UNID. | QUANT. | PREÇO UNIT. | PREÇO TOTAL
MATERIAIS (SEM BDI)
SETOP | MATED- 11443 | CAL EM PÓ PARA PINTURA | kg | 0.6 | 1.5497 | 0.92982
SETOP | MATED- 11412 | COLA A BASE DE PVA | kg | 0.02 | 12.36 | 0.2472
SETOP | MATED- 8961 | FIXADOR DE CAL (CONTEÚDO: 150 ML) | kg | 0.02 | 1.39 | 0.0278
SETOP | MATED- 11434 | OLEO DE LINHAÇA | kg | 0.02 | 16.41 | 0.3282
SETOP | MATED- 11431 | PIGMENTO PARA TINTA | l | 0.02 | 58.04 | 1.1608
SUB-TOTAL | [5 empty] | 2.6938
MÃO-DE-OBRA (SEM BDI)
SUB-TOTAL
OUTROS - SERVIÇOS (SEM BDI)
SETOP | ED-50362 | AJUDANTE PINTOR | H | 0.15 | 13.924 | 2.0886
SETOP | ED-50373 | PINTOR | H | 0.3 | 18.4563 | 5.5369
SUB-TOTAL | [5 empty] | 7.6255
Total | [5 empty] | 10.3193
BDI (%) |  |  |  |  | 23.03% | 2.3765
TOTAL DO SERVIÇO COM BDI | [5 empty] | 12.6958
7.9.2.1 | ED-50515 | SERVIÇO: Aplicação de selador acrílico |  |  |  | M²
DISCRIMINAÇÃO |  |  | UNID. | QUANT. | PREÇO UNIT. | PREÇO TOTAL
MATERIAIS (SEM BDI)
SETOP | MATED- 11445 | LIXA PARA SUPERFÍCIE MADEIRA/ MASSA EM FOLHA (GRANA: 100/ DIMENSÃO: 225x275MM) | UNID. | 0.04 | 1.5 | 0.06
SETOP | MATED- 11440 | SELADOR ACRÍLICO | L | 0.15 | 6.33 | 0.9495
SUB-TOTAL | [5 empty] | 1.0095
MÃO-DE-OBRA (SEM BDI)
SUB-TOTAL
OUTROS - SERVIÇOS (SEM BDI)
SETOP | ED-50362 | AJUDANTE PINTOR | H | 0.12429 | 13.924 | 1.7306
SETOP | ED-50373 | PINTOR | H | 0.12429 | 18.4563 | 2.2939
SUB-TOTAL | [5 empty] | 4.0245
Total | [5 empty] | 5.034
BDI (%) |  |  |  |  | 23.03% | 1.1593
TOTAL DO SERVIÇO COM BDI | [5 empty] | 6.1933
7.9.2.2 | ED-50486 | SERVIÇO: Emassamento com massa corrida à base de PVA, inclusive lixamento para pintura |  |  |  | M²
DISCRIMINAÇÃO |  |  | UNID. | QUANT. | PREÇO UNIT. | PREÇO TOTAL
MATERIAIS (SEM BDI)
SETOP | MATED- 11445 | LIXA PARA SUPERFÍCIE MADEIRA/ MASSA EM FOLHA (GRANA: 100/ DIMENSÃO: 225x275MM) | UNID. | 0.06 | 1.5 | 0.09
SETOP | MATED- 11438 | MASSA CORRIDA A BASE DE PVA | kg | 0.37037 | 3.38 | 1.2519
SUB-TOTAL | [5 empty] | 1.3419
MÃO-DE-OBRA (SEM BDI)
SUB-TOTAL
OUTROS - SERVIÇOS (SEM BDI)
SETOP | ED-50362 | AJUDANTE PINTOR | H | 0.16347 | 13.924 | 2.2761
SETOP | ED-50373 | PINTOR | H | 0.33469 | 18.4563 | 6.1771
SUB-TOTAL | [5 empty] | 8.4533
Total | [5 empty] | 9.7951
BDI (%) |  |  |  |  | 23.03% | 2.2558
TOTAL DO SERVIÇO COM BDI | [5 empty] | 12.0509
7.9.2.3 | ED-50499 | SERVIÇO: Pintura látex PVA, duas demãos, acabamento fosco, cor branco neve. |  |  |  | M²
DISCRIMINAÇÃO |  |  | UNID. | QUANT. | PREÇO UNIT. | PREÇO TOTAL
MATERIAIS (SEM BDI)
SETOP | MATED- 11449 | TINTA LÁTEX PVA (TIPO: PREMIUM/ACABAMENTO: FOSCO) | l | 0.23 | 10.27 | 2.3621
SUB-TOTAL | [5 empty] | 2.3621
MÃO-DE-OBRA (SEM BDI)
SUB-TOTAL
OUTROS - SERVIÇOS (SEM BDI)
SETOP | ED-50362 | AJUDANTE PINTOR | H | 0.13505 | 13.924 | 1.8805
SETOP | ED-50373 | PINTOR | H | 0.26505 | 18.4563 | 4.8919
SUB-TOTAL | [5 empty] | 6.7724
Total | [5 empty] | 9.1345
BDI (%) |  |  |  |  | 23.03% | 2.1037
TOTAL DO SERVIÇO COM BDI | [5 empty] | 11.2381
7.9.3.1 | ED-50491 | SERVIÇO: Pintura esmalte em esquadrias de ferro, duas demãos, inclusive aplicação de fundo anticorrosivo |  |  |  | M²
DISCRIMINAÇÃO |  |  | UNID. | QUANT. | PREÇO UNIT. | PREÇO TOTAL
MATERIAIS (SEM BDI)
SETOP | MATED- 12750 | FUNDO PARA SUPERÍFICIE GALVANIZADA (ACABAMENTO: FOSCO) | l | 0.12 | 26.316 | 3.1579
SETOP | MATED- 11433 | LIXA PARA SUPERFÍCIE METÁLICA EM FOLHA (GRANA: 100/DIMENSÃO: 225x275MM) | UN | 0.3 | 1.55 | 0.465
SETOP | MATED- 11432 | SOLVENTE DILUENTE À BASE DE AGUARRÁS | l | 0.02524 | 12.84 | 0.32408
SETOP | MATED- 11444 | TINTA ESMALTE SINTÉTICO (TIPO : PREMIUM/ACABAMENTO: ACETINADO) | l | 0.18348 | 21.73 | 3.987
SUB-TOTAL | [5 empty] | 7.934
MÃO-DE-OBRA (SEM BDI)
SUB-TOTAL
OUTROS - SERVIÇOS (SEM BDI)
SETOP | ED-50362 | AJUDANTE PINTOR | H | 0.35 | 13.924 | 4.8734
SETOP | ED-50373 | PINTOR | H | 0.45 | 18.4563 | 8.3053
SUB-TOTAL | [5 empty] | 13.1787
Total | [5 empty] | 21.1127
BDI (%) |  |  |  |  | 23.03% | 4.8623
TOTAL DO SERVIÇO COM BDI | [5 empty] | 25.975
7.9.3.2 | ED-50496a | SERVIÇO: Pintura esmalte em para corrimãos, duas demãos, inclusive aplicação de fundo anticorrosivo |  |  |  | M²
DISCRIMINAÇÃO |  |  | UNID. | QUANT. | PREÇO UNIT. | PREÇO TOTAL
MATERIAIS (SEM BDI)
SETOP | MATED- 11442 | FUNDO ANTICORROSIVO PARA METAIS FERROSOS (ZARCÃO) | l | 0.1 | 24.11 | 2.411
SETOP | MATED- 11432 | SOLVENTE DILUENTE À BASE DE AGUARRÁS | l | 0.02103 | 12.84 | 0.27003
SETOP | MATED- 11444 | TINTA ESMALTE SINTÉTICO (TIPO : PREMIUM/ACABAMENTO: ACETINADO) | l | 0.13614 | 21.73 | 2.9583
SUB-TOTAL | [5 empty] | 5.6393
MÃO-DE-OBRA (SEM BDI)
SUB-TOTAL
OUTROS - SERVIÇOS (SEM BDI)
SETOP | ED-50362 | AJUDANTE PINTOR | H | 0.17725 | 13.924 | 2.468
SETOP | ED-50373 | PINTOR | H | 0.3 | 18.4563 | 5.5369
SUB-TOTAL | [5 empty] | 8.0049
Total | [5 empty] | 13.6443
BDI (%) |  |  |  |  | 23.03% | 3.1423
TOTAL DO SERVIÇO COM BDI | [5 empty] | 16.7865
7.9.4.1 | 40905 | SERVIÇO: Verniz semifosco, 2 demãos |  |  |  | M²
DISCRIMINAÇÃO |  |  | UNID. | QUANT. | PREÇO UNIT. | PREÇO TOTAL
MATERIAIS (SEM BDI)
SETOP | 3767 | LIXA EM FOLHA PARA PAREDE OU MADEIRA, NUMERO 120 (COR VERMELHA) | UN | 1,0000000 | 0.5301 | 0.5301
SETOP | 5318 | SOLVENTE DILUENTE A BASE DE AGUARRAS | L | 0,0468000 | 12.8373 | 0.60078
SETOP | 10475 | VERNIZ SINTETICO BRILHANTE PARA MADEIRA TIPO COPAL, USO INTERNO | L | 0,2700000 | 27.02 | 7.2954
SUB-TOTAL | [5 empty] | 8.4263
MÃO-DE-OBRA (SEM BDI)
SUB-TOTAL
OUTROS - SERVIÇOS (SEM BDI)
0
SETOP | ED-50362 | AJUDANTE PINTOR | H | 0.27825 | 13.924 | 3.8743
SETOP | ED-50373 | PINTOR | H | 0.37824 | 18.4563 | 6.981
SUB-TOTAL | [5 empty] | 10.8552
Total | [5 empty] | 19.2815
BDI (%) |  |  |  |  | 23.03% | 4.4405
TOTAL DO SERVIÇO COM BDI | [5 empty] | 23.7221
7.10.1 | CIV-076 | SERVIÇO: Placa 1 (15x15)cm Película de vinil adesivo com Símbolo Internacional de Acesso, fornecimento e instalação |  |  |  | UN
DISCRIMINAÇÃO |  |  | UNID. | QUANT. | PREÇO UNIT. | PREÇO TOTAL
MATERIAIS (SEM BDI)
SUB-TOTAL
MÃO-DE-OBRA (SEM BDI)
SUB-TOTAL
OUTROS - SERVIÇOS (SEM BDI)
COTAÇÃO |  | Placa 1 (15x15)cm Película de vinil adesivo com Símbolo Internacional de Acesso, fornecimento e instalação | UN | 1 | 44.175 | 44.175
SUB-TOTAL | [5 empty] | 44.175
Total | [5 empty] | 44.175
BDI (%) |  |  |  |  | 23.03% | 10.1735
TOTAL DO SERVIÇO COM BDI | [5 empty] | 54.3485
7.10.2 | CIV-077 | SERVIÇO: Placa 2 (15x15)cm Placa de acrílico transparente e=3mm, com película de vinil adesivada por trás do acrílico, contendo o Símbolo Internacional de Acesso, fornecimento e instalação |  |  |  | UN
DISCRIMINAÇÃO |  |  | UNID. | QUANT. | PREÇO UNIT. | PREÇO TOTAL
MATERIAIS (SEM BDI)
SUB-TOTAL
MÃO-DE-OBRA (SEM BDI)
SUB-TOTAL
OUTROS - SERVIÇOS (SEM BDI)
COTAÇÃO |  | Placa 2 (15x15)cm Placa de acrílico transparente e=3mm, com película de vinil adesivada por trás do acrílico, contendo o Símbolo Internacional de Acesso, fornecimento e instalação | UN | 1 | 79.5172 | 79.5172
SUB-TOTAL | [5 empty] | 79.5172
Total | [5 empty] | 79.5172
BDI (%) |  |  |  |  | 23.03% | 18.3128
TOTAL DO SERVIÇO COM BDI | [5 empty] | 97.83
7.10.3 | CIV-078 | SERVIÇO: Placa 3 (15x15)cm Placa de aço inox AISI304, e=1mm, com fundo e Símbolo Internacional de Acesso silkados, fornecimento e instalação |  |  |  | UN
DISCRIMINAÇÃO |  |  | UNID. | QUANT. | PREÇO UNIT. | PREÇO TOTAL
MATERIAIS (SEM BDI)
SUB-TOTAL
MÃO-DE-OBRA (SEM BDI)
SUB-TOTAL
OUTROS - SERVIÇOS (SEM BDI)
COTAÇÃO |  | Placa 3 (15x15)cm Placa de aço inox AISI304, e=1mm, com fundo e Símbolo Internacional de Acesso silkados, fornecimento e instalação | UN | 1 | 132.525 | 132.525
SUB-TOTAL | [5 empty] | 132.525
Total | [5 empty] | 132.525
BDI (%) |  |  |  |  | 23.03% | 30.5205
TOTAL DO SERVIÇO COM BDI | [5 empty] | 163.0455
7.10.4 | CIV-079 | SERVIÇO: Placa 6 (15x15)cm Placa de acrílico transparente e=3mm, com película de vinil adesivada por trás do acrílico, contendo o símbolo indicativo de banheiro, h=10cm, fornecimento e instalação |  |  |  | UN
DISCRIMINAÇÃO |  |  | UNID. | QUANT. | PREÇO UNIT. | PREÇO TOTAL
MATERIAIS (SEM BDI)
SUB-TOTAL
MÃO-DE-OBRA (SEM BDI)
SUB-TOTAL
OUTROS - SERVIÇOS (SEM BDI)
COTAÇÃO |  | Placa 6 (15x15)cm Placa de acrílico transparente e=3mm, com película de vinil adesivada por trás do acrílico, contendo o símbolo indicativo de banheiro, h=10cm, fornecimento e instalação | UN | 1 | 79.5172 | 79.5172
SUB-TOTAL | [5 empty] | 79.5172
Total | [5 empty] | 79.5172
BDI (%) |  |  |  |  | 23.03% | 18.3128
TOTAL DO SERVIÇO COM BDI | [5 empty] | 97.83
7.10.5 | CIV-080 | SERVIÇO: Placa 8 (45x22)cm Placa de acrílico transparente e=4mm, com película de vinil adesivada por trás do acrílico, contendo texto “Atendimento Prioritário”, h=2,7cm e 6 símbolos, h=7,5cm, fornecimento e instalação |  |  |  | UN
DISCRIMINAÇÃO |  |  | UNID. | QUANT. | PREÇO UNIT. | PREÇO TOTAL
MATERIAIS (SEM BDI)
SUB-TOTAL
MÃO-DE-OBRA (SEM BDI)
SUB-TOTAL
OUTROS - SERVIÇOS (SEM BDI)
COTAÇÃO |  | Placa 8 (45x22)cm Placa de acrílico transparente e=4mm, com película de vinil adesivada por trás do acrílico, contendo texto “Atendimento Prioritário”, h=2,7cm e 6 símbolos, h=7,5cm, fornecimento e instalação | UN | 1 | 212.0386 | 212.0386
SUB-TOTAL | [5 empty] | 212.0386
Total | [5 empty] | 212.0386
BDI (%) |  |  |  |  | 23.03% | 48.8325
TOTAL DO SERVIÇO COM BDI | [5 empty] | 260.871
7.10.6 | CIV-081 | SERVIÇO: Placa 9 (45x22)cm Placa de acrílico transparente e=4mm, com película de vinil adesivada por trás do acrílico, contendo texto “Assento Preferencial”, h=2,7cm e 6 símbolos, h=7,5cm, fornecimento e instalação |  |  |  | UN
DISCRIMINAÇÃO |  |  | UNID. | QUANT. | PREÇO UNIT. | PREÇO TOTAL
MATERIAIS (SEM BDI)
SUB-TOTAL
MÃO-DE-OBRA (SEM BDI)
SUB-TOTAL
OUTROS - SERVIÇOS (SEM BDI)
COTAÇÃO |  | Placa 9 (45x22)cm Placa de acrílico transparente e=4mm, com película de vinil adesivada por trás do acrílico, contendo texto “Assento Preferencial”, h=2,7cm e 6 símbolos, h=7,5cm, fornecimento e instalação | UN | 1 | 212.0386 | 212.0386
SUB-TOTAL | [5 empty] | 212.0386
Total | [5 empty] | 212.0386
BDI (%) |  |  |  |  | 23.03% | 48.8325
TOTAL DO SERVIÇO COM BDI | [5 empty] | 260.871
7.10.7 | CIV-082 | SERVIÇO: Placa 11 (45x15)cm Placa de acrílico transparente e=4mm, com película de vinil adesivada por trás do acrílico, contendo texto (a ser definido posteriormente), h=2,7cm, fornecimento e instalação |  |  |  | UN
DISCRIMINAÇÃO |  |  | UNID. | QUANT. | PREÇO UNIT. | PREÇO TOTAL
MATERIAIS (SEM BDI)
SUB-TOTAL
MÃO-DE-OBRA (SEM BDI)
SUB-TOTAL
OUTROS - SERVIÇOS (SEM BDI)
COTAÇÃO |  | Placa 11 (45x15)cm Placa de acrílico transparente e=4mm, com película de vinil adesivada por trás do acrílico, contendo texto (a ser definido posteriormente), h=2,7cm, fornecimento e instalação | UN | 1 | 203.2057 | 203.2057
SUB-TOTAL | [5 empty] | 203.2057
Total | [5 empty] | 203.2057
BDI (%) |  |  |  |  | 23.03% | 46.7983
TOTAL DO SERVIÇO COM BDI | [5 empty] | 250.004
7.10.8 | CIV-083 | SERVIÇO: Placa 13 (15x7)cm Placa de acrílico transparente e=3mm, contendo texto em relevo (a ser definido posteriormente), h=1,8cm e Braille, fornecimento e instalação |  |  |  | UN
DISCRIMINAÇÃO |  |  | UNID. | QUANT. | PREÇO UNIT. | PREÇO TOTAL
MATERIAIS (SEM BDI)
SUB-TOTAL
MÃO-DE-OBRA (SEM BDI)
SUB-TOTAL
OUTROS - SERVIÇOS (SEM BDI)
COTAÇÃO |  | Placa 13 (15x7)cm Placa de acrílico transparente e=3mm, contendo texto em relevo (a ser definido posteriormente), h=1,8cm e Braille, fornecimento e instalação | UN | 1 | 70.6771 | 70.6771
SUB-TOTAL | [5 empty] | 70.6771
Total | [5 empty] | 70.6771
BDI (%) |  |  |  |  | 23.03% | 16.2769
TOTAL DO SERVIÇO COM BDI | [5 empty] | 86.9541
7.10.9 | CIV-084 | SERVIÇO: Placa 15 (4x7)cm Placa de acrílico transparente e=3mm, contendo número em relevo, h=1,8cm e Braille, fornecimento e instalação |  |  |  | UN
DISCRIMINAÇÃO |  |  | UNID. | QUANT. | PREÇO UNIT. | PREÇO TOTAL
MATERIAIS (SEM BDI)
SUB-TOTAL
MÃO-DE-OBRA (SEM BDI)
SUB-TOTAL
OUTROS - SERVIÇOS (SEM BDI)
COTAÇÃO |  | Placa 15 (4x7)cm Placa de acrílico transparente e=3mm, contendo número em relevo, h=1,8cm e Braille, fornecimento e instalação | UN | 1 | 44.1786 | 44.1786
SUB-TOTAL | [5 empty] | 44.1786
Total | [5 empty] | 44.1786
BDI (%) |  |  |  |  | 23.03% | 10.1743
TOTAL DO SERVIÇO COM BDI | [5 empty] | 54.3529
7.10.10 | CIV-085 | SERVIÇO: Placa 16 (10x3)cm Placa de alumínio flexível e=3mm, contendo texto em relevo (andar xxx), h=0,5cm e Braille, fornecimento e instalação |  |  |  | UN
DISCRIMINAÇÃO |  |  | UNID. | QUANT. | PREÇO UNIT. | PREÇO TOTAL
MATERIAIS (SEM BDI)
SUB-TOTAL
MÃO-DE-OBRA (SEM BDI)
SUB-TOTAL
OUTROS - SERVIÇOS (SEM BDI)
COTAÇÃO |  | Placa 16 (10x3)cm Placa de alumínio flexível e=3mm, contendo texto em relevo (andar xxx), h=0,5cm e Braille, fornecimento e instalação | UN | 1 | 39.755 | 39.755
SUB-TOTAL | [5 empty] | 39.755
Total | [5 empty] | 39.755
BDI (%) |  |  |  |  | 23.03% | 9.1556
TOTAL DO SERVIÇO COM BDI | [5 empty] | 48.9106
7.10.11 | CIV-086 | SERVIÇO: Placa 18 (120x80)cm Plotagem em vinil autoadesivo para sinalização horizontal de espaço reservado à pessoa em cadeira de rodas (P.C.R.), contendo símbolo internacional de acesso, fornecimento e instalação |  |  |  | UN
DISCRIMINAÇÃO |  |  | UNID. | QUANT. | PREÇO UNIT. | PREÇO TOTAL
MATERIAIS (SEM BDI)
SUB-TOTAL
MÃO-DE-OBRA (SEM BDI)
SUB-TOTAL
OUTROS - SERVIÇOS (SEM BDI)
COTAÇÃO |  | Placa 18 (120x80)cm Plotagem em vinil autoadesivo para sinalização horizontal de espaço reservado à pessoa em cadeira de rodas (P.C.R.), contendo símbolo internacional de acesso, fornecimento e instalação | UN | 1 | 176.7 | 176.7
SUB-TOTAL | [5 empty] | 176.7
Total | [5 empty] | 176.7
BDI (%) |  |  |  |  | 23.03% | 40.694
TOTAL DO SERVIÇO COM BDI | [5 empty] | 217.394
7.10.12 | 18.06.31 | SERVIÇO: Fornecimento e instalação de faixa para degraus de escada em policarbonato liso fotoluminescente, largura 3cm e comprimento 10cm, fixado com cola de contato |  |  |  | UN
DISCRIMINAÇÃO |  |  | UNID. | QUANT. | PREÇO UNIT. | PREÇO TOTAL
MATERIAIS (SEM BDI)
SUB-TOTAL
MÃO-DE-OBRA (SEM BDI)
SUB-TOTAL
OUTROS - SERVIÇOS (SEM BDI)
COTAÇÃO |  | Fornecimento e instalação de faixa para degraus de escada em policarbonato liso fotoluminescente, largura 3cm e comprimento 10cm, fixado com cola de contato | UN | 1 | 1.8815 | 1.8815
SUB-TOTAL | [5 empty] | 1.8815
Total | [5 empty] | 1.8815
BDI (%) |  |  |  |  | 23.03% | 0.4333
TOTAL DO SERVIÇO COM BDI | [5 empty] | 2.3148
8.1.1 | ED-48231 | SERVIÇO: Alvenaria em tijolos cerâmicos furados, inclusive argamassa para assentamento – espessura 10cm a revestir (15cm acabada) |  |  |  | M²
DISCRIMINAÇÃO |  |  | UNID. | QUANT. | PREÇO UNIT. | PREÇO TOTAL
MATERIAIS (SEM BDI)
SETOP | MATED- 12364 | TIJOLO CERÂMICO FURADO DE VEDAÇÃO 9X19X29CM - 8 FUROS (COMPRIMENTO: 290MM / LARGURA: 90MM / ALTURA: 190MM) | U | 17.3793 | 0.58311 | 10.134
SUB-TOTAL | [5 empty] | 10.134
MÃO-DE-OBRA (SEM BDI)
SUB-TOTAL
OUTROS - SERVIÇOS (SEM BDI)
SETOP | ED-48306 | ARGAMASSA, TRAÇO 1:7 ( CIMENTO E AREIA), PREPARO MECÂNICO | M3 | 0.0082552 | 209.7694 | 1.7317
SETOP | ED-50381 | PEDREIRO COM ENCARGOS COMPLEMENTARES | H | 0.66667 | 18.2619 | 12.1746
SETOP | ED-50367 | SERVENTE COM ENCARGOS COMPLEMENTARES | H | 0.33333 | 13.0405 | 4.3468
SUB-TOTAL | [5 empty] | 18.2531
Total | [5 empty] | 28.3872
BDI (%) |  |  |  |  | 23.03% | 6.5376
TOTAL DO SERVIÇO COM BDI | [5 empty] | 34.9248
8.1.2 | ED-48233 | SERVIÇO: Alvenaria em tijolos cerâmicos furados, inclusive argamassa para assentamento – espessura 20cm a revestir (25cm acabada) |  |  |  | M²
DISCRIMINAÇÃO |  |  | UNID. | QUANT. | PREÇO UNIT. | PREÇO TOTAL
MATERIAIS (SEM BDI)
SETOP | MATED- 9733 | TIJOLO CERÂMICO FURADO DE VEDAÇÃO 19X19X29CM - 16 FUROS (COMPRIMENTO: 290MM / LARGURA: 190MM / ALTURA: 190MM | UN | 17.3793 | 1.1397 | 19.8075
SUB-TOTAL | [5 empty] | 19.8075
MÃO-DE-OBRA (SEM BDI)
SUB-TOTAL
OUTROS - SERVIÇOS (SEM BDI)
SETOP | ED-48306 | ARGAMASSA, TRAÇO 1:7 ( CIMENTO E AREIA), PREPARO MECÂNICO | M3 | 0.017419 | 209.7694 | 3.654
SETOP | ED-50381 | PEDREIRO COM ENCARGOS COMPLEMENTARES | H | 0.77193 | 18.2619 | 14.0969
SETOP | ED-50367 | SERVENTE COM ENCARGOS COMPLEMENTARES | H | 0.38596 | 13.0405 | 5.0332
SUB-TOTAL | [5 empty] | 22.7841
Total | [5 empty] | 42.5916
BDI (%) |  |  |  |  | 23.03% | 9.8088
TOTAL DO SERVIÇO COM BDI | [5 empty] | 52.4004
8.1.3 | ED-50240 | SERVIÇO: Tela para alvenaria em tijolos cerâmicos furados – espessura 10cm a revestir (15cm acabada) - 1 tela de 100mm x 500mm, a cada 3 fiadas |  |  |  | UN
DISCRIMINAÇÃO |  |  | UNID. | QUANT. | PREÇO UNIT. | PREÇO TOTAL
MATERIAIS (SEM BDI)
SETOP | MATED- 11461 | Cantoneira zincada de abas iguais para fixação de tela de ligação alvenaria/estrutura (altura da seção: 19 mm / comprimento: 100 mm / espessura: 1,25 mm / largura da seção: 19 mm) | U | 1 | 0.78943 | 0.78943
SETOP | MATED- 11312 | Tela soldada para ligação de alvenaria/estrutura (comprimento: 500 mm / diâmetro do fio: 1,65 mm / dimensões da trama: 15 x 15 mm / largura: 105,00 mm) | U | 1 | 1.0425 | 1.0425
SUB-TOTAL | [5 empty] | 1.832
MÃO-DE-OBRA (SEM BDI)
SUB-TOTAL
OUTROS - SERVIÇOS (SEM BDI)
SETOP | ED-50381 | PEDREIRO COM ENCARGOS COMPLEMENTARES | H | 0.1 | 18.2619 | 1.8262
SETOP | ED-50367 | SERVENTE COM ENCARGOS COMPLEMENTARES | H | 0.1 | 13.0405 | 1.304
SUB-TOTAL | [5 empty] | 3.1302
Total | [5 empty] | 4.9622
BDI (%) |  |  |  |  | 23.03% | 1.1428
TOTAL DO SERVIÇO COM BDI | [5 empty] | 6.105
8.1.4 | 2xED-50240 | SERVIÇO: Tela para alvenaria em tijolos cerâmicos furados – espessura 20cm a revestir (25cm acabada): 2 telas de 100mm x 500 mm, cada 3 fiadas |  |  |  | UN
DISCRIMINAÇÃO |  |  | UNID. | QUANT. | PREÇO UNIT. | PREÇO TOTAL
MATERIAIS (SEM BDI)
SETOP | MATED- 11461 | Cantoneira zincada de abas iguais para fixação de tela de ligação alvenaria/estrutura (altura da seção: 19 mm / comprimento: 100 mm / espessura: 1,25 mm / largura da seção: 19 mm) | U | 2 | 0.78943 | 1.5789
SETOP | MATED- 11312 | Tela soldada para ligação de alvenaria/estrutura (comprimento: 500 mm / diâmetro do fio: 1,65 mm / dimensões da trama: 15 x 15 mm / largura: 105,00 mm) | U | 2 | 1.0425 | 2.0851
SUB-TOTAL | [5 empty] | 3.6639
MÃO-DE-OBRA (SEM BDI)
SUB-TOTAL
OUTROS - SERVIÇOS (SEM BDI)
SETOP | ED-50381 | PEDREIRO COM ENCARGOS COMPLEMENTARES | H | 0.20039 | 18.2619 | 3.6595
SETOP | ED-50367 | SERVENTE COM ENCARGOS COMPLEMENTARES | H | 0.2 | 13.0405 | 2.6081
SUB-TOTAL | [5 empty] | 6.2676
Total | [5 empty] | 9.9316
BDI (%) |  |  |  |  | 23.03% | 2.2872
TOTAL DO SERVIÇO COM BDI | [5 empty] | 12.2188
8.1.5 | CIV-018 | SERVIÇO: Tela de arame galvanizado, nº22, malha 1”(pinteiro) para reforço da ligação da alvenaria com os elementos estruturais, fornecimento e colocação |  |  |  | un
DISCRIMINAÇÃO |  |  | UNID. | QUANT. | PREÇO UNIT. | PREÇO TOTAL
MATERIAIS (SEM BDI)
37411 | SINAPI | TELA DE ACO SOLDADA GALVANIZADA/ZINCADA PARA ALVENARIA, FIO D = *1,24 MM, MALHA 25 X 25 MM | M2 | 1.05 | 11.4148 | 11.9861
SUB-TOTAL | [5 empty] | 11.9861
MÃO-DE-OBRA (SEM BDI)
SETOP | ED-50367 | SERVENTE COM ENCARGOS COMPLEMENTARES | H | 0.1 | 13.0405 | 1.304
SETOP | ED-50381 | PEDREIRO COM ENCARGOS COMPLEMENTARES | H | 0.1 | 18.2619 | 1.8262
SUB-TOTAL | [5 empty] | 3.1302
OUTROS - SERVIÇOS (SEM BDI)
SUB-TOTAL
Total | [5 empty] | 15.1164
BDI (%) |  |  |  |  | 23.03% | 3.4813
TOTAL DO SERVIÇO COM BDI | [5 empty] | 18.5977
8.2.1.1 | 13.38.30 | SERVIÇO: Gradil fixo, em tela tipo “Nylofor” da Belgo, com fornecimento e instalação com mão-de- obra da empresa fornecedora do material. |  |  |  | M
DISCRIMINAÇÃO |  |  | UNID. | QUANT. | PREÇO UNIT. | PREÇO TOTAL
MATERIAIS (SEM BDI)
SUDECAP | 76.46.04 | POSTE PARA GRADIL NYLOFOR 3D H= 3.20 M OU EQUIVALENTE | UN | 0.4 | 145.64 | 58.256
SUDECAP | 77.10.01 | PARAFUSO PARABOLT DE 1/4" | UN | 1.6 | 0.99 | 1.584
SUDECAP | 78.13.53 | GRADIL NYLOFOR 3D H= 2.43 M OU EQUIVALENTE | UN | 0.4 | 564.9224 | 225.969
SUB-TOTAL | [5 empty] | 285.809
MÃO-DE-OBRA (SEM BDI)
SETOP | ED-50381 | PEDREIRO COM ENCARGOS COMPLEMENTARES | H | 0.1 | 18.2619 | 1.8262
SETOP | ED-50367 | SERVENTE COM ENCARGOS COMPLEMENTARES | H | 1 | 13.0405 | 13.0405
SUB-TOTAL | [5 empty] | 14.8667
OUTROS - SERVIÇOS (SEM BDI)
SUB-TOTAL | [5 empty] | 0
Total | [5 empty] | 300.6756
BDI (%) |  |  |  |  | 23.03% | 69.2456
TOTAL DO SERVIÇO COM BDI | [5 empty] | 369.9212
8.2.1.2 | CIV-087 | SERVIÇO: PG1 (350x250) cm- Portão para acesso de pedestre, em tela tipo Nylofor 3D” da Belgo, estrutura em metalon, para acionamento manual, 1 folha de correr, trilho superior com roldanas e trilho embutido no piso, com alças reforçadas para cadeado - fornecimento e instalação com mão-de-obra da empresa fornecedora do gradil |  |  |  | UN
DISCRIMINAÇÃO |  |  | UNID. | QUANT. | PREÇO UNIT. | PREÇO TOTAL
MATERIAIS (SEM BDI)
SUB-TOTAL
MÃO-DE-OBRA (SEM BDI)
SUB-TOTAL
OUTROS - SERVIÇOS (SEM BDI)
COTAÇÃO |  | PG1 (350x250) cm- Portão para acesso de pedestre, em tela tipo Nylofor 3D” da Belgo, estrutura em metalon, para acionamento manual, 1 folha de correr, trilho superior com roldanas e trilho embutido no piso, com alças reforçadas para cadeado - fornecimento e instalação com mão-de-obra da empresa fornecedora do gradil | UN | 1 | 4489.8001 | 4489.8001
SUB-TOTAL | [5 empty] | 4489.8001
Total | [5 empty] | 4489.8001
BDI (%) |  |  |  |  | 23.03% | 1034.001
TOTAL DO SERVIÇO COM BDI | [5 empty] | 5523.801
8.2.1.3 | CIV-088 | SERVIÇO: PG2 (350x250)cm- Portão para acesso de veículos, em tela tipo Nylofor 3D” da Belgo, estrutura em metalon, para acionamento automático por controle remoto,1 folha de abrir, com rodízio inferior, alças reforçadas para cadeado e fechadura elétrica de sobrepor para portão de metal, com cilindro externo ajustável e memória mecânica (destrava ao primeiro impulso), sistema de segurança contra abertura ilícita, alimentação 12V. Ref.: modelo C90 dupla ajustável da HDL ou similar, sensor anti esmagamento, fornecimento e instalação com mão- de-obra da empresa fornecedora do gradil |  |  |  | UN
DISCRIMINAÇÃO |  |  | UNID. | QUANT. | PREÇO UNIT. | PREÇO TOTAL
MATERIAIS (SEM BDI)
COTAÇÃO |  | Kit automatizador pivotante completo com motor bifásico/220V/60Hz e central eletrônica de comando com: temporizador de fechamento automático, saídas para sinaleiro e fechadura eletromagnética, entrada para acionamento por botoeira; com dois controles remotos; com mecanismo de destravamento e operação manual em caso de falta de energia.Tipo comercial, industrial ou condominial, potência mínima de 0,5cv. | UN | 1 | 1146.6505 | 1146.6505
COTAÇÃO |  | Sensor fotocélula anti esmagamento para motor de portão, com alcance de até 16m, para ser usada em ambientes externos. | UN | 1 | 65.8031 | 65.8031
SUB-TOTAL | [5 empty] | 1212.4536
MÃO-DE-OBRA (SEM BDI)
SUB-TOTAL
OUTROS - SERVIÇOS (SEM BDI)
COTAÇÃO |  | PG2 (350x250)cm- Portão para acesso de veículos, em tela tipo Nylofor 3D” da Belgo, estrutura em metalon, para acionamento automático por controle remoto,1 folha de abrir, com rodízio inferior, alças reforçadas para cadeado e fechadura elétrica de sobrepor para portão de metal, com cilindro externo ajustável e memória mecânica (destrava ao primeiro impulso), sistema de segurança contra abertura ilícita, alimentação 12V. Ref.: modelo C90 dupla ajustável da HDL ou similar, fornecimento e instalação com mão-de- obra da empresa fornecedora do gradil | UN | 1 | 4331.827 | 4331.827
SETOP | ED-50362 | AJUDANTE DE ELETRICISTA COM ENCARGOS COMPLEMENTARES | H | 2 | 13.924 | 27.8479
SETOP | ED-50373 | ELETRICISTA COM ENCARGOS COMPLEMENTARES | H | 2 | 18.4563 | 36.9126
SUB-TOTAL | [5 empty] | 4396.5876
Total | [5 empty] | 5609.0411
BDI (%) |  |  |  |  | 23.03% | 1291.7622
TOTAL DO SERVIÇO COM BDI | [5 empty] | 6900.8033
8.2.1.4 | CIV-089 | SERVIÇO: PG3 (350x250)cm- Portão para acesso de veículos, em tela tipo Nylofor 3D” da Belgo, estrutura em metalon, para acionamento automático por controle remoto,1 folha de correr, guia com roldanas e trilho inferior, gomos de cremalheira adicionais, alças reforçadas para cadeado, sensor anti esmagamento, fornecimento e instalação com mão-de-obra da empresa fornecedora do gradil |  |  |  | UN
DISCRIMINAÇÃO |  |  | UNID. | QUANT. | PREÇO UNIT. | PREÇO TOTAL
MATERIAIS (SEM BDI)
COTAÇÃO |  | Kit automatizador deslizante completo com motor bifásico/220V/60Hz e central eletrônica de comando com: temporizador de fechamento automático, saídas para sinaleiro, entrada para acionamento por botoeira; com dois controles remotos; com mecanismo de destravamento e operação manual em caso de falta de energia. Tipo comercial, industrial ou condominial, potência mínima de 0,5cv, velocidade igual ou superior a 15m/min. Gomos de cremalheira adicionais. | UN | 1 | 977.2217 | 977.2217
COTAÇÃO |  | Sensor fotocélula anti esmagamento para motor de portão, com alcance de até 16m, para ser usada em ambientes externos. | UN | 1 | 65.799 | 65.799
SUB-TOTAL | [5 empty] | 1043.0207
MÃO-DE-OBRA (SEM BDI)
SUB-TOTAL
OUTROS - SERVIÇOS (SEM BDI)
COTAÇÃO |  | PG3 (350x250)cm- Portão para acesso de veículos, em tela tipo Nylofor 3D” da Belgo, estrutura em metalon, para acionamento automático por controle remoto,1 folha de correr, guia com roldanas e trilho inferior, alças reforçadas para cadeado, fornecimento e instalação com mão-de-obra da empresa fornecedora do gradil | UN | 1 | 4674.7929 | 4674.7929
SETOP | ED-50362 | AJUDANTE DE ELETRICISTA COM ENCARGOS COMPLEMENTARES | H | 2 | 13.924 | 27.8479
SETOP | ED-50373 | ELETRICISTA COM ENCARGOS COMPLEMENTARES | H | 2 | 18.4563 | 36.9126
SUB-TOTAL | [5 empty] | 4739.5534
Total | [5 empty] | 5782.5741
BDI (%) |  |  |  |  | 23.03% | 1331.7268
TOTAL DO SERVIÇO COM BDI | [5 empty] | 7114.3009
8.2.2.1 | ED-50966 | SERVIÇO: Mastro para bandeiras com 03 postes, roldanas inferiores e superiores e cordas, fixados em base de concreto revestida em granito polido. |  |  |  | UN
DISCRIMINAÇÃO |  |  | UNID. | QUANT. | PREÇO UNIT. | PREÇO TOTAL
MATERIAIS (SEM BDI)
SETOP | MATED- 11334 | Parafuso com rosca soberba galvanizado (comprimento: 110,00 mm / diâmetro nominal: 8,00 mm) | u | 4 | 0.6 | 2.4
SETOP | MATED- 13089 | SOLDA DE TOPO PERFIL METÁLICO SIMPLES | u | 1 | 165 | 165
SETOP | MATED- 11579 | TUBO DE AÇO CARBONO GALVANIZADO COM COSTURA ( CLASSE: MÉDIA / DIÂMETRO: 50MM(2") / ESPESSURA: 3,75MM / PESO: 5,23KG/M) | m | 2 | 35.69 | 71.38
SUB-TOTAL | [5 empty] | 238.78
MÃO-DE-OBRA (SEM BDI)
SUB-TOTAL
OUTROS - SERVIÇOS (SEM BDI)
SETOP | ED-51093 | APILOAMENTO DO FUNDO DE VALAS COM SOQUETE | m2 | 0.6 | 16.97 | 10.182
SETOP | ED-48315 | CONCRETO NÃO ESTRUTURAL, PREPARADO EM OBRA COM BETONEIRA, CONTROLE "B", COM FCK 15 MPA, BRITA Nº (1 E 2), CONSISTÊNCIA PARA VIBRAÇÃO ( FABRICAÇÃO) | m3 | 0.2 | 287.92 | 57.584
SETOP | ED-48298 | CORTE, DOBRA E MONTAGEM DE AÇO CA-50/60 | kg | 0.065 | 7.58 | 0.4927
SETOP | ED-51107 | ESCAVAÇÃO MANUAL DE VALAS H <= 1,50 M | m3 | 0.16 | 44.34 | 7.0944
SETOP | ED-49645 | FORMA E DESFORMA DE COMPENSADO RESINADO, ESP. 12MM, REAPROVEITAMENTO (3X), EXCLUSIVE ESCORAMENTO | m2 | 0.8 | 41.49 | 33.192
SETOP | ED-50381 | PEDREIRO COM ENCARGOS COMPLEMENTARES | H | 1.1 | 18.2619 | 20.0881
SETOP | ED-49746 | PERFURAÇÃO DE ESTACA BROCA A TRADO MANUAL D = 150 MM | m | 1.05 | 16.97 | 17.8185
SETOP | ED-48329 | PINTURA ESMALTE EM POSTES OU TUBULAÇÕES 2 DEMÃO | m | 1.5 | 5.27 | 7.905
SETOP | ED-50367 | SERVENTE COM ENCARGOS COMPLEMENTARES | H | 0.5503 | 13.0405 | 7.1762
SETOP | ED-48324 | TRANSPORTE, LANÇAMENTO E ADENSAMENTO E ACABAMENTO DE CONCRETO EM FUNDAÇÃO/ RADIER | m3 | 0.21 | 80.33 | 16.8693
SUB-TOTAL | [5 empty] | 178.4022
Total | [5 empty] | 417.1822
BDI (%) |  |  |  |  | 23.03% | 96.0771
TOTAL DO SERVIÇO COM BDI | [5 empty] | 513.2593
8.2.2.2 | CIV-090 | SERVIÇO: Poste de tubo de aço galvanizado D=2” H=3m, fornecimento e instalação |  |  |  | UN
DISCRIMINAÇÃO |  |  | UNID. | QUANT. | PREÇO UNIT. | PREÇO TOTAL
MATERIAIS (SEM BDI)
2073-03-08 | SUDECAP | TUBO ACO GALV. DIN 2440 E= 3,65 MM 2" C/COSTURA | M | 3 | 39.5543 | 118.6629
SUB-TOTAL | [5 empty] | 118.6629
MÃO-DE-OBRA (SEM BDI)
SUB-TOTAL
OUTROS - SERVIÇOS (SEM BDI)
SETOP | ED-50367 | SERVENTE COM ENCARGOS COMPLEMENTARES | H | 1.6 | 13.0405 | 20.8647
SETOP | ED-50381 | PEDREIRO COM ENCARGOS COMPLEMENTARES | H | 1.6 | 18.2619 | 29.2191
ED-48329 | SETOP | PINTURA ESMALTE EM POSTES OU TUBULAÇÕES 2 DEMÃO | M | 3 | 4.656 | 13.9681
ED-48302 | SETOP | ARGAMASSA, TRAÇO 1:3 (CIMENTO E AREIA), PREPARO MECÂNICO | M3 | 0.045 | 295.734 | 13.308
SUB-TOTAL | [5 empty] | 77.36
Total | [5 empty] | 196.0229
BDI (%) |  |  |  |  | 23.03% | 45.1441
TOTAL DO SERVIÇO COM BDI | [5 empty] | 241.167
8.2.2.3 | ED-50667 | SERVIÇO: Chapim em chapa galvanizada nº 24, com fornecimento e colocação |  |  |  | M
DISCRIMINAÇÃO |  |  | UNID. | QUANT. | PREÇO UNIT. | PREÇO TOTAL
MATERIAIS (SEM BDI)
SETOP | MATED- 13028 | CHAPIM METÁLICO, COM PINGADEIRA, CHAPA GALVANIZADA Nº 24, DESENVOLVIMENTO = 35 CM | m | 1 | 17.69 | 17.69
SUB-TOTAL | [5 empty] | 17.69
MÃO-DE-OBRA (SEM BDI)
SUB-TOTAL
OUTROS - SERVIÇOS (SEM BDI)
SETOP | ED-48303 | ARGAMASSA, TRAÇO 1:4 ( CIMENTO E AREIA), PREPARO MECÂNICO | m3 | 0.002 | 292.38 | 0.58476
SETOP | ED-50381 | PEDREIRO COM ENCARGOS COMPLEMENTARES | H | 0.93021 | 18.2619 | 16.9875
SETOP | ED-50367 | SERVENTE COM ENCARGOS COMPLEMENTARES | H | 0.9343 | 13.0405 | 12.1837
SUB-TOTAL | [5 empty] | 29.756
Total | [5 empty] | 47.446
BDI (%) |  |  |  |  | 23.03% | 10.9268
TOTAL DO SERVIÇO COM BDI | [5 empty] | 58.3728
8.2.2.4 | ED-50929 | SERVIÇO: Bate-rodas em tubo galvanizado, D=3”, fornecimento e colocação |  |  |  | UN
DISCRIMINAÇÃO |  |  | UNID. | QUANT. | PREÇO UNIT. | PREÇO TOTAL
MATERIAIS (SEM BDI)
SETOP | MATED- 12358 | SEGREGADOR/BATE-RODAS ( MATERIAL: TUBO GALVANIZADO/ ACABAMENTO: PINTURA ESMALTE/COR: AMARELA OU BRANCA/DIÂMETRO: 3" OU 75MM/ COMPRIMENTO: 190CM/ALTURA: 15CM/FIXAÇÃO: CHUMBADO) | un | 1 | 129.437 | 129.437
SUB-TOTAL | [5 empty] | 129.437
MÃO-DE-OBRA (SEM BDI)
SUB-TOTAL
OUTROS - SERVIÇOS (SEM BDI)
SETOP | ED-48313 | CONCRETO NÃO ESTRUTURAL, PREPARADO EM OBRA COM BETONEIRA, CONTROLE "B", COM FCK 10 MPA, BRITA Nº (1 E 2), CONSISTÊNCIA PARA VIBRAÇÃO ( FABRICAÇÃO) | m3 | 0.0053014 | 274.97 | 1.4577
SETOP | ED-50381 | PEDREIRO COM ENCARGOS COMPLEMENTARES | H | 1.0476 | 18.2619 | 19.1316
SETOP | ED-50367 | SERVENTE COM ENCARGOS COMPLEMENTARES | H | 1.0476 | 13.0405 | 13.6614
SUB-TOTAL | [5 empty] | 34.2507
Total | [5 empty] | 163.6877
BDI (%) |  |  |  |  | 23.03% | 37.6973
TOTAL DO SERVIÇO COM BDI | [5 empty] | 201.385
8.2.3.1 | ED-50943 | SERVIÇO: Corrimão duplo, em aço inox escovado, para fixação em alvenaria, com fornecimento e colocação |  |  |  | M
DISCRIMINAÇÃO |  |  | UNID. | QUANT. | PREÇO UNIT. | PREÇO TOTAL
MATERIAIS (SEM BDI)
SETOP | MATED- 12684 | CORRIMÃO EM TUBO AÇO INOX D = 1.1/2" DUPLO | m | 1 | 265.039 | 265.039
SUB-TOTAL | [5 empty] | 265.039
MÃO-DE-OBRA (SEM BDI)
SUB-TOTAL
OUTROS - SERVIÇOS (SEM BDI)
SETOP | ED-48302 | ARGAMASSA, TRAÇO 1:3 ( CIMENTO E AREIA), PREPARO MECÂNICO | M3 | 0.01 | 295.734 | 2.9573
SETOP | ED-50381 | PEDREIRO COM ENCARGOS COMPLEMENTARES | H | 0.6 | 18.2619 | 10.9572
SETOP | ED-50367 | SERVENTE COM ENCARGOS COMPLEMENTARES | H | 0.6 | 13.0405 | 7.8243
SUB-TOTAL | [5 empty] | 21.7388
Total | [5 empty] | 286.7778
BDI (%) |  |  |  |  | 23.03% | 66.0449
TOTAL DO SERVIÇO COM BDI | [5 empty] | 352.8227
8.2.3.2 | CIV-091 | SERVIÇO: Fornecimento e colocação de corrimão duplo e montantes, fixados entre si, ambos em aço inox escovado, sendo os montantes parafusados no piso. |  |  |  | M
DISCRIMINAÇÃO |  |  | UNID. | QUANT. | PREÇO UNIT. | PREÇO TOTAL
MATERIAIS (SEM BDI)
COTAÇÃO |  | CORRIMÃO DUPLO E MONTANTES, FIXADOS ENTRE SI, AMBOS EM AÇO INOX ESCOVADO, SENDO OS MONTANTES PARAFUSADOS NO PISO. | M | 1 | 404.296 | 404.296
SUB-TOTAL | [5 empty] | 404.296
MÃO-DE-OBRA (SEM BDI)
SUB-TOTAL
OUTROS - SERVIÇOS (SEM BDI)
SETOP | ED-50367 | SERVENTE COM ENCARGOS COMPLEMENTARES | H | 0.6 | 13.0405 | 7.8243
SETOP | ED-7830 | SERRALHEIRO COM ENCARGOS COMPLEMENTARES | H | 0.6 | 18.1471 | 10.8883
ED-48302 | SETOP | ARGAMASSA, TRAÇO 1:3 (CIMENTO E AREIA), PREPARO MECÂNICO | M3 | 0.01 | 295.734 | 2.9573
SUB-TOTAL | [5 empty] | 21.6699
Total | [5 empty] | 425.9659
BDI (%) |  |  |  |  | 23.03% | 98.0999
TOTAL DO SERVIÇO COM BDI | [5 empty] | 524.0658
8.2.3.3 | CIV-092 | SERVIÇO: Fornecimento e colocação de corrimão duplo e montantes próprios para receber vidro, fixados entre si, ambos em aço inox escovado, sendo os montantes parafusados no topo de mureta. |  |  |  | M
DISCRIMINAÇÃO |  |  | UNID. | QUANT. | PREÇO UNIT. | PREÇO TOTAL
MATERIAIS (SEM BDI)
COTAÇÃO |  | CORRIMÃO DUPLO E MONTANTES PRÓPRIOS PARA RECEBER VIDRO, FIXADOS ENTRE SI, AMBOS EM AÇO INOX ESCOVADO, SENDO OS MONTANTES PARAFUSADOS NO TOPO DE MURETA. | M | 1 | 433.5017 | 433.5017
SUB-TOTAL | [5 empty] | 433.5017
MÃO-DE-OBRA (SEM BDI)
SUB-TOTAL
OUTROS - SERVIÇOS (SEM BDI)
SETOP | ED-50367 | SERVENTE COM ENCARGOS COMPLEMENTARES | H | 0.6 | 13.0405 | 7.8243
SETOP | ED-7830 | SERRALHEIRO COM ENCARGOS COMPLEMENTARES | H | 0.6 | 18.1471 | 10.8883
ED-48302 | SETOP | ARGAMASSA, TRAÇO 1:3 (CIMENTO E AREIA), PREPARO MECÂNICO | M3 | 0.01 | 295.734 | 2.9573
SUB-TOTAL | [5 empty] | 21.6699
Total | [5 empty] | 455.1716
BDI (%) |  |  |  |  | 23.03% | 104.826
TOTAL DO SERVIÇO COM BDI | [5 empty] | 559.9976
SUB-TOTAL
8.2.4.1 | CIV-093 | SERVIÇO: Caixa de correio em alumínio para fixar em grade, (38x23x15)cm, com abertura frontal para colocação das cartas e posterior para recolhimento, inclusive fornecimento e colocação. |  |  |  | UN
DISCRIMINAÇÃO |  |  | UNID. | QUANT. | PREÇO UNIT. | PREÇO TOTAL
MATERIAIS (SEM BDI)
COTAÇÃO |  | Caixa de correio em alumínio para fixar em grade, (38x23x15)cm, com abertura frontal para colocação das cartas e posterior para recolhimento | UN | 1 | 127.6669 | 127.6669
SUB-TOTAL | [5 empty] | 127.6669
MÃO-DE-OBRA (SEM BDI)
SUB-TOTAL
OUTROS - SERVIÇOS (SEM BDI)
SUB-TOTAL | [5 empty] | 0
Total | [5 empty] | 127.6669
BDI (%) |  |  |  |  | 23.03% | 29.4017
TOTAL DO SERVIÇO COM BDI | [5 empty] | 157.0686
8.2.5.1 | CIV-056 | SERVIÇO: Vidro laminado incolor e=8mm, (4+4)mm, fornecimento e colocação |  |  |  | M²
DISCRIMINAÇÃO |  |  | UNID. | QUANT. | PREÇO UNIT. | PREÇO TOTAL
MATERIAIS (SEM BDI)
SUB-TOTAL
MÃO-DE-OBRA (SEM BDI)
SUB-TOTAL
OUTROS - SERVIÇOS (SEM BDI)
34391 | SINAPI | VIDRO COMUM LAMINADO LISO INCOLOR DUPLO, ESPESSURA TOTAL 8 MM (CADA CAMADA DE 4 MM) - COLOCADO | M2 | 1 | 349.5921 | 349.5921
MATED-9205 | SETOP | GAXETA DE BORRACHA NEOPREME (FORMATO TIPO: U/ ALTURA: 13MM/LARGURA: 10MM/ ESPESSURA: 5,5MM | M | 2.2 | 3.7107 | 8.1635
ED-50992 | SETOP | VEDAÇÃO DE ESQUADRIAS METÁLICAS COM SILICONE PASTOSO | M | 3.69 | 15.7351 | 58.0631
SUB-TOTAL | [5 empty] | 415.8188
Total | [5 empty] | 415.8188
BDI (%) |  |  |  |  | 23.03% | 95.7631
TOTAL DO SERVIÇO COM BDI | [5 empty] | 511.5818
8.3.1 | ED-50727 | SERVIÇO: CHAPISCO ARGAMASSA 1:3 A COLHER |  |  |  | M²
DESCRIÇÃO DO SERVIÇO |  |  | UNID. | QUANT. | PREÇO UNIT. DE CUSTO | PREÇO TOTAL DE CUSTO
MATERIAIS (SEM BDI)
0
SUB-TOTAL | [5 empty] | 0
MÃO-DE-OBRA (SEM BDI)
SETOP | ED-50381 | PEDREIRO COM ENCARGOS COMPLEMENTARES | H | 0.12 | 18.2619 | 2.1914
SETOP | ED-50367 | SERVENTE COM ENCARGOS COMPLEMENTARES | H | 0.12 | 13.0405 | 1.5649
SUB-TOTAL | [5 empty] | 3.7563
OUTROS - SERVIÇOS (SEM BDI)
SETOP | ED-48302 | ARGAMASSA, TRAÇO 1:3 ( CIMENTO E AREIA), PREPARO MECÂNICO | M3 | 0.0054861 | 295.734 | 1.6224
0
SUB-TOTAL | [5 empty] | 1.6224
Total | [5 empty] | 5.3787
BDI (%) |  |  |  |  | 23.03% | 1.2387
TOTAL DO SERVIÇO - R$ | [5 empty] | 6.6174
8.3.2 | ED-50732 | SERVIÇO: Emboço argamassa 1:6 e= 2,0cm |  |  |  | M²
DISCRIMINAÇÃO |  |  | UNID. | QUANT. | PREÇO UNIT. | PREÇO TOTAL
MATERIAIS (SEM BDI)
SUB-TOTAL
MÃO-DE-OBRA (SEM BDI)
SUB-TOTAL
OUTROS - SERVIÇOS (SEM BDI)
SETOP | ED-48305 | ARGAMASSA, TRAÇO 1:6 ( CIMENTO E AREIA), PREPARO MECÂNICO | M3 | 0.022 | 220.5923 | 4.853
SETOP | ED-50381 | PEDREIRO COM ENCARGOS COMPLEMENTARES | H | 0.4888 | 18.2619 | 8.9264
SETOP | ED-50367 | SERVENTE COM ENCARGOS COMPLEMENTARES | H | 0.488 | 13.0405 | 6.3637
SUB-TOTAL | [5 empty] | 20.1432
Total | [5 empty] | 20.1432
BDI (%) |  |  |  |  | 23.03% | 4.639
TOTAL DO SERVIÇO COM BDI | [5 empty] | 24.7822
8.3.3 | ED-50761 | SERVIÇO: Reboco paulista argamassa 1:2:8 |  |  |  | M²
DISCRIMINAÇÃO |  |  | UNID. | QUANT. | PREÇO UNIT. | PREÇO TOTAL
MATERIAIS (SEM BDI)
SUB-TOTAL
MÃO-DE-OBRA (SEM BDI)
SUB-TOTAL
OUTROS - SERVIÇOS (SEM BDI)
SETOP | ED-48307 | ARGAMASSA, TRAÇO 1:2:8 ( CIMENTO, CAL E AREIA), PREPARO MECÂNICO | M3 | 0.022 | 333.86 | 7.3449
SETOP | ED-50381 | PEDREIRO COM ENCARGOS COMPLEMENTARES | H | 0.43112 | 18.2619 | 7.8731
SETOP | ED-50367 | SERVENTE COM ENCARGOS COMPLEMENTARES | H | 0.43 | 13.0405 | 5.6074
SUB-TOTAL | [5 empty] | 20.8254
Total | [5 empty] | 20.8254
BDI (%) |  |  |  |  | 23.03% | 4.7961
TOTAL DO SERVIÇO COM BDI | [5 empty] | 25.6215
8.3.4 | CIV-094 | SERVIÇO: Friso em alumínio anodizado fosco, perfil “U” |  |  |  | M
DISCRIMINAÇÃO |  |  | UNID. | QUANT. | PREÇO UNIT. | PREÇO TOTAL
MATERIAIS (SEM BDI)
34360 | SINAPI | PERFIL DE ALUMINIO ANODIZADO | KG | 0.37993 | 31.5498 | 11.9868
SUB-TOTAL | [5 empty] | 11.9868
MÃO-DE-OBRA (SEM BDI)
SUB-TOTAL
OUTROS - SERVIÇOS (SEM BDI)
SETOP | ED-50381 | PEDREIRO COM ENCARGOS COMPLEMENTARES | H | 0.2 | 18.2619 | 3.6524
SETOP | ED-50367 | SERVENTE COM ENCARGOS COMPLEMENTARES | H | 0.2 | 13.0405 | 2.6081
SUB-TOTAL | [5 empty] | 6.2605
Total | [5 empty] | 18.2473
BDI (%) |  |  |  |  | 23.03% | 4.2024
TOTAL DO SERVIÇO COM BDI | [5 empty] | 22.4497
8.3.5 | CIV-095 | SERVIÇO: Fornecimento e aplicação de impermeabilizante no verso do granito |  |  |  | M²
DISCRIMINAÇÃO |  |  | UNID. | QUANT. | PREÇO UNIT. | PREÇO TOTAL
MATERIAIS (SEM BDI)
151 | SINAPI | IMPERMEABILIZANTE INCOLOR PARA TRATAMENTO DE FACHADAS E TELHAS, BASE SILICONE | L | 0.29 | 15.205 | 4.4095
SUB-TOTAL | [5 empty] | 4.4095
MÃO-DE-OBRA (SEM BDI)
SUB-TOTAL
OUTROS - SERVIÇOS (SEM BDI)
SETOP | ED-50365 | AJUDANTE DE PINTOR COM ENCARGOS COMPLEMENTARES | H | 0.2705 | 14.76 | 3.9927
SETOP | ED-50382 | PINTOR COM ENCARGOS COMPLEMENTARES | H | 0.261 | 20.58 | 5.3714
SUB-TOTAL | [5 empty] | 9.364
Total | [5 empty] | 13.7735
BDI (%) |  |  |  |  | 23.03% | 3.172
TOTAL DO SERVIÇO COM BDI | [5 empty] | 16.9455
8.3.6 | CIV-096 | SERVIÇO: Fornecimento e assentamento de revestimento em placas de granito Jacarandá Vinho polido (avermelhado) e=2cm, com junção das peças nas quinas em meia esquadria, assentado com argamassa pré-fabricada de cimento colante, tipo AC-III, e rejuntamento |  |  |  | 255.6496
DISCRIMINAÇÃO |  |  | UNID. | QUANT. | PREÇO UNIT. | PREÇO TOTAL
MATERIAIS (SEM BDI)
MATED-12352 | SETOP | ARGAMASSA COLANTE (TIPO: ACIII) | KG | 8 | 1.1574 | 9.2591
COTAÇÃO |  | revestimento em placas de granito Jacarandá Vinho polido (avermelhado) e=2cm, com junção das peças nas quinas em meia esquadria, | M2 | 1.03 | 212.0742 | 218.4364
SUB-TOTAL | [5 empty] | 227.6955
MÃO-DE-OBRA (SEM BDI)
SUB-TOTAL
OUTROS - SERVIÇOS (SEM BDI)
SETOP | ED-50381 | PEDREIRO COM ENCARGOS COMPLEMENTARES | H | 1.128 | 18.2619 | 20.5995
SETOP | ED-50367 | SERVENTE COM ENCARGOS COMPLEMENTARES | H | 0.564 | 13.0405 | 7.3549
SUB-TOTAL | [5 empty] | 27.9543
Total | [5 empty] | 255.6498
BDI (%) |  |  |  |  | 23.03% | 58.8762
TOTAL DO SERVIÇO COM BDI | [5 empty] | 314.526
8.3.7 | CIV-097 | SERVIÇO: Fornecimento e colocação de parafuso castelo com arruela de borracha anexada a arruela de metal, inclusive limpeza e fixação química com adesivo epóxi bi- componente |  |  |  | UN
DISCRIMINAÇÃO |  |  | UNID. | QUANT. | PREÇO UNIT. | PREÇO TOTAL
MATERIAIS (SEM BDI)
4049 | SINAPI | MASSA EPOXI BICOMPONENTE (MASSA + CATALIZADOR) | L | 0.079967 | 38.2997 | 3.0627
SUB-TOTAL | [5 empty] | 3.0627
MÃO-DE-OBRA (SEM BDI)
SUB-TOTAL
OUTROS - SERVIÇOS (SEM BDI)
2001-10-30 | SUDECAP | PARAFUSO CASTELO COM BUCHA N.8 E ARRUELA | UN | 1 | 6.2552 | 6.2552
SETOP | ED-50381 | PEDREIRO COM ENCARGOS COMPLEMENTARES | H | 0.15 | 18.2619 | 2.7393
SUB-TOTAL | [5 empty] | 8.9945
Total | [5 empty] | 12.0572
BDI (%) |  |  |  |  | 23.03% | 2.7768
TOTAL DO SERVIÇO COM BDI | [5 empty] | 14.834
8.3.8 | CIV-098 | SERVIÇO: Rejuntamento entre as placas de granito com fornecimento e colocação de selante monocomponente a base de poliuretano |  |  |  | M
DISCRIMINAÇÃO |  |  | UNID. | QUANT. | PREÇO UNIT. | PREÇO TOTAL
MATERIAIS (SEM BDI)
SETOP | MATED-8151 | SELANTE ELASTICO MONOCOMPONENTE A BASE DE POLIURETANO PARA JUNTAS DIVERSAS - 310ML | UN | 0.66693 | 19.7992 | 13.2048
SUB-TOTAL | [5 empty] | 13.2048
MÃO-DE-OBRA (SEM BDI)
SUB-TOTAL
OUTROS - SERVIÇOS (SEM BDI)
SETOP | ED-50381 | PEDREIRO COM ENCARGOS COMPLEMENTARES | H | 0.2 | 18.2619 | 3.6524
SETOP | ED-50367 | SERVENTE COM ENCARGOS COMPLEMENTARES | H | 0.1 | 13.0405 | 1.304
SUB-TOTAL | [5 empty] | 4.9564
Total | [5 empty] | 18.1612
BDI (%) |  |  |  |  | 23.03% | 4.1825
TOTAL DO SERVIÇO COM BDI | [5 empty] | 22.3437
8.4.1 | ED-51094 | SERVIÇO: Apiloamento de piso com placa |  |  |  | M²
DISCRIMINAÇÃO |  |  | UNID. | QUANT. | PREÇO UNIT. | PREÇO TOTAL
MATERIAIS (SEM BDI)
SETOP | MATED- 11198 | COMPACTADOR DE SOLOS COM PLACA VIBRATORIA, DE 135 A 156 KG, COM MOTOR A DIESEL OU GASOLINA DE 4 A 6 HP, NAO REVERSIVEL (LOCACAO) | u | 0.07 | 2.25 | 0.1575
SUB-TOTAL | [5 empty] | 0.1575
MÃO-DE-OBRA (SEM BDI)
SUB-TOTAL
OUTROS - SERVIÇOS (SEM BDI)
SETOP | ED-50367 | SERVENTE COM ENCARGOS COMPLEMENTARES | H | 0.58762 | 13.0405 | 7.6628
SUB-TOTAL | [5 empty] | 7.6628
Total | [5 empty] | 7.8203
BDI (%) |  |  |  |  | 23.03% | 1.801
TOTAL DO SERVIÇO COM BDI | [5 empty] | 9.6214
8.4.2 | ED-50567 | SERVIÇO: Contrapiso argamassa 1:3 - E=2,5cm |  |  |  | M²
DISCRIMINAÇÃO |  |  | UNID. | QUANT. | PREÇO UNIT. | PREÇO TOTAL
MATERIAIS (SEM BDI)
SUB-TOTAL
MÃO-DE-OBRA (SEM BDI)
SUB-TOTAL
OUTROS - SERVIÇOS (SEM BDI)
SETOP | ED-48302 | ARGAMASSA, TRAÇO 1:3 ( CIMENTO E AREIA), PREPARO MECÂNICO | M3 | 0.02621 | 295.734 | 7.7513
SETOP | ED-50381 | PEDREIRO COM ENCARGOS COMPLEMENTARES | H | 0.6 | 18.2619 | 10.9572
SETOP | ED-50367 | SERVENTE COM ENCARGOS COMPLEMENTARES | H | 0.3 | 13.0405 | 3.9121
SUB-TOTAL | [5 empty] | 22.6206
Total | [5 empty] | 22.6206
BDI (%) |  |  |  |  | 23.03% | 5.2095
TOTAL DO SERVIÇO COM BDI | [5 empty] | 27.8301
8.4.3.1 | CIV-099 | SERVIÇO: Passeios - Piso de concreto (com brita 0), fck = 15 MPa, esp = 8 cm, com juntas de dilatação executadas com serra cliper, sobre lastro de concreto magro, esp=3cm, fornecimento e colocação |  |  |  | M²
DISCRIMINAÇÃO |  |  | UNID. | QUANT. | PREÇO UNIT. | PREÇO TOTAL
MATERIAIS (SEM BDI)
MATED-12232 | SETOP | JUNTA PLÁSTICA PARA PISO - PERFIL "T" (LARGURA: 3MM/ ALTURA: 17MM) | M | 1.953 | 0.61845 | 1.2078
SUB-TOTAL | [5 empty] | 1.2078
MÃO-DE-OBRA (SEM BDI)
SUB-TOTAL
OUTROS - SERVIÇOS (SEM BDI)
ED-48315 | SETOP | CONCRETO NÃO ESTRUTURAL, PREPARADO EM OBRA COM BETONEIRA, CONTROLE "B", COM FCK 15 MPA, BRITA Nº (1 E 2), CONSISTÊNCIA PARA VIBRAÇÃO (FABRICAÇÃO) | M3 | 0.08 | 287.92 | 23.0336
ED-49812 | SETOP | LASTRO DE CONCRETO MAGRO, INCLUSIVE TRANSPORTE, LANÇAMENTO E ADENSAMENTO | M3 | 0.03 | 277.4102 | 8.3223
40.43.01 | SUDECAP | CORTE MECAN. C/ SERRA CIRCULAR EM CONCRETO/ASFALTO | M | 0.6433 | 1.7317 | 1.114
SETOP | ED-50381 | PEDREIRO COM ENCARGOS COMPLEMENTARES | H | 0.4 | 18.2619 | 7.3048
SETOP | ED-50367 | SERVENTE COM ENCARGOS COMPLEMENTARES | H | 0.59422 | 13.0405 | 7.749
SUB-TOTAL | [5 empty] | 47.5236
Total | [5 empty] | 48.7314
BDI (%) |  |  |  |  | 23.03% | 11.2229
TOTAL DO SERVIÇO COM BDI | [5 empty] | 59.9543
8.4.3.2 | CIV-100 | SERVIÇO: Passeios - Piso de concreto armado com tela soldada Q-196 (com brita 0), fck >=15 MPa, esp=8cm, com juntas de dilatação executadas com serra cliper, sobre lona preta, lastro de brita com esp=5cm, sobre solo compactado a 98%do procton normal, com fornecimento e colocação |  |  |  | M²
DISCRIMINAÇÃO |  |  | UNID. | QUANT. | PREÇO UNIT. | PREÇO TOTAL
MATERIAIS (SEM BDI)
SUB-TOTAL
MÃO-DE-OBRA (SEM BDI)
SUB-TOTAL
OUTROS - SERVIÇOS (SEM BDI)
ED-48315 | SETOP | CONCRETO NÃO ESTRUTURAL, PREPARADO EM OBRA COM BETONEIRA, CONTROLE "B", COM FCK 15 MPA, BRITA Nº (1 E 2), CONSISTÊNCIA PARA VIBRAÇÃO (FABRICAÇÃO) | M3 | 0.08 | 287.92 | 23.0336
40.43.01 | SUDECAP | CORTE MECAN. C/ SERRA CIRCULAR EM CONCRETO/ASFALTO | M | 1.339 | 1.7317 | 2.3187
ED-50600 | SETOP | APLICAÇÃO DE LONA PRETA, ESP. 150 MICRAS, INCLUSIVE FORNECIMENTO | M2 | 1 | 2.032 | 2.032
2003-06-04 | SUDECAP | FORNECIMENTO E COLOCACAO DE TELA Q-196 | KG | 3.2659 | 7.9162 | 25.8536
41721 | SINAPI | COMPACTACAO MECANICA A 95% DO PROCTOR NORMAL - PAVIMENTACAO URBANA | M3 | 0.2 | 2.6858 | 0.53717
ED-49813 | SETOP | LASTRO DE BRITA 2 OU 3 APILOADO MANUALMENTE | M3 | 0.05 | 79.621 | 3.9811
SETOP | ED-50381 | PEDREIRO COM ENCARGOS COMPLEMENTARES | H | 0.39588 | 18.2619 | 7.2295
SETOP | ED-50367 | SERVENTE COM ENCARGOS COMPLEMENTARES | H | 0.6 | 13.0405 | 7.8243
SUB-TOTAL | [5 empty] | 72.8099
Total | [5 empty] | 72.8099
BDI (%) |  |  |  |  | 23.03% | 16.7681
TOTAL DO SERVIÇO COM BDI | [5 empty] | 89.5781
8.4.3.3 | ED-49616 | SERVIÇO: Base de concreto, destinada à instalação de mastro |  |  |  | M³
DISCRIMINAÇÃO |  |  | UNID. | QUANT. | PREÇO UNIT. | PREÇO TOTAL
MATERIAIS (SEM BDI)
SUB-TOTAL
MÃO-DE-OBRA (SEM BDI)
SUB-TOTAL
OUTROS - SERVIÇOS (SEM BDI)
SETOP | ED-48315 | CONCRETO NÃO ESTRUTURAL, PREPARADO EM OBRA COM BETONEIRA, CONTROLE "B", COM FCK 15 MPA, BRITA Nº (1 E 2), CONSISTÊNCIA PARA VIBRAÇÃO ( FABRICAÇÃO) | m3 | 0.999 | 287.92 | 287.6321
SETOP | ED-8504 | LANÇAMENTO DE CONCRETO EM ESTRUTURA, INCLUSIVE TRANSPORTE ATÉ O LOCAL DE APLICAÇÃO, EXCLUSIVE APLICAÇÃO | m3 | 0.9986 | 66.9 | 66.8063
SUB-TOTAL | [5 empty] | 354.4384
Total | [5 empty] | 354.4384
BDI (%) |  |  |  |  | 23.03% | 81.6272
TOTAL DO SERVIÇO COM BDI | [5 empty] | 436.0656
8.4.3.4 | 21.03.16 | SERVIÇO: Cordão de concreto pré-moldado semi-boleado, 10x10cm |  |  |  | M
DISCRIMINAÇÃO |  |  | UNID. | QUANT. | PREÇO UNIT. | PREÇO TOTAL
MATERIAIS (SEM BDI)
SUB-TOTAL
MÃO-DE-OBRA (SEM BDI)
SETOP | ED-50381 | PEDREIRO COM ENCARGOS COMPLEMENTARES | H | 0.2 | 18.2619 | 3.6524
SETOP | ED-50367 | SERVENTE COM ENCARGOS COMPLEMENTARES | H | 0.2 | 13.0405 | 2.6081
SUB-TOTAL | [5 empty] | 6.2605
OUTROS - SERVIÇOS (SEM BDI)
SETOP | ED-48191 | ALVENARIA DE VEDAÇÃO COM BLOCO DE CONCRETO, ESP. 9CM, PARA REVESTIMENTO, INCLUSIVE ARGAMASSA PARA ASSENTAMENTO | M² | 0.2 | 34.92 | 6.984
SETOP | ED-48302 | ARGAMASSA, TRAÇO 1:3 ( CIMENTO E AREIA), PREPARO MECÂNICO | M³ | 0.002 | 295.734 | 0.59147
SETOP | ED-48303 | ARGAMASSA, TRAÇO 1:4 ( CIMENTO E AREIA), PREPARO MECÂNICO | M³ | 0.002 | 292.38 | 0.58476
SETOP | ED-48311 | CONCRETO MAGRO, TRAÇO 1:3:6, PREPARADO EM OBRA COM BETONEIRA, SEM FUNÇÃO ESTRUTURAL | M³ | 0.0092 | 239.49 | 2.2033
SETOP | ED-48315 | CONCRETO NÃO ESTRUTURAL, PREPARADO EM OBRA COM BETONEIRA, CONTROLE "B", COM FCK 15 MPA, BRITA Nº (1 E 2), CONSISTÊNCIA PARA VIBRAÇÃO ( FABRICAÇÃO) | M³ | 0.009 | 287.92 | 2.5913
SETOP | ED-51107 | ESCAVAÇÃO MANUAL DE VALAS H <= 1,50 M | M³ | 0.056643 | 44.34 | 2.5116
SETOP | ED-51120 | REATERRO MANUAL DE VALA | M³ | 0.036 | 27.79 | 1.0004
SETOP | ED-51122 | REGULARIZAÇÃO E COMPACTAÇÃO DE TERRENO MANUAL, COM SOQUETE | M² | 0.25 | 7.14 | 1.785
SETOP | ED-48324 | TRANSPORTE, LANÇAMENTO E ADENSAMENTO E ACABAMENTO DE CONCRETO EM FUNDAÇÃO/ RADIER | M³ | 0.0182 | 80.33 | 1.462
SUB-TOTAL | [5 empty] | 19.7138
Total | [5 empty] | 25.9743
BDI (%) |  |  |  |  | 23.03% | 5.9819
TOTAL DO SERVIÇO COM BDI | [5 empty] | 31.9562
8.4.3.5 | ED-51139 | SERVIÇO: Meio-fio pré-moldado de concreto com fornecimento e colocação, inclusive rejuntamento. |  |  |  | M
DISCRIMINAÇÃO |  |  | UNID. | QUANT. | PREÇO UNIT. | PREÇO TOTAL
MATERIAIS (SEM BDI)
SETOP | MATED- 12870 | MEIO-FIO DE CONCRETO PRÉ- MOLDADO TIPO A (12 X 16,7 X 35) CM | u | 1.25 | 13.29 | 16.6125
SUB-TOTAL | [5 empty] | 16.6125
MÃO-DE-OBRA (SEM BDI)
SUB-TOTAL
OUTROS - SERVIÇOS (SEM BDI)
SETOP | ED-48302 | ARGAMASSA, TRAÇO 1:3 ( CIMENTO E AREIA), PREPARO MECÂNICO | M3 | 0.0013 | 295.734 | 0.38445
SETOP | ED-51107 | ESCAVAÇÃO MANUAL DE VALAS H <= 1,50 M | m3 | 0.045 | 44.34 | 1.9953
SETOP | ED-50381 | PEDREIRO COM ENCARGOS COMPLEMENTARES | H | 0.43307 | 18.2619 | 7.9087
SETOP | ED-50367 | SERVENTE COM ENCARGOS COMPLEMENTARES | H | 0.864 | 13.0405 | 11.267
SUB-TOTAL | [5 empty] | 21.5554
Total | [5 empty] | 38.1679
BDI (%) |  |  |  |  | 23.03% | 8.7901
TOTAL DO SERVIÇO COM BDI | [5 empty] | 46.958
8.4.4.1 | ED-50587 | SERVIÇO: Piso tátil direcional, de concreto, cor vermelha, placas de 25x25cm assentado nivelado com o piso. |  |  |  | 75.4868
DISCRIMINAÇÃO |  |  | UNID. | QUANT. | PREÇO UNIT. | PREÇO TOTAL
MATERIAIS (SEM BDI)
SETOP | MATED- 12352 | ARGAMASSA COLANTE (TIPO: ACIII) | kg | 4.5 | 1.31 | 5.895
SETOP | MATED- 12772 | PISO TÁTIL - PODOTÁTIL ( MATERIAL: CONCRETO/COR: VERMELHO/TIPO: DIRECIONAL/ COMPRIMENTO: 40CM/LARGURA: 40CM/ESPESSURA: 3CM) | m2 | 1.0164 | 37.5 | 38.1139
SUB-TOTAL | [5 empty] | 44.0089
MÃO-DE-OBRA (SEM BDI)
SUB-TOTAL | [5 empty] | 0
OUTROS - SERVIÇOS (SEM BDI)
SETOP | ED-50381 | PEDREIRO COM ENCARGOS COMPLEMENTARES | H | 0.7 | 18.2619 | 12.7834
SETOP | ED-50367 | SERVENTE COM ENCARGOS COMPLEMENTARES | H | 0.35 | 13.0405 | 4.5642
SUB-TOTAL | [5 empty] | 17.3475
Total | [5 empty] | 61.3564
BDI (%) |  |  |  |  | 23.03% | 14.1304
TOTAL DO SERVIÇO COM BDI | [5 empty] | 75.4868
8.4.4.2 | ED-50586 | SERVIÇO: Piso tátil de alerta, de concreto, cor vermelho, placas de 25x25cm assentado nivelado com o piso. |  |  |  | M²
DISCRIMINAÇÃO |  |  | UNID. | QUANT. | PREÇO UNIT. | PREÇO TOTAL
MATERIAIS (SEM BDI)
SETOP | MATED- 12352 | ARGAMASSA COLANTE (TIPO: ACIII) | kg | 4.5 | 1.31 | 5.895
SETOP | MATED- 12771 | PISO TÁTIL - PODOTÁTIL ( MATERIAL: CONCRETO/COR: VERMELHO/TIPO: ALERTA/ COMPRIMENTO: 40CM/LARGURA: 40CM/ESPESSURA: 3CM) | m2 | 1.0164 | 37.5 | 38.1139
SUB-TOTAL | [5 empty] | 44.0089
MÃO-DE-OBRA (SEM BDI)
SUB-TOTAL | [5 empty] | 0
OUTROS - SERVIÇOS (SEM BDI)
SETOP | ED-50381 | PEDREIRO COM ENCARGOS COMPLEMENTARES | H | 0.7 | 18.2619 | 12.7834
SETOP | ED-50367 | SERVENTE COM ENCARGOS COMPLEMENTARES | H | 0.35 | 13.0405 | 4.5642
SUB-TOTAL | [5 empty] | 17.3475
Total | [5 empty] | 61.3564
BDI (%) |  |  |  |  | 23.03% | 14.1304
TOTAL DO SERVIÇO COM BDI | [5 empty] | 75.4868
8.4.5.1 | ED-50737 | SERVIÇO: Revestimento da base do mastro em granito cinza corumbá ou andorinha polido, com junção das peças em meia esquadria, assentado com argamassa pré-fabricada de cimento colante, e=2 cm e rejuntamento |  |  |  | M²
DISCRIMINAÇÃO |  |  | UNID. | QUANT. | PREÇO UNIT. | PREÇO TOTAL
MATERIAIS (SEM BDI)
SETOP | MATED- 12352 | ARGAMASSA COLANTE (TIPO: AC- III) | KG | 5 | 1.31 | 6.55
SETOP | MATED- 12708 | REVESTIMENTO EM GRANITO ( COR: CINZA ANDORINHA/TIPO: POLIDO/ESPESSURA: 2CM) | M2 | 1.03 | 147.703 | 152.1341
SUB-TOTAL | [5 empty] | 158.6841
MÃO-DE-OBRA (SEM BDI)
SUB-TOTAL
OUTROS - SERVIÇOS (SEM BDI)
SETOP | ED-50718 | APLICAÇÃO DE REJUNTE CIMENTÍCIO COLORIDO INDUSTRIALIZADO PARA REVESTIMENTOS DE PAREDE/ PISO COM JUNTAS DE ATÉ 3MM DE ESPESSURA | M2 | 1 | 4.58 | 4.58
SETOP | ED-50381 | PEDREIRO COM ENCARGOS COMPLEMENTARES | H | 1 | 18.2619 | 18.2619
SETOP | ED-50367 | SERVENTE COM ENCARGOS COMPLEMENTARES | H | 0.5 | 13.0405 | 6.5202
SUB-TOTAL | [5 empty] | 29.3622
Total | [5 empty] | 188.0463
BDI (%) |  |  |  |  | 23.03% | 43.3071
TOTAL DO SERVIÇO COM BDI | [5 empty] | 231.3533
8.4.5.2 | CIV-066 | SERVIÇO: Degraus da escada de granito cinza corumbá ou andorinha, flameado, assentados com argamassa pré-fabricada de cimento colante, e=2 cm e rejuntamento, inclusive fornecimento. Aplicar resina no granito. Considerar bocel de 1,5cm |  |  |  | M²
DISCRIMINAÇÃO |  |  | UNID. | QUANT. | PREÇO UNIT. | PREÇO TOTAL
MATERIAIS (SEM BDI)
MATED-12352 | SETOP | ARGAMASSA COLANTE (TIPO: ACIII) | KG | 5 | 1.1574 | 5.7869
COTAÇÃO |  | Degraus e patamares da escada em granito cinza corumbá ou andorinha, flameado, assentados com argamassa pré-fabricada de cimento colante, e=2 cm e rejuntamento, inclusive fornecimento. Aplicar resina no granito. Considerar bocel de 1,5cm | M2 | 1.05 | 141.36 | 148.4233
SUB-TOTAL | [5 empty] | 154.2103
MÃO-DE-OBRA (SEM BDI)
SUB-TOTAL
OUTROS - SERVIÇOS (SEM BDI)
SETOP | ED-50381 | PEDREIRO COM ENCARGOS COMPLEMENTARES | H | 1.5 | 18.2619 | 27.3929
SETOP | ED-50367 | SERVENTE COM ENCARGOS COMPLEMENTARES | H | 1 | 13.0405 | 13.0405
CPU | AUX-001 | APLICAÇÃO DE RESINA ACRÍLICA FOSCA, 100% PURA (REF. FUSEPROTEC- VIAPOL OU SIMILAR). | M2 | 1 | 22.2819 | 22.2819
ED-50718 | SETOP | APLICAÇÃO DE REJUNTE CIMENTÍCIO COLORIDO INDUSTRIALIZADO PARA REVESTIMENTOS DE PAREDE/PISO COM JUNTAS DE ATÉ 3MM DE ESPESSURA | M2 | 1 | 4.0464 | 4.0464
SUB-TOTAL | [5 empty] | 66.7617
Total | [5 empty] | 220.9719
BDI (%) |  |  |  |  | 23.03% | 50.8898
TOTAL DO SERVIÇO COM BDI | [5 empty] | 271.8617
8.4.5.3 | ED-50737 | SERVIÇO: Espelho da escada de granito cinza corumbá ou andorinha, polido, assentados com argamassa pré-fabricada de cimento colante, e=2 cm e rejuntamento, inclusive fornecimento |  |  |  | M²
DISCRIMINAÇÃO |  |  | UNID. | QUANT. | PREÇO UNIT. | PREÇO TOTAL
MATERIAIS (SEM BDI)
SETOP | MATED- 12352 | ARGAMASSA COLANTE (TIPO: AC- III) | KG | 5 | 1.31 | 6.55
SETOP | MATED- 12708 | REVESTIMENTO EM GRANITO ( COR: CINZA ANDORINHA/TIPO: POLIDO/ESPESSURA: 2CM) | M2 | 1.03 | 147.703 | 152.1341
SUB-TOTAL | [5 empty] | 158.6841
MÃO-DE-OBRA (SEM BDI)
SUB-TOTAL
OUTROS - SERVIÇOS (SEM BDI)
SETOP | ED-50718 | APLICAÇÃO DE REJUNTE CIMENTÍCIO COLORIDO INDUSTRIALIZADO PARA REVESTIMENTOS DE PAREDE/ PISO COM JUNTAS DE ATÉ 3MM DE ESPESSURA | M2 | 1 | 4.58 | 4.58
SETOP | ED-50381 | PEDREIRO COM ENCARGOS COMPLEMENTARES | H | 1 | 18.2619 | 18.2619
SETOP | ED-50367 | SERVENTE COM ENCARGOS COMPLEMENTARES | H | 0.5 | 13.0405 | 6.5202
SUB-TOTAL | [5 empty] | 29.3622
Total | [5 empty] | 188.0463
BDI (%) |  |  |  |  | 23.03% | 43.3071
TOTAL DO SERVIÇO COM BDI | [5 empty] | 231.3533
8.4.5.4 | CIV-101 | SERVIÇO: Piso de granito cinza corumbá ou andorinha, flameado e paginado, placas de aproximadamente (1,00x1,25)m, assentado com argamassa pré-fabricada de cimento colante, e=2 cm e rejuntamento, inclusive fornecimento. Aplicar resina no granito. |  |  |  | M²
DISCRIMINAÇÃO |  |  | UNID. | QUANT. | PREÇO UNIT. | PREÇO TOTAL
MATERIAIS (SEM BDI)
MATED-12352 | SETOP | ARGAMASSA COLANTE (TIPO: ACIII) | KG | 5.5 | 1.1574 | 6.3656
COTAÇÃO |  | Piso de granito cinza corumbá ou andorinha, flameado e paginado, placas de aproximadamente (1,00x1,25)m, assentado com argamassa pré-fabricada de cimento colante, e=2 cm e rejuntamento, inclusive fornecimento. Aplicar resina no granito. | M2 | 1.05 | 122.4619 | 128.585
SUB-TOTAL | [5 empty] | 134.9506
MÃO-DE-OBRA (SEM BDI)
SUB-TOTAL
OUTROS - SERVIÇOS (SEM BDI)
SETOP | ED-50381 | PEDREIRO COM ENCARGOS COMPLEMENTARES | H | 0.97814 | 18.2619 | 17.8627
SETOP | ED-50367 | SERVENTE COM ENCARGOS COMPLEMENTARES | H | 0.489 | 13.0405 | 6.3768
CPU | AUX-001 | APLICAÇÃO DE RESINA ACRÍLICA FOSCA, 100% PURA (REF. FUSEPROTEC- VIAPOL OU SIMILAR). | M2 | 1 | 22.2819 | 22.2819
ED-50718 | SETOP | APLICAÇÃO DE REJUNTE CIMENTÍCIO COLORIDO INDUSTRIALIZADO PARA REVESTIMENTOS DE PAREDE/PISO COM JUNTAS DE ATÉ 3MM DE ESPESSURA | M2 | 1 | 4.0464 | 4.0464
SUB-TOTAL | [5 empty] | 50.5678
Total | [5 empty] | 185.5185
BDI (%) |  |  |  |  | 23.03% | 42.7249
TOTAL DO SERVIÇO COM BDI | [5 empty] | 228.2434
8.4.5.5 | CIV-101 | SERVIÇO: Piso de granito cinza corumbá ou andorinha, flameado e paginado, 2 placas de aproximadamente (1,50x1,50)m e 1 placa de , aproximadamente (0,90x1,50)m assentado com argamassa pré-fabricada de cimento colante, e=2 cm e rejuntamento, inclusive fornecimento. Aplicar resina no granito. |  |  |  | M²
DISCRIMINAÇÃO |  |  | UNID. | QUANT. | PREÇO UNIT. | PREÇO TOTAL
MATERIAIS (SEM BDI)
MATED-12352 | SETOP | ARGAMASSA COLANTE (TIPO: ACIII) | KG | 5.5 | 1.1574 | 6.3656
COTAÇÃO |  | Piso de granito cinza corumbá ou andorinha, flameado e paginado, placas de aproximadamente (1,00x1,25)m, assentado com argamassa pré-fabricada de cimento colante, e=2 cm e rejuntamento, inclusive fornecimento. Aplicar resina no granito. | M2 | 1.05 | 122.4619 | 128.585
SUB-TOTAL | [5 empty] | 134.9506
MÃO-DE-OBRA (SEM BDI)
SUB-TOTAL
OUTROS - SERVIÇOS (SEM BDI)
SETOP | ED-50381 | PEDREIRO COM ENCARGOS COMPLEMENTARES | H | 0.97814 | 18.2619 | 17.8627
SETOP | ED-50367 | SERVENTE COM ENCARGOS COMPLEMENTARES | H | 0.489 | 13.0405 | 6.3768
CPU | AUX-001 | APLICAÇÃO DE RESINA ACRÍLICA FOSCA, 100% PURA (REF. FUSEPROTEC- VIAPOL OU SIMILAR). | M2 | 1 | 22.2819 | 22.2819
ED-50718 | SETOP | APLICAÇÃO DE REJUNTE CIMENTÍCIO COLORIDO INDUSTRIALIZADO PARA REVESTIMENTOS DE PAREDE/PISO COM JUNTAS DE ATÉ 3MM DE ESPESSURA | M2 | 1 | 4.0464 | 4.0464
SUB-TOTAL | [5 empty] | 50.5678
Total | [5 empty] | 185.5185
BDI (%) |  |  |  |  | 23.03% | 42.7249
TOTAL DO SERVIÇO COM BDI | [5 empty] | 228.2434
8.5.1 | ED-50774 | SERVIÇO: Rodapé de granito cinza corumbá ou andorinha polido, com 10 cm de altura, paginado, assentado com argamassa pré-fabricada de cimento colante, e=1,5 cm e rejuntamento, inclusive fornecimento |  |  |  | M
DISCRIMINAÇÃO |  |  | UNID. | QUANT. | PREÇO UNIT. | PREÇO TOTAL
MATERIAIS (SEM BDI)
SETOP | MATED- 12352 | ARGAMASSA COLANTE (TIPO: AC- III) | KG | 0.45 | 1.31 | 0.5895
SETOP | MATED- 12759 | RODAPÉ EM GRANITO (COR: CINZA CORUMBA/TIPO: POLIDO/ ESPESSURA: 2CM/ALTURA: 10CM) | M | 1.03 | 20.9113 | 21.5386
SUB-TOTAL | [5 empty] | 22.1281
MÃO-DE-OBRA (SEM BDI)
SUB-TOTAL
OUTROS - SERVIÇOS (SEM BDI)
SETOP | ED-50718 | APLICAÇÃO DE REJUNTE CIMENTÍCIO COLORIDO INDUSTRIALIZADO PARA REVESTIMENTOS DE PAREDE/ PISO COM JUNTAS DE ATÉ 3MM DE ESPESSURA | M2 | 0.07 | 4.58 | 0.3206
SETOP | ED-50381 | PEDREIRO COM ENCARGOS COMPLEMENTARES | H | 0.12 | 18.2619 | 2.1914
SETOP | ED-50367 | SERVENTE COM ENCARGOS COMPLEMENTARES | H | 0.05 | 13.0405 | 0.65202
SUB-TOTAL | [5 empty] | 3.1641
Total | [5 empty] | 25.2922
BDI (%) |  |  |  |  | 23.03% | 5.8248
TOTAL DO SERVIÇO COM BDI | [5 empty] | 31.1169
8.5.2 | CIV-071 | SERVIÇO: Soleira em granito cinza corumbá ou andorinha flameado, assentado com argamassa pré- fabricada de cimento colante, e=2 cm e rejuntamento, inclusive fornecimento. Aplicar resina no granito |  |  |  | M²
DISCRIMINAÇÃO |  |  | UNID. | QUANT. | PREÇO UNIT. | PREÇO TOTAL
MATERIAIS (SEM BDI)
MATED-12352 | SETOP | ARGAMASSA COLANTE (TIPO: ACIII) | KG | 5 | 1.1574 | 5.7869
COTAÇÃO |  | SOLEIRA EM GRANITO CINZA CORUMBÁ OU ANDORINHA FLAMEADO, E=2 CM | M2 | 1.05 | 122.4178 | 128.5386
SUB-TOTAL | [5 empty] | 134.3256
MÃO-DE-OBRA (SEM BDI)
SUB-TOTAL
OUTROS - SERVIÇOS (SEM BDI)
SETOP | ED-50381 | PEDREIRO COM ENCARGOS COMPLEMENTARES | H | 1.5 | 18.2619 | 27.3929
SETOP | ED-50367 | SERVENTE COM ENCARGOS COMPLEMENTARES | H | 1 | 13.0405 | 13.0405
CPU | AUX-001 | APLICAÇÃO DE RESINA ACRÍLICA FOSCA, 100% PURA (REF. FUSEPROTEC- VIAPOL OU SIMILAR). | M2 | 1 | 22.2819 | 22.2819
ED-50718 | SETOP | APLICAÇÃO DE REJUNTE CIMENTÍCIO COLORIDO INDUSTRIALIZADO PARA REVESTIMENTOS DE PAREDE/PISO COM JUNTAS DE ATÉ 3MM DE ESPESSURA | M2 | 1 | 4.0464 | 4.0464
SUB-TOTAL | [5 empty] | 66.7617
Total | [5 empty] | 201.0873
BDI (%) |  |  |  |  | 23.03% | 46.3104
TOTAL DO SERVIÇO COM BDI | [5 empty] | 247.3976
8.5.3 | ED-50997 | SERVIÇO: Peitoril em granito cinza corumbá ou andorinha, polido, assentado com argamassa pré- fabricada de cimento colante, e=2 cm e rejuntamento, inclusive fornecimento |  |  |  | M²
DISCRIMINAÇÃO |  |  | UNID. | QUANT. | PREÇO UNIT. | PREÇO TOTAL
MATERIAIS (SEM BDI)
SETOP | MATED- 12352 | ARGAMASSA COLANTE (TIPO: AC- III) | KG | 5 | 1.31 | 6.55
SETOP | MATED- 12936 | PEITORIL/SOLIEIRA EM GRANITO (COR: CINZA CORUMBA/TIPO: POLIDO/ESPESSURA: 3CM) | M2 | 1.03 | 133.8635 | 137.8797
SUB-TOTAL | [5 empty] | 144.4297
MÃO-DE-OBRA (SEM BDI)
SUB-TOTAL
OUTROS - SERVIÇOS (SEM BDI)
SETOP | ED-50718 | APLICAÇÃO DE REJUNTE CIMENTÍCIO COLORIDO INDUSTRIALIZADO PARA REVESTIMENTOS DE PAREDE/ PISO COM JUNTAS DE ATÉ 3MM DE ESPESSURA | M2 | 1 | 4.58 | 4.58
SETOP | ED-50381 | PEDREIRO COM ENCARGOS COMPLEMENTARES | H | 1 | 18.2619 | 18.2619
SETOP | ED-50367 | SERVENTE COM ENCARGOS COMPLEMENTARES | H | 1 | 13.0405 | 13.0405
SUB-TOTAL | [5 empty] | 35.8824
Total | [5 empty] | 180.3121
BDI (%) |  |  |  |  | 23.03% | 41.5259
TOTAL DO SERVIÇO COM BDI | [5 empty] | 221.8379
8.6.1.1 | ED-50514 | SERVIÇO: Aplicação de selador acrílico |  |  |  | M²
DISCRIMINAÇÃO |  |  | UNID. | QUANT. | PREÇO UNIT. | PREÇO TOTAL
MATERIAIS (SEM BDI)
SETOP |  | SELADOR ACRILICO | L | 0.015 | 60 | 0.9
SUB-TOTAL | [5 empty] | 0.9
MÃO-DE-OBRA (SEM BDI)
SUB-TOTAL
OUTROS - SERVIÇOS (SEM BDI)
SETOP | ED-50362 | AJUDANTE PINTOR | H | 0.063003 | 13.924 | 0.87726
SETOP | ED-50373 | PINTOR | H | 0.12004 | 18.4563 | 2.2155
SUB-TOTAL | [5 empty] | 3.0927
Total | [5 empty] | 3.9927
BDI (%) |  |  |  |  | 23.03% | 0.91953
TOTAL DO SERVIÇO COM BDI | [5 empty] | 4.9123
8.6.1.2 | ED-50520 | SERVIÇO: Textura acrílica, aplicação com rolo, com fornecimento e colocação - Cor: concreto |  |  |  | M²
DISCRIMINAÇÃO |  |  | UNID. | QUANT. | PREÇO UNIT. | PREÇO TOTAL
MATERIAIS (SEM BDI)
SETOP | MATED- 11445 | LIXA PARA SUPERFÍCIE MADEIRA/ MASSA EM FOLHA (GRANA: 100/ DIMENSÃO: 225x275MM) | u | 0.21 | 1.5 | 0.315
SETOP | MATED- 12758 | TEXTURA ACRÍLICA, USO INTERNO E EXTERNO (TIPO: PREMIUM/ACABAMENTO: LISA) | kg | 1.2 | 4.83 | 5.796
SUB-TOTAL | [5 empty] | 6.111
MÃO-DE-OBRA (SEM BDI)
SUB-TOTAL | [5 empty] | 0
OUTROS - SERVIÇOS (SEM BDI)
SETOP | ED-50362 | AJUDANTE PINTOR | H | 0.13636 | 13.924 | 1.8987
SETOP | ED-50373 | PINTOR | H | 0.26638 | 18.4563 | 4.9164
SUB-TOTAL | [5 empty] | 6.8151
Total | [5 empty] | 12.9261
BDI (%) |  |  |  |  | 23.03% | 2.9769
TOTAL DO SERVIÇO COM BDI | [5 empty] | 15.903
8.6.1.3 | CIV-123 | SERVIÇO: Textura acrílica hidrorrepelente - Tipo grafiatto, com fornecimento e colocação, inclusive fundo selador. Cor manipulada: Espuma gelada Suvinil ou similar |  |  |  | M²
DISCRIMINAÇÃO |  |  | UNID. | QUANT. | PREÇO UNIT. | PREÇO TOTAL
MATERIAIS (SEM BDI)
COTAÇÃO |  | TEXTURA ACRILICA HIDROREPELENTE TIPO GRAFIATTO | KG | 2.33 | 4.7045 | 10.9615
MATED-11445 | SETOP | LIXA PARA SUPERFÍCIE MADEIRA/ MASSA EM FOLHA (GRANA: 100/ DIMENSÃO: 225x275MM) | UN | 0.21 | 1.3253 | 0.2783
SUB-TOTAL | [5 empty] | 11.2398
MÃO-DE-OBRA (SEM BDI)
SUB-TOTAL
OUTROS - SERVIÇOS (SEM BDI)
SETOP | ED-50362 | AJUDANTE PINTOR | H | 0.2 | 13.924 | 2.7848
SETOP | ED-50373 | PINTOR | H | 0.4 | 18.4563 | 7.3825
SUB-TOTAL | [5 empty] | 10.1673
Total | [5 empty] | 21.4071
BDI (%) |  |  |  |  | 23.03% | 4.9301
TOTAL DO SERVIÇO COM BDI | [5 empty] | 26.3371
8.6.1.4 | ED-50505 | SERVIÇO: Lixamento manual em parede para remoção de tinta |  |  |  | M²
DISCRIMINAÇÃO |  |  | UNID. | QUANT. | PREÇO UNIT. | PREÇO TOTAL
MATERIAIS (SEM BDI)
SETOP | MATED- 11445 | LIXA PARA SUPERFÍCIE MADEIRA/ MASSA EM FOLHA (GRANA: 100/ DIMENSÃO: 225x275MM) | u | 0.25 | 1.3253 | 0.33131
SUB-TOTAL | [5 empty] | 0.33131
MÃO-DE-OBRA (SEM BDI)
SUB-TOTAL | [5 empty] | 0
OUTROS - SERVIÇOS (SEM BDI)
SETOP | ED-50367 | SERVENTE COM ENCARGOS COMPLEMENTARES | H | 0.13925 | 13.0405 | 1.8158
SUB-TOTAL | [5 empty] | 1.8158
Total | [5 empty] | 2.1471
BDI (%) |  |  |  |  | 23.03% | 0.49449
TOTAL DO SERVIÇO COM BDI | [5 empty] | 2.6416
8.6.1.5 | ED-50453 | SERVIÇO: Pintura acrílica acetinada em parede, três demãos, cor concreto |  |  |  | M²
DISCRIMINAÇÃO |  |  | UNID. | QUANT. | PREÇO UNIT. | PREÇO TOTAL
MATERIAIS (SEM BDI)
SETOP | MATED- 11448 | TINTA ACRÍLICA (TIPO: PREMIUM/ ACABAMENTO: ACETINADO) | l | 0.24972 | 14.46 | 3.611
SUB-TOTAL | [5 empty] | 3.611
MÃO-DE-OBRA (SEM BDI)
SUB-TOTAL
OUTROS - SERVIÇOS (SEM BDI)
SETOP | ED-50362 | AJUDANTE PINTOR | H | 0.159 | 13.924 | 2.2139
SETOP | ED-50373 | PINTOR | H | 0.319 | 18.4563 | 5.8876
SUB-TOTAL | [5 empty] | 8.1015
Total | [5 empty] | 11.7125
BDI (%) |  |  |  |  | 23.03% | 2.6974
TOTAL DO SERVIÇO COM BDI | [5 empty] | 14.4099
8.6.1.6 | ED-50453 | SERVIÇO: Pintura acrílica fosca em parede, três demãos, cor branco neve |  |  |  | M²
DISCRIMINAÇÃO |  |  | UNID. | QUANT. | PREÇO UNIT. | PREÇO TOTAL
MATERIAIS (SEM BDI)
SETOP | MATED- 11448 | TINTA ACRÍLICA (TIPO: PREMIUM/ ACABAMENTO: FOSCO) | l | 0.24972 | 14.46 | 3.611
SUB-TOTAL | [5 empty] | 3.611
MÃO-DE-OBRA (SEM BDI)
SUB-TOTAL
OUTROS - SERVIÇOS (SEM BDI)
SETOP | ED-50362 | AJUDANTE PINTOR | H | 0.159 | 13.924 | 2.2139
SETOP | ED-50373 | PINTOR | H | 0.319 | 18.4563 | 5.8876
SUB-TOTAL | [5 empty] | 8.1015
Total | [5 empty] | 11.7125
BDI (%) |  |  |  |  | 23.03% | 2.6974
TOTAL DO SERVIÇO COM BDI | [5 empty] | 14.4099
8.6.1.7 | ED-50453 | SERVIÇO: Pintura acrílica fosca em parede, três demãos, cor preta |  |  |  | M²
DISCRIMINAÇÃO |  |  | UNID. | QUANT. | PREÇO UNIT. | PREÇO TOTAL
MATERIAIS (SEM BDI)
SETOP | MATED- 11448 | TINTA ACRÍLICA (TIPO: PREMIUM/ ACABAMENTO: FOSCO) | l | 0.24972 | 14.46 | 3.611
SUB-TOTAL | [5 empty] | 3.611
MÃO-DE-OBRA (SEM BDI)
SUB-TOTAL
OUTROS - SERVIÇOS (SEM BDI)
SETOP | ED-50362 | AJUDANTE PINTOR | H | 0.159 | 13.924 | 2.2139
SETOP | ED-50373 | PINTOR | H | 0.319 | 18.4563 | 5.8876
SUB-TOTAL | [5 empty] | 8.1015
Total | [5 empty] | 11.7125
BDI (%) |  |  |  |  | 23.03% | 2.6974
TOTAL DO SERVIÇO COM BDI | [5 empty] | 14.4099
8.6.1.8 | 79464 | SERVIÇO: Pintura a óleo para faixas em pilares e paredes de garagem, h=90cm, duas demãos, cores amarela e preta |  |  |  | M²
DISCRIMINAÇÃO |  |  | UNID. | QUANT. | PREÇO UNIT. | PREÇO TOTAL
MATERIAIS (SEM BDI)
SINAPI | 3767 | LIXA EM FOLHA PARA PAREDE OU MADEIRA, NUMERO 120 (COR VERMELHA) | UN | 0,4000000 | 0.5301 | 0.21204
SINAPI | 5318 | SOLVENTE DILUENTE A BASE DE AGUARRAS | L | 0,0500000 | 12.8373 | 0.64186
SINAPI | 7287 | TINTA A OLEO BRILHANTE PARA MADEIRA E METAIS | GL | 0.08 | 71.297 | 5.7038
SUB-TOTAL | [5 empty] | 6.5577
MÃO-DE-OBRA (SEM BDI)
SUB-TOTAL | [5 empty] | 0
OUTROS - SERVIÇOS (SEM BDI)
SETOP | ED-50362 | AJUDANTE PINTOR | H | 0.2 | 13.924 | 2.7848
SETOP | ED-50373 | PINTOR | H | 0.4 | 18.4563 | 7.3825
SUB-TOTAL | [5 empty] | 10.1673
Total | [5 empty] | 16.725
BDI (%) |  |  |  |  | 23.03% | 3.8518
TOTAL DO SERVIÇO COM BDI | [5 empty] | 20.5767
8.6.1.9 | ED-50487 | SERVIÇO: Pintura epóxi aplicada com trincha, duas demãos |  |  |  | M²
DISCRIMINAÇÃO |  |  | UNID. | QUANT. | PREÇO UNIT. | PREÇO TOTAL
MATERIAIS (SEM BDI)
SETOP | MATED- 11433 | LIXA PARA SUPERFÍCIE METÁLICA EM FOLHA (GRANA: 100/DIMENSÃO: 225x275MM) | un | 0.25 | 1.55 | 0.3875
SETOP | MATED- 11457 | TINTA EPÓXI BASE ÁGUA (TIPO: PREMIUM/ACABAMENTO: BRILHANTE) | l | 0.093569 | 48.813 | 4.5674
SUB-TOTAL | [5 empty] | 4.9549
MÃO-DE-OBRA (SEM BDI)
SUB-TOTAL | [5 empty] | 0
OUTROS - SERVIÇOS (SEM BDI)
SETOP | ED-50362 | AJUDANTE PINTOR | H | 0.2 | 13.924 | 2.7848
SETOP | ED-50373 | PINTOR | H | 0.4 | 18.4563 | 7.3825
SUB-TOTAL | [5 empty] | 12.3374
Total | [5 empty] | 17.2923
BDI (%) |  |  |  |  | 23.03% | 3.9824
TOTAL DO SERVIÇO COM BDI | [5 empty] | 21.2747
8.6.2.1 | ED-50523 | SERVIÇO: Tratamento das estruturas de concreto aparente, inclusive raspagem, estucagem e polimento com duas demãos de verniz acrílico |  |  |  | M²
DISCRIMINAÇÃO |  |  | UNID. | QUANT. | PREÇO UNIT. | PREÇO TOTAL
MATERIAIS (SEM BDI)
SETOP | MATED- 11257 | CIMENTO BRANCO NÃO ESTRUTURAL | kg | 0.26 | 2.03 | 0.5278
SETOP | MATED- 11258 | CIMENTO PORTLAND CP II-E-32 ( RESISTÊNCIA: 32,00 MPA) | kg | 0.2 | 0.35 | 0.07
SETOP | MATED- 11963 | DISCO DE DESBASTE ( ESPESSURA: 1/4 "/DIÂMETRO DO FURO: 7/8 "/DIÂMETRO NOMINAL: 7") | u | 0.05 | 16.22 | 0.811
SETOP | MATED- 12749 | LIXA D'AGUA CARBURETO SILICIO EM FOLHA (GRANA: 1200/ DIMENSÃO: 225x275MM) | u | 0.13 | 8.34 | 1.0842
SETOP | MATED- 12767 | RESINA ACRÍLICA | l | 0.2 | 15.42 | 3.084
SUB-TOTAL | [5 empty] | 5.577
MÃO-DE-OBRA (SEM BDI)
SUB-TOTAL | [5 empty] | 0
OUTROS - SERVIÇOS (SEM BDI)
SETOP | ED-50387 | ESTUCADOR COM ENCARGOS COMPLEMENTARES | H | 0.47515 | 21.35 | 10.1444
SETOP | ED-50384 | RASPADOR COM ENCARGOS COMPLEMENTARES | H | 0.65 | 24.38 | 15.847
SUB-TOTAL | [5 empty] | 25.9914
Total | [5 empty] | 31.5684
BDI (%) |  |  |  |  | 23.03% | 7.2702
TOTAL DO SERVIÇO COM BDI | [5 empty] | 38.8386
8.6.3.1 | ED-48329 | SERVIÇO: Pintura esmalte em postes ou tubulações, duas demãos |  |  |  | M
DISCRIMINAÇÃO |  |  | UNID. | QUANT. | PREÇO UNIT. | PREÇO TOTAL
MATERIAIS (SEM BDI)
SETOP | MATED- 11432 | SOLVENTE DILUENTE À BASE DE AGUARRÁS | l | 0.03074 | 12.84 | 0.3947
SETOP | MATED- 11444 | TINTA ESMALTE SINTÉTICO (TIPO: PREMIUM/ACABAMENTO: ACETINADO) | l | 0.076 | 21.73 | 1.6515
SUB-TOTAL | [5 empty] | 2.0462
MÃO-DE-OBRA (SEM BDI)
SUB-TOTAL | [5 empty] | 0
OUTROS - SERVIÇOS (SEM BDI)
SETOP | ED-50362 | AJUDANTE PINTOR | H | 0.06 | 13.924 | 0.83544
SETOP | ED-50373 | PINTOR | H | 0.096 | 18.4563 | 1.7718
SUB-TOTAL | [5 empty] | 2.6072
Total | [5 empty] | 4.6534
BDI (%) |  |  |  |  | 23.03% | 1.0717
TOTAL DO SERVIÇO COM BDI | [5 empty] | 5.7251
8.6.4.1 | ED-50490 | SERVIÇO: Pintura epóxi em piso para sinalização visual dos degraus da escada externa, na cor AMARELA |  |  |  | M
DISCRIMINAÇÃO |  |  | UNID. | QUANT. | PREÇO UNIT. | PREÇO TOTAL
MATERIAIS (SEM BDI)
SETOP | MATED- 9598 | FITA CREPE ROLO (LARGURA: 25MM/COMPRIMENTO: 50M) | m | 2.1 | 0.10602 | 0.22
SETOP | MATED- 11457 | TINTA EPÓXI BASE ÁGUA (TIPO: PREMIUM/ACABAMENTO: BRILHANTE) | l | 0.0504 | 48.813 | 2.4602
SUB-TOTAL | [5 empty] | 2.6802
MÃO-DE-OBRA (SEM BDI)
SUB-TOTAL | [5 empty] | 0
OUTROS - SERVIÇOS (SEM BDI)
SETOP | ED-50362 | AJUDANTE PINTOR | H | 0.1782 | 13.924 | 2.4812
SETOP | ED-50373 | PINTOR | H | 0.36 | 18.4563 | 6.6443
SUB-TOTAL | [5 empty] | 9.1255
Total | [5 empty] | 11.8057
BDI (%) |  |  |  |  | 23.03% | 2.7189
TOTAL DO SERVIÇO COM BDI | [5 empty] | 14.5246
8.6.4.2 | CIV-102 | SERVIÇO: Pintura epóxi em piso para faixas de demarcação de vagas, duas demãos, largura de 10 cm, aplicada com trincha |  |  |  | M
DISCRIMINAÇÃO |  |  | UNID. | QUANT. | PREÇO UNIT. | PREÇO TOTAL
MATERIAIS (SEM BDI)
SETOP | MATED-9598 | FITA CREPE ROLO (LARGURA: 25MM/COMPRIMENTO: 50M) | M | 2.1 | 0.10602 | 0.22264
SETOP | MATED- 11457 | TINTA EPÓXI BASE ÁGUA (TIPO: PREMIUM/ACABAMENTO: BRILHANTE) | L | 0.011 | 48.813 | 0.53694
SUB-TOTAL | [5 empty] | 0.75958
MÃO-DE-OBRA (SEM BDI)
SUB-TOTAL
OUTROS - SERVIÇOS (SEM BDI)
SETOP | ED-50362 | AJUDANTE PINTOR | H | 0.45868 | 13.924 | 6.3866
SETOP | ED-50373 | PINTOR | H | 0.45869 | 18.4563 | 8.4657
SUB-TOTAL | [5 empty] | 14.8523
Total | [5 empty] | 15.6119
BDI (%) |  |  |  |  | 23.03% | 3.5954
TOTAL DO SERVIÇO COM BDI | [5 empty] | 19.2073
8.6.4.3 | ED-50518 | SERVIÇO: Pintura epóxi em piso para demarcação e sinalização (pictograma) das vagas para cadeirante nas garagens |  |  |  | UN
DISCRIMINAÇÃO |  |  | UNID. | QUANT. | PREÇO UNIT. | PREÇO TOTAL
MATERIAIS (SEM BDI)
SETOP | MATED- 11980 | TINTA ACRÍLICA EMULSIONADA BASE ÁGUA PARA SINALIZAÇÃO HORIZONTAL VIÁRIA (ACABAMENTO: FOSCO) | l | 1.389 | 10.22 | 14.1956
SUB-TOTAL | [5 empty] | 14.1956
MÃO-DE-OBRA (SEM BDI)
SUB-TOTAL | [5 empty] | 0
OUTROS - SERVIÇOS (SEM BDI)
SETOP | ED-50362 | AJUDANTE PINTOR | H | 4.5 | 13.924 | 62.6578
SETOP | ED-50373 | PINTOR | H | 4.5 | 18.4563 | 83.0534
SUB-TOTAL | [5 empty] | 145.7112
Total | [5 empty] | 159.9068
BDI (%) |  |  |  |  | 23.03% | 36.8265
TOTAL DO SERVIÇO COM BDI | [5 empty] | 196.7334
8.7.1 | ED-49668 | SERVIÇO: Engradamento metálico para telha metálica galvanizada termo acústica, fornecimento e colocação |  |  |  | M²
DISCRIMINAÇÃO |  |  | UNID. | QUANT. | PREÇO UNIT. | PREÇO TOTAL
MATERIAIS (SEM BDI)
COTAÇÃO |  | FORNECIMENTO, FABRICAÇÃO, TRANSPORTE E MONTAGEM DE ESTRUTURA METÁLICA PARA TELHADO SOBRE LAJE PARA TELHA METALICA | kg | 6 | 7.466 | 44.7962
SUB-TOTAL | [5 empty] | 44.7962
MÃO-DE-OBRA (SEM BDI)
SUB-TOTAL | [5 empty] | 0
OUTROS - SERVIÇOS (SEM BDI)
SUB-TOTAL | [5 empty] | 0
Total | [5 empty] | 44.7962
BDI (%) |  |  |  |  | 23.03% | 10.3166
TOTAL DO SERVIÇO COM BDI | [5 empty] | 55.1127
8.7.2 | ED-48429 | SERVIÇO: Telha metálica galvanizada termoacústica, trapezoidal, tipo sanduíche, fornecimento e colocação |  |  |  | M²
DISCRIMINAÇÃO |  |  | UNID. | QUANT. | PREÇO UNIT. | PREÇO TOTAL
MATERIAIS (SEM BDI)
SETOP | MATED- 11377 | CONJUNTO VEDAÇÃO ELÁSTICA ( DIÂMETRO DO FURO: 8MM) | u | 0.61 | 0.61 | 0.3721
SETOP | MATED- 11379 | GANCHO CHATO PARA FIXAÇÃO DE TELHAS (COMPRIMENTO: 100MM) | u | 3 | 3 | 9
SETOP | MATED- 12553 | TELHA GALVANIZADA (MODELO: TRAPEZOIDAL/ACABAMENTO: NATURAL SEM PINTURA/ ESPESSURA TELHA: 0,43MM/ ESPESSURA EPS: 30MM/ALTURA: 40MM/TIPO: DUPLA TERMOACÚSTICA COM DUAS FACES TRAPEZOIDAIS/ PREENCHIMENTO: POLIESTIRENO EXPANDIDOISOPOR/ MATERIAL: GALVALUME) | m2 | 1.2 | 61 | 73.2
SUB-TOTAL | [5 empty] | 82.5721
MÃO-DE-OBRA (SEM BDI)
SUB-TOTAL | [5 empty] | 0
OUTROS - SERVIÇOS (SEM BDI)
SETOP | ED-50380 | MONTADOR COM ENCARGOS COMPLEMENTARES | H | 0.47351 | 18.0676 | 8.5551
SETOP | ED-50367 | SERVENTE COM ENCARGOS COMPLEMENTARES | H | 1.0002 | 13.0405 | 13.0429
SUB-TOTAL | [5 empty] | 21.598
Total | [5 empty] | 104.1701
BDI (%) |  |  |  |  | 23.03% | 23.9904
TOTAL DO SERVIÇO COM BDI | [5 empty] | 128.1605
8.7.3 | ED-48402 | SERVIÇO: Cumeeira metálica galvanizada, perfil trapezoidal, fornecimento e colocação. |  |  |  | M
DISCRIMINAÇÃO |  |  | UNID. | QUANT. | PREÇO UNIT. | PREÇO TOTAL
MATERIAIS (SEM BDI)
COTAÇÃO | ; | CUMEEIRA METALICA | M | 1 | 20.247 | 20.247
SUB-TOTAL | [5 empty] | 20.247
MÃO-DE-OBRA (SEM BDI)
SUB-TOTAL | [5 empty] | 0
OUTROS - SERVIÇOS (SEM BDI)
SETOP | ED-50364 | AJUDANTE DE TELHADISTA COM ENCARGOS COMPLEMENTARES | H | 0.2 | 16.97 | 3.394
SETOP | ED-50386 | TELHADISTA COM ENCARGOS COMPLEMENTARES | H | 0.2 | 22.58 | 4.516
SUB-TOTAL | [5 empty] | 7.91
Total | [5 empty] | 28.157
BDI (%) |  |  |  |  | 23.03% | 6.4846
TOTAL DO SERVIÇO COM BDI | [5 empty] | 34.6416
8.7.4 | ED-50678 | SERVIÇO: Rufos de chapa de aço galvanizado nº 24, chumbados na alvenaria, fornecimento e colocação. Desenvolvimento = 33cm. |  |  |  | M
DISCRIMINAÇÃO |  |  | UNID. | QUANT. | PREÇO UNIT. | PREÇO TOTAL
MATERIAIS (SEM BDI)
COTAÇÃO |  | RUFO E CONTRA-RUFO DE CHAPA GALVANIZADA Nº 24 GSG, DESENVOLVIMENTO = 33 CM | m | 1.1 | 14.1716 | 15.5888
SUB-TOTAL | [5 empty] | 15.5888
MÃO-DE-OBRA (SEM BDI)
SUB-TOTAL | [5 empty] | 0
OUTROS - SERVIÇOS (SEM BDI)
SETOP | ED-48303 | ARGAMASSA, TRAÇO 1:4 ( CIMENTO E AREIA), PREPARO MECÂNICO | m3 | 0.002 | 292.38 | 0.58476
SETOP | ED-50381 | PEDREIRO COM ENCARGOS COMPLEMENTARES | H | 0.49627 | 18.2619 | 9.0629
SETOP | ED-50367 | SERVENTE COM ENCARGOS COMPLEMENTARES | H | 0.3 | 13.0405 | 3.9121
SUB-TOTAL | [5 empty] | 13.5598
Total | [5 empty] | 29.1485
BDI (%) |  |  |  |  | 23.03% | 6.7129
TOTAL DO SERVIÇO COM BDI | [5 empty] | 35.8614
8.7.5 | ED-50652 | SERVIÇO: Calhas de chapa galvanizada nº 24, chumbadas na alvenaria, fornecimento e colocação. Desenvolvimento = 75 cm |  |  |  | M
DISCRIMINAÇÃO |  |  | UNID. | QUANT. | PREÇO UNIT. | PREÇO TOTAL
MATERIAIS (SEM BDI)
COTAÇÃO |  | CALHA DE CHAPA GALVANIZADA Nº 22 , DESENVOLVIMENTO = 75 CM | m | 1.1 | 41.3959 | 45.5355
SUB-TOTAL | [5 empty] | 45.5355
MÃO-DE-OBRA (SEM BDI)
SUB-TOTAL | [5 empty] | 0
OUTROS - SERVIÇOS (SEM BDI)
SETOP | ED-50381 | PEDREIRO COM ENCARGOS COMPLEMENTARES | H | 0.9 | 18.2619 | 16.4358
SETOP | ED-50367 | SERVENTE COM ENCARGOS COMPLEMENTARES | H | 0.9 | 13.0405 | 11.7364
SUB-TOTAL | [5 empty] | 28.1722
Total | [5 empty] | 73.7077
BDI (%) |  |  |  |  | 23.03% | 16.9749
TOTAL DO SERVIÇO COM BDI | [5 empty] | 90.6825
8.8.1.1 | CIV-103 | SERVIÇO: Letra fonte arial e altura de 80cm |  |  |  | UN
DISCRIMINAÇÃO |  |  | UNID. | QUANT. | PREÇO UNIT. | PREÇO TOTAL
MATERIAIS (SEM BDI)
SUB-TOTAL
MÃO-DE-OBRA (SEM BDI)
SUB-TOTAL
OUTROS - SERVIÇOS (SEM BDI)
COTAÇÃO |  | Letra fonte arial e altura de 80cm, fornecimento e instalação | UN | 1 | 651.5839 | 651.5839
SUB-TOTAL | [5 empty] | 651.5839
Total | [5 empty] | 651.5839
BDI (%) |  |  |  |  | 23.03% | 150.0598
TOTAL DO SERVIÇO COM BDI | [5 empty] | 801.6437
8.8.1.2 | CIV-104 | SERVIÇO: Letra fonte arial e altura de 24cm |  |  |  | UN
DISCRIMINAÇÃO |  |  | UNID. | QUANT. | PREÇO UNIT. | PREÇO TOTAL
MATERIAIS (SEM BDI)
SUB-TOTAL
MÃO-DE-OBRA (SEM BDI)
SUB-TOTAL
OUTROS - SERVIÇOS (SEM BDI)
COTAÇÃO |  | Letra fonte arial e altura de 24cm, fornecimento e instalação | UN | 1 | 73.9805 | 73.9805
SUB-TOTAL | [5 empty] | 73.9805
Total | [5 empty] | 73.9805
BDI (%) |  |  |  |  | 23.03% | 17.0377
TOTAL DO SERVIÇO COM BDI | [5 empty] | 91.0182
8.8.1.3 | CIV-105 | SERVIÇO: Numeração fonte arial e altura de 30cm |  |  |  | UN
DISCRIMINAÇÃO |  |  | UNID. | QUANT. | PREÇO UNIT. | PREÇO TOTAL
MATERIAIS (SEM BDI)
SUB-TOTAL
MÃO-DE-OBRA (SEM BDI)
SUB-TOTAL
OUTROS - SERVIÇOS (SEM BDI)
COTAÇÃO |  | Numeração fonte arial e altura de 30cm, fornecimento e instalação | UN | 1 | 88.35 | 88.35
SUB-TOTAL | [5 empty] | 88.35
Total | [5 empty] | 88.35
BDI (%) |  |  |  |  | 23.03% | 20.347
TOTAL DO SERVIÇO COM BDI | [5 empty] | 108.697
8.8.2.1 | CIV-106 | SERVIÇO: Placa 17 (50x70)cm Placa de aço para sinalização vertical de vaga de estacionamento acessível (especificação conforme placa de rua) contendo Símbolo Internacional de Acesso e texto ‘Estacionamento reservado para veículos autorizados” incluindo todos os acessórios necessários à sua fixação , fornecimento e instalação |  |  |  | UN
DISCRIMINAÇÃO |  |  | UNID. | QUANT. | PREÇO UNIT. | PREÇO TOTAL
MATERIAIS (SEM BDI)
SUB-TOTAL
MÃO-DE-OBRA (SEM BDI)
SUB-TOTAL
OUTROS - SERVIÇOS (SEM BDI)
COTAÇÃO |  | Placa 17 (50x70)cm Placa de aço para sinalização vertical de vaga de estacionamento acessível (especificação conforme placa de rua) contendo Símbolo Internacional de Acesso e texto ‘Estacionamento reservado para veículos autorizados” incluindo todos os acessórios necessários à sua fixação, fornecimento e instalação | UN | 1 | 194.376 | 194.376
SUB-TOTAL | [5 empty] | 194.376
Total | [5 empty] | 194.376
BDI (%) |  |  |  |  | 23.03% | 44.7648
TOTAL DO SERVIÇO COM BDI | [5 empty] | 239.1408
8.9.1.1 | ED-50437 | SERVIÇO: Plantio de grama em placas tipo Esmeralda, inclusive terra vegetal, adubo e conservação por 30 dias |  |  |  | M²
DISCRIMINAÇÃO |  |  | UNID. | QUANT. | PREÇO UNIT. | PREÇO TOTAL
MATERIAIS (SEM BDI)
SETOP | MATED- 12837 | GRAMA ESMERALDA EM PLACAS | m2 | 1.05 | 6.35 | 6.6675
SETOP | MATED- 11271 | Terra comum vegetal preta | m3 | 0.05 | 82.8645 | 4.1432
SUB-TOTAL | [5 empty] | 10.8107
MÃO-DE-OBRA (SEM BDI)
SUB-TOTAL | [5 empty] | 0
OUTROS - SERVIÇOS (SEM BDI)
SETOP | ED-50367 | SERVENTE COM ENCARGOS COMPLEMENTARES | H | 0.35 | 13.0405 | 4.5642
SUB-TOTAL | [5 empty] | 4.5642
Total | [5 empty] | 15.3749
BDI (%) |  |  |  |  | 23.03% | 3.5408
TOTAL DO SERVIÇO COM BDI | [5 empty] | 18.9157
8.9.2.1.1 | CIV-107 | SERVIÇO: Diâmetro 40cm |  |  |  | UN
DISCRIMINAÇÃO |  |  | UNID. | QUANT. | PREÇO UNIT. | PREÇO TOTAL
MATERIAIS (SEM BDI)
COTAÇÃO |  | Piteira do caribe, fornecimento de muda Diâmetro 40cm | UN | 1 | 29.9096 | 29.9096
SUB-TOTAL | [5 empty] | 29.9096
MÃO-DE-OBRA (SEM BDI)
SUB-TOTAL
OUTROS - SERVIÇOS (SEM BDI)
SUB-TOTAL
Total | [5 empty] | 29.9096
BDI (%) |  |  |  |  | 23.03% | 6.8882
TOTAL DO SERVIÇO COM BDI | [5 empty] | 36.7978
8.9.2.1.2 | CIV-108 | SERVIÇO: Diâmetro 60cm |  |  |  | UN
DISCRIMINAÇÃO |  |  | UNID. | QUANT. | PREÇO UNIT. | PREÇO TOTAL
MATERIAIS (SEM BDI)
COTAÇÃO |  | Piteira do caribe, fornecimento de muda Diâmetro 60cm | UN | 1 | 29.9096 | 29.9096
SUB-TOTAL | [5 empty] | 29.9096
MÃO-DE-OBRA (SEM BDI)
SUB-TOTAL
OUTROS - SERVIÇOS (SEM BDI)
SUB-TOTAL
Total | [5 empty] | 29.9096
BDI (%) |  |  |  |  | 23.03% | 6.8882
TOTAL DO SERVIÇO COM BDI | [5 empty] | 36.7978
8.9.2.2.1 | CIV-109 | SERVIÇO: Diâmetro 40cm |  |  |  | UN
DISCRIMINAÇÃO |  |  | UNID. | QUANT. | PREÇO UNIT. | PREÇO TOTAL
MATERIAIS (SEM BDI)
COTAÇÃO |  | Agave dragão, fornecimento de muda Diâmetro 40cm | UN | 1 | 29.9096 | 29.9096
SUB-TOTAL | [5 empty] | 29.9096
MÃO-DE-OBRA (SEM BDI)
SUB-TOTAL
OUTROS - SERVIÇOS (SEM BDI)
SUB-TOTAL
Total | [5 empty] | 29.9096
BDI (%) |  |  |  |  | 23.03% | 6.8882
TOTAL DO SERVIÇO COM BDI | [5 empty] | 36.7978
8.9.2.2.2 | CIV-110 | SERVIÇO: Diâmetro 60cm |  |  |  | UN
DISCRIMINAÇÃO |  |  | UNID. | QUANT. | PREÇO UNIT. | PREÇO TOTAL
MATERIAIS (SEM BDI)
COTAÇÃO |  | Agave dragão, fornecimento de muda Diâmetro Diâmetro 60cm | UN | 1 | 29.9096 | 29.9096
SUB-TOTAL | [5 empty] | 29.9096
MÃO-DE-OBRA (SEM BDI)
SUB-TOTAL
OUTROS - SERVIÇOS (SEM BDI)
SUB-TOTAL
Total | [5 empty] | 29.9096
BDI (%) |  |  |  |  | 23.03% | 6.8882
TOTAL DO SERVIÇO COM BDI | [5 empty] | 36.7978
8.9.2.3 | CIV-111 | SERVIÇO: Quaresmeira roxa, fornecimento de muda |  |  |  | UN
DISCRIMINAÇÃO |  |  | UNID. | QUANT. | PREÇO UNIT. | PREÇO TOTAL
MATERIAIS (SEM BDI)
359 | SINAPI | MUDA DE ARVORE ORNAMENTAL, OITI/AROEIRA SALSA/ANGICO/IPE/JACARANDA OU EQUIVALENTE DA REGIAO, H= *2* M | UN | 1 | 73.3128 | 73.3128
SUB-TOTAL | [5 empty] | 73.3128
MÃO-DE-OBRA (SEM BDI)
SUB-TOTAL
OUTROS - SERVIÇOS (SEM BDI)
SUB-TOTAL
Total | [5 empty] | 73.3128
BDI (%) |  |  |  |  | 23.03% | 16.8839
TOTAL DO SERVIÇO COM BDI | [5 empty] | 90.1968
8.9.2.4 | CIV-113 | SERVIÇO: Ipê-roxo, fornecimento de muda |  |  |  | UN
DISCRIMINAÇÃO |  |  | UNID. | QUANT. | PREÇO UNIT. | PREÇO TOTAL
MATERIAIS (SEM BDI)
359 | SINAPI | MUDA DE ARVORE ORNAMENTAL, OITI/AROEIRA SALSA/ANGICO/IPE/JACARANDA OU EQUIVALENTE DA REGIAO, H= *2* M | UN | 1 | 73.3126 | 73.3126
SUB-TOTAL | [5 empty] | 73.3126
MÃO-DE-OBRA (SEM BDI)
SUB-TOTAL
OUTROS - SERVIÇOS (SEM BDI)
SUB-TOTAL
Total | [5 empty] | 73.3126
BDI (%) |  |  |  |  | 23.03% | 16.8839
TOTAL DO SERVIÇO COM BDI | [5 empty] | 90.1965
8.9.2.5 | CIV-112 | SERVIÇO: Croton, fornecimento de muda |  |  |  | UN
DISCRIMINAÇÃO |  |  | UNID. | QUANT. | PREÇO UNIT. | PREÇO TOTAL
MATERIAIS (SEM BDI)
365 | SINAPI | MUDA DE ARBUSTO FOLHAGEM, SANSAO-DO-CAMPO OU EQUIVALENTE DA REGIAO, H= *50 A 70* CM | UN | 1 | 29.9096 | 29.9096
SUB-TOTAL | [5 empty] | 29.9096
MÃO-DE-OBRA (SEM BDI)
SUB-TOTAL
OUTROS - SERVIÇOS (SEM BDI)
SUB-TOTAL
Total | [5 empty] | 29.9096
BDI (%) |  |  |  |  | 23.03% | 6.8882
TOTAL DO SERVIÇO COM BDI | [5 empty] | 36.7978
8.9.2.6 | ED-50433 | SERVIÇO: Plantio e preparo de covas de arbustos ornamentais em geral, exceto fornecimento de mudas |  |  |  | UN
DISCRIMINAÇÃO |  |  | UNID. | QUANT. | PREÇO UNIT. | PREÇO TOTAL
MATERIAIS (SEM BDI)
SUB-TOTAL | [5 empty] | 0
MÃO-DE-OBRA (SEM BDI)
SUB-TOTAL | [5 empty] | 0
OUTROS - SERVIÇOS (SEM BDI)
SETOP | ED-50378 | JARDINEIRO COM ENCARGOS COMPLEMENTARES | H | 0.39731 | 19.9 | 7.9065
SUB-TOTAL | [5 empty] | 7.9065
Total | [5 empty] | 7.9065
BDI (%) |  |  |  |  | 23.03% | 1.8209
TOTAL DO SERVIÇO COM BDI | [5 empty] | 9.7273
8.9.2.7 | ED-50432 | SERVIÇO: Plantio e preparo de covas de árvores h=1,80m, com cova 60x60x60 cm, exceto fornecimento de mudas |  |  |  | UN
DISCRIMINAÇÃO |  |  | UNID. | QUANT. | PREÇO UNIT. | PREÇO TOTAL
MATERIAIS (SEM BDI)
SUB-TOTAL | [5 empty] | 0
MÃO-DE-OBRA (SEM BDI)
SUB-TOTAL | [5 empty] | 0
OUTROS - SERVIÇOS (SEM BDI)
SETOP | ED-50378 | JARDINEIRO COM ENCARGOS COMPLEMENTARES | H | 0.4417 | 19.9 | 8.7898
SUB-TOTAL | [5 empty] | 8.7898
Total | [5 empty] | 8.7898
BDI (%) |  |  |  |  | 23.03% | 2.0243
TOTAL DO SERVIÇO COM BDI | [5 empty] | 10.8141
8.9.2.8 | 21.32.01 | SERVIÇO: Terra vegetal, fornecimento e colocação |  |  |  | M³
DISCRIMINAÇÃO |  |  | UNID. | QUANT. | PREÇO UNIT. | PREÇO TOTAL
MATERIAIS (SEM BDI)
SUDECAP | 89.34.30 | TERRA VEGETAL (GRANEL) | M3 | 1 | 75.7255 | 75.7255
SUB-TOTAL | [5 empty] | 75.7255
MÃO-DE-OBRA (SEM BDI)
SUB-TOTAL | [5 empty] | 0
OUTROS - SERVIÇOS (SEM BDI)
SUB-TOTAL | [5 empty] | 0
Total | [5 empty] | 75.7255
BDI (%) |  |  |  |  | 23.03% | 17.4396
TOTAL DO SERVIÇO COM BDI | [5 empty] | 93.1651
8.9.2.9 | ED-51137 | SERVIÇO: Areia lavada, fornecimento e colocação |  |  |  | M³
DISCRIMINAÇÃO |  |  | UNID. | QUANT. | PREÇO UNIT. | PREÇO TOTAL
MATERIAIS (SEM BDI)
SETOP | MATED- 11249 | AREIA LAVADA POSTO OBRA ( TIPO: GROSSA) | m3 | 1.05 | 64.66 | 67.893
SUB-TOTAL | [5 empty] | 67.893
MÃO-DE-OBRA (SEM BDI)
SUB-TOTAL | [5 empty] | 0
OUTROS - SERVIÇOS (SEM BDI)
SETOP | ED-50367 | SERVENTE COM ENCARGOS COMPLEMENTARES | H | 1.3 | 13.0405 | 16.9526
SUB-TOTAL | [5 empty] | 16.9526
Total | [5 empty] | 84.8456
BDI (%) |  |  |  |  | 23.03% | 19.5399
TOTAL DO SERVIÇO COM BDI | [5 empty] | 104.3855
8.9.3.1 | CIV-114 | SERVIÇO: Argila expandida com certificação |  |  |  | M²
DISCRIMINAÇÃO |  |  | UNID. | QUANT. | PREÇO UNIT. | PREÇO TOTAL
MATERIAIS (SEM BDI)
34549 | SINAPI | ARGILA EXPANDIDA, GRANULOMETRIA 2215 | M3 | 0.0525 | 165.2852 | 8.6775
SUB-TOTAL | [5 empty] | 8.6775
MÃO-DE-OBRA (SEM BDI)
SUB-TOTAL
OUTROS - SERVIÇOS (SEM BDI)
SETOP | ED-50367 | SERVENTE COM ENCARGOS COMPLEMENTARES | H | 0.8 | 13.0405 | 10.4324
SUB-TOTAL | [5 empty] | 10.4324
Total | [5 empty] | 19.1098
BDI (%) |  |  |  |  | 23.03% | 4.401
TOTAL DO SERVIÇO COM BDI | [5 empty] | 23.5108
8.10.1 | CIV-115 | SERVIÇO: Fornecimento e instalação de concertina plana tipo “FLAT”, inclusive haste e pintura eletrostática. Altura=45cm |  |  |  | M
DISCRIMINAÇÃO |  |  | UNID. | QUANT. | PREÇO UNIT. | PREÇO TOTAL
MATERIAIS (SEM BDI)
34348 | SINAPI | CONCERTINA CLIPADA EM ACO GALVANIZADO DE ALTA RESISTENCIA, COM ESPIRAL, D = 2,76 MM | M | 1.0499 | 25.0649 | 26.3163
SUB-TOTAL | [5 empty] | 26.3163
MÃO-DE-OBRA (SEM BDI)
SUB-TOTAL
OUTROS - SERVIÇOS (SEM BDI)
SETOP | ED-50381 | PEDREIRO COM ENCARGOS COMPLEMENTARES | H | 0.6 | 18.2619 | 10.9572
SETOP | ED-50367 | SERVENTE COM ENCARGOS COMPLEMENTARES | H | 0.6 | 13.0405 | 7.8243
SUB-TOTAL | [5 empty] | 18.7814
Total | [5 empty] | 45.0978
BDI (%) |  |  |  |  | 23.03% | 10.386
TOTAL DO SERVIÇO COM BDI | [5 empty] | 55.4838
17.1.1 | CIV-116 | SERVIÇO: Fornecimento e montagem de elevador comercial para 13 pessoas |  |  |  | UN
DISCRIMINAÇÃO |  |  | UNID. | QUANT. | PREÇO UNIT. | PREÇO TOTAL
MATERIAIS (SEM BDI)
COTAÇÃO |  | Fornecimento de elevador comercial para 13 pessoas | UN | 1 | 115970.4058 | 115970.4058
SUB-TOTAL | [5 empty] | 115970.4058
MÃO-DE-OBRA (SEM BDI)
SUB-TOTAL
OUTROS - SERVIÇOS (SEM BDI)
SUB-TOTAL
Total | [5 empty] | 115970.4058
BDI (%) |  |  |  |  | 10.89% | 12629.1772
TOTAL DO SERVIÇO COM BDI | [5 empty] | 128599.583
17.1.2 | CIV-117 | SERVIÇO: Adequações civis para instalação do elevador |  |  |  | UN
DISCRIMINAÇÃO |  |  | UNID. | QUANT. | PREÇO UNIT. | PREÇO TOTAL
MATERIAIS (SEM BDI)
SUB-TOTAL
MÃO-DE-OBRA (SEM BDI)
SUB-TOTAL
OUTROS - SERVIÇOS (SEM BDI)
COTAÇÃO |  | SERVIÇO: Adequações civis para instalação do elevador | UN | 1 | 7085.8628 | 7085.8628
SUB-TOTAL | [5 empty] | 7085.8628
Total | [5 empty] | 7085.8628
BDI (%) |  |  |  |  | 10.89% | 771.6505
TOTAL DO SERVIÇO COM BDI | [5 empty] | 7857.5133
18.1.1 | ED-50270 | SERVIÇO: Limpeza permanente da obra |  |  |  | MÊS
DISCRIMINAÇÃO |  |  | UNID. | QUANT. | PREÇO UNIT. | PREÇO TOTAL
MATERIAIS (SEM BDI)
SUB-TOTAL | [5 empty] | 0
MÃO-DE-OBRA (SEM BDI)
SUB-TOTAL | [5 empty] | 0
OUTROS - SERVIÇOS (SEM BDI)
SETOP | ED-50367 | SERVENTE COM ENCARGOS COMPLEMENTARES | H | 110.0003 | 13.0405 | 1434.4541
SUB-TOTAL | [5 empty] | 1434.4541
Total | [5 empty] | 1434.4541
BDI (%) |  |  |  |  | 23.03% | 330.3548
TOTAL DO SERVIÇO COM BDI | [5 empty] | 1764.8089
18.1.2 | ED-50266 | SERVIÇO: Limpeza final da obra |  |  |  | M²
DISCRIMINAÇÃO |  |  | UNID. | QUANT. | PREÇO UNIT. | PREÇO TOTAL
MATERIAIS (SEM BDI)
SETOP | MATED- 11464 | ÁCIDO MURIÁTICO | l | 0.05 | 3.12 | 0.156
SETOP | MATED- 9578 | DETERGENTE COM AMONÍACO ( AMÔNIA DILUÍDA) | l | 0.02 | 2.6 | 0.052
SETOP | MATED- 11262 | ESTOPA DE ALGODÃO | kg | 0.008 | 12.69 | 0.10152
SETOP | MATED- 11432 | SOLVENTE DILUENTE À BASE DE AGUARRÁS | l | 0.011905 | 12.84 | 0.15286
SUB-TOTAL | [5 empty] | 0.46238
MÃO-DE-OBRA (SEM BDI)
SUB-TOTAL | [5 empty] | 0
OUTROS - SERVIÇOS (SEM BDI)
SETOP | ED-50367 | SERVENTE COM ENCARGOS COMPLEMENTARES | H | 0.30542 | 13.0405 | 3.9828
SUB-TOTAL | [5 empty] | 3.9828
Total | [5 empty] | 4.4451
BDI (%) |  |  |  |  | 23.03% | 1.0237
TOTAL DO SERVIÇO COM BDI | [5 empty] | 5.4689
18.1.3.1 | CIV-118 | SERVIÇO: Limpeza das louças sanitárias |  |  |  | UN
DISCRIMINAÇÃO |  |  | UNID. | QUANT. | PREÇO UNIT. | PREÇO TOTAL
MATERIAIS (SEM BDI)
SUB-TOTAL
MÃO-DE-OBRA (SEM BDI)
SUB-TOTAL
OUTROS - SERVIÇOS (SEM BDI)
SETOP | ED-50367 | SERVENTE COM ENCARGOS COMPLEMENTARES | H | 0.3998 | 13.0405 | 5.2136
SUB-TOTAL | [5 empty] | 5.2136
Total | [5 empty] | 5.2136
BDI (%) |  |  |  |  | 23.03% | 1.2007
TOTAL DO SERVIÇO COM BDI | [5 empty] | 6.4143
18.1.3.2 | CIV-119 | SERVIÇO: Limpeza dos metais |  |  |  | UN
DISCRIMINAÇÃO |  |  | UNID. | QUANT. | PREÇO UNIT. | PREÇO TOTAL
MATERIAIS (SEM BDI)
SUB-TOTAL
MÃO-DE-OBRA (SEM BDI)
SUB-TOTAL
OUTROS - SERVIÇOS (SEM BDI)
SETOP | ED-50367 | SERVENTE COM ENCARGOS COMPLEMENTARES | H | 0.1999 | 13.0405 | 2.6068
SUB-TOTAL | [5 empty] | 2.6068
Total | [5 empty] | 2.6068
BDI (%) |  |  |  |  | 23.03% | 0.60034
TOTAL DO SERVIÇO COM BDI | [5 empty] | 3.2071
18.1.3.3 | CIV-120 | SERVIÇO: Limpeza das luminárias |  |  |  | UN
DISCRIMINAÇÃO |  |  | UNID. | QUANT. | PREÇO UNIT. | PREÇO TOTAL
MATERIAIS (SEM BDI)
SUB-TOTAL
MÃO-DE-OBRA (SEM BDI)
SUB-TOTAL
OUTROS - SERVIÇOS (SEM BDI)
SETOP | ED-50367 | SERVENTE COM ENCARGOS COMPLEMENTARES | H | 0.3998 | 13.0405 | 5.2135
SUB-TOTAL | [5 empty] | 5.2135
Total | [5 empty] | 5.2135
BDI (%) |  |  |  |  | 23.03% | 1.2007
TOTAL DO SERVIÇO COM BDI | [5 empty] | 6.4142
18.1.3.4 | ED-50272 | SERVIÇO: Limpeza dos vidros e espelhos |  |  |  | M²
DISCRIMINAÇÃO |  |  | UNID. | QUANT. | PREÇO UNIT. | PREÇO TOTAL
MATERIAIS (SEM BDI)
SUB-TOTAL | [5 empty] | 0
MÃO-DE-OBRA (SEM BDI)
SUB-TOTAL | [5 empty] | 0
OUTROS - SERVIÇOS (SEM BDI)
SETOP | ED-50367 | SERVENTE COM ENCARGOS COMPLEMENTARES | H | 0.34968 | 13.0405 | 4.56
SUB-TOTAL | [5 empty] | 4.56
Total | [5 empty] | 4.56
BDI (%) |  |  |  |  | 23.03% | 1.0502
TOTAL DO SERVIÇO COM BDI | [5 empty] | 5.6102
18.1.3.5 | CIV-121 | SERVIÇO: Limpeza do ELEVADOR |  |  |  | UN
DISCRIMINAÇÃO |  |  | UNID. | QUANT. | PREÇO UNIT. | PREÇO TOTAL
MATERIAIS (SEM BDI)
SUB-TOTAL
MÃO-DE-OBRA (SEM BDI)
SUB-TOTAL
OUTROS - SERVIÇOS (SEM BDI)
SETOP | ED-50367 | SERVENTE COM ENCARGOS COMPLEMENTARES | H | 2 | 13.0405 | 26.0809
SUB-TOTAL | [5 empty] | 26.0809
Total | [5 empty] | 26.0809
BDI (%) |  |  |  |  | 23.03% | 6.0064
TOTAL DO SERVIÇO COM BDI | [5 empty] | 32.0874
19.1.1 | ED-4291 | SERVIÇO: Confecção e entrega do manual do usuário |  |  |  | M²
DISCRIMINAÇÃO |  |  | UNID. | QUANT. | PREÇO UNIT. | PREÇO TOTAL
MATERIAIS (SEM BDI)
SETOP |  | IMPRESSOES | UNID | 0.0005 | 100 | 0.05
SUB-TOTAL | [5 empty] | 0.05
MÃO-DE-OBRA (SEM BDI)
SUB-TOTAL
OUTROS - SERVIÇOS (SEM BDI)
SETOP | AUX-ENG-005 | AUXILIAR DE ENGENHARIA - PROJETO | H | 0.012007 | 22.11 | 0.26548
SETOP | CON-COR-060 | ENGENHEIRO/ARQUITETO SENIOR - PROJETO | H | 0.00056 | 116.3 | 0.065128
SUB-TOTAL | [5 empty] | 0.3306
Total | [5 empty] | 0.3806
BDI (%) |  |  |  |  | 23.03% | 0.087653
TOTAL DO SERVIÇO COM BDI | [5 empty] | 0.46826
19.2.1 | ED-3123 | SERVIÇO: As built de todos os projetos |  |  |  | M²
DISCRIMINAÇÃO |  |  | UNID. | QUANT. | PREÇO UNIT. | PREÇO TOTAL
MATERIAIS (SEM BDI)
SETOP |  | IMPRESSOES | UNID | 0.0005 | 100 | 0.05
SUB-TOTAL | [5 empty] | 0.05
MÃO-DE-OBRA (SEM BDI)
SUB-TOTAL
OUTROS - SERVIÇOS (SEM BDI)
SETOP | AUX-ENG-005 | AUXILIAR DE ENGENHARIA - PROJETO | H | 0.018462 | 22.11 | 0.40819
SETOP | CON-COR-060 | ENGENHEIRO/ARQUITETO SENIOR - PROJETO | H | 0.001 | 116.3 | 0.1163
SUB-TOTAL | [5 empty] | 0.52449
Total | [5 empty] | 0.57449
BDI (%) |  |  |  |  | 23.03% | 0.13231
TOTAL DO SERVIÇO COM BDI | [5 empty] | 0.7068
19.3.1 | CIV-122 | SERVIÇO: Solicitação de “Habite-se”, junto à Prefeitura Municipal |  |  |  | UN
DISCRIMINAÇÃO |  |  | UNID. | QUANT. | PREÇO UNIT. | PREÇO TOTAL
MATERIAIS (SEM BDI)
COTAÇÃO | ISENTO | Taxa Solicitação de “Habite-se”, junto à Prefeitura Municipal | UN | 1 | 1980.37 | 1980.37
SUB-TOTAL | [5 empty] | 1980.37
MÃO-DE-OBRA (SEM BDI)
SUB-TOTAL
OUTROS - SERVIÇOS (SEM BDI)
SUB-TOTAL
Total | [5 empty] | 1980.37
BDI (%) |  |  |  |  | 23.03% | 456.0792
TOTAL DO SERVIÇO COM BDI | [5 empty] | 2436.4492

## 5 - ESTRUTURA DE CONCRETO
PLANILHA ORÇAMENTÁRIA DE VENDA ESTRUTURA DE CONCRETO
OBJETO : |  |  | Contratação de empresa especializada para a execução de obra de edificação da Sede das Promotorias de Justiça, com fornecimento de mão-de-obra e materiais, na cidade de Curvelo - MG
ENDEREÇO: |  |  | Avenida Dr. Dalton Moreira Canabrava (antiga av. Sarobá) s/nº - Bairro Maria Amália . Curvelo/MG
MÊS/PERÍODO DE REFERÊNCIA: |  |  | SETOP ABRIL/2019; SINAPI JUNHO/2019 SUDECAP ABRIL/2019; COLETAS AGO/SET/2019
ITEM | FONTE | CÓDIGO DA FONTE | DESCRIÇÃO DO SERVIÇO | UNID. | QUANT. | PREÇO UNIT. DE VENDA | PREÇO TOTAL DE VENDA
5 |  |  | FUNDAÇÕES E ESTRUTURA
5.1 |  |  | INFRAESTRUTURA - FUNDAÇÃO
5.1.1 |  |  | ESTACA
5.1.1.1 | SETOP | ED-49714 | MOBILIZAÇÃO E DESMOBILIZAÇÃO DE EQUIPAMENTO PARA ESTACA TIPO HÉLICE CONTÍNUA | UN | 1 | 13043.6406 | 13043.6406
5.1.1.2 | SETOP | ED-49751 | MOBILIZAÇÃO E DESMOBILIZAÇÃO DE EQUIPAMENTO PARA ESTACA TIPO BROCA | UN | 1 | 1630.4551 | 1630.4551
5.1.1.3 | SUDECAP | 2002-04-06 | EXECUÇÃO DE ESTACA TIPO HÉLICE CONTÍNUA D = 300 MM, EXCETO CONCRETO | M | 225 | 59.7069 | 13434.0592
5.1.1.4 | SETOP | ED-49715 | EXECUÇÃO DE ESTACA TIPO HÉLICE CONTÍNUA D = 400 MM, EXCETO CONCRETO | M | 245 | 43.477 | 10651.8736
5.1.1.5 | SETOP | ED-49747 | EXECUÇÃO DE ESTACA TIPO BROCA D = 200 MM, EXCETO CONCRETO | M | 110 | 24.0666 | 2647.3216
5.1.1.6 | SETOP | ED-48295 | CORTE, DOBRA E ARMAÇÃO DE AÇO CA-50 D <= 12,5 MM | KG | 1387 | 8.3579 | 11592.4213
5.1.1.7 | SETOP | ED-48296 | CORTE, DOBRA E ARMAÇÃO DE AÇO CA-50 D > 12,5 MM | KG | 985 | 7.7306 | 7614.6656
5.1.1.8 | SETOP | ED-49809 | FORNECIMENTO E LANÇAMENTO DE CONCRETO ESTRUTURAL USINADO BOMBEADO FCK >= 20 MPA, SLUMP 20 +/- 2 (SLUMPFLOW 48 A 53CM, COM AGREGADOS PEDRISCO E AREIA, CONSUMO MÍNIMO DE CIMENTO DE 400KG/M3) | M3 | 62.65 | 386.3015 | 24201.7913
5.1.1.9 | SETOP | ED-49738 | CORTE E PREPARO DA CABEÇA DAS ESTACAS | UN | 52 | 45.7212 | 2377.4999
5.1.1.10 | SETOP | ED-51131 | CARGA DE MATERIAL DE QUALQUER NATUREZA SOBRE CAMINHÃO MANUAL | M3 | 81.45 | 32.0887 | 2613.6262
5.1.1.11 | SETOP | ED-51130 | TRANSPORTE DE MATERIAL DE QUALQUER NATUREZA EM CAMINHÃO DMT > 5 KM (DENTRO DO PERÍMETRO URBANO) | M³KM | 814.49 | 3.481 | 2835.2309
5.1.2 |  |  | BLOCOS
5.1.2.1 | SETOP | ED-51107 | ESCAVAÇÃO MANUAL DE VALAS H <= 1,50 M | M3 | 86.58 | 54.5473 | 4722.7043
5.1.2.2 | SETOP | ED-51094 | APILOAMENTO DO FUNDO DE VALAS COM PLACAS | M2 | 39.14 | 9.6213 | 376.5783
5.1.2.3 | SETOP | ED-49785 | FORNECIMENTO E LANÇAMENTO DE CONCRETO NÃO ESTRUTURAL VIRADO EM OBRA FCK >= 9 MPA, BRITA 1 E 2 | M3 | 1.96 | 417.0827 | 817.4821
5.1.2.4 | SETOP | ED-8398 | FORMA E DESFORMA DE COMPENSADO PLASTIFICADO ESPESSURA 12 MM, EXCLUSIVE ESCORAMENTO (3X) | M2 | 128.41 | 47.7973 | 6137.6577
5.1.2.5 | SETOP | ED-48295 | CORTE, DOBRA E ARMAÇÃO DE AÇO CA-50 D <= 12,5 MM | KG | 983 | 8.3579 | 8215.8256
5.1.2.6 | SETOP | ED-48296 | CORTE, DOBRA E ARMAÇÃO DE AÇO CA-50 D > 12,5 MM | KG | 406 | 7.7306 | 3138.6337
5.1.2.7 | SETOP | ED-49805 | FORNECIMENTO DE CONCRETO ESTRUTURAL, USINADO BOMBEADO, COM FCK 25 MPA, INCLUSIVE LANÇAMENTO, ADENSAMENTO E ACABAMENTO (FUNDAÇÃO) | M3 | 24.49 | 349.7777 | 8566.0548
5.1.2.8 | SETOP | ED-51121 | REATERRO COMPACTADO DE VALA COM EQUIPAMENTO PLACA VIBRATÓRIA | M3 | 60.13 | 34.1738 | 2054.8694
5.1.2.9 | SETOP | ED-51131 | CARGA DE MATERIAL DE QUALQUER NATUREZA SOBRE CAMINHÃO MANUAL | M3 | 34.38 | 32.0887 | 1103.2102
5.1.2.10 | SETOP | ED-51130 | TRANSPORTE DE MATERIAL DE QUALQUER NATUREZA EM CAMINHÃO DMT > 5KM (DENTRO DO PERÍMETRO URBANO) | M³KM | 343.77 | 3.481 | 1196.6597
5.1.3 |  |  | VIGAS DA FUNDAÇÃO - CORPO DA EDIFICAÇÃO |  |  | 0 | 0
5.1.3.1 | SETOP | ED-51107 | ESCAVAÇÃO MANUAL DE VALAS H <= 1,50 M | M3 | 62.21 | 54.5473 | 3393.3869
5.1.3.2 | SETOP | ED-51094 | APILOAMENTO DO FUNDO DE VALAS COM SOQUETE | M2 | 17.67 | 9.6213 | 170.0086
5.1.3.3 | SETOP | ED-49785 | FORNECIMENTO E LANÇAMENTO DE CONCRETO NÃO ESTRUTURAL VIRADO EM OBRA FCK >= 9 MPA, BRITA 1 E 2 | M3 | 0.88 | 417.0827 | 367.0328
5.1.3.4 | SETOP | ED-8398 | FORMA E DESFORMA DE COMPENSADO PLASTIFICADO ESPESSURA 12 MM, EXCLUSIVE ESCORAMENTO (3X) | M2 | 193.77 | 47.7973 | 9261.6925
5.1.3.5 | SETOP | ED-48295 | CORTE, DOBRA E ARMAÇÃO DE AÇO CA-50 D <= 12,5 MM | KG | 1162.22 | 8.3579 | 9713.7302
5.1.3.6 | SETOP | ED-48296 | CORTE, DOBRA E ARMAÇÃO DE AÇO CA-50 D > 12,5 MM | KG | 43.21 | 7.7306 | 334.0403
5.1.3.7 | SETOP | ED-48297 | CORTE, DOBRA E ARMAÇÃO DE AÇO CA-60 | KG | 32 | 8.1547 | 260.9506
5.1.3.8 | SETOP | ED-49805 | FORNECIMENTO E LANÇAMENTO DE CONCRETO ESTRUTURAL USINADO BOMBEADO FCK>= 25 MPA, BRITA 1 | M3 | 18.79 | 349.7777 | 6572.3221
5.1.3.9 | SETOP | ED-51121 | REATERRO MANUAL DE VALA | M3 | 50.82 | 34.1738 | 1736.7115
5.1.3.10 | SETOP | ED-51131 | CARGA DE MATERIAL DE QUALQUER NATUREZA SOBRE CAMINHÃO MANUAL | M3 | 14.82 | 32.0887 | 475.5548
5.1.3.11 | SETOP | ED-51130 | TRANSPORTE DE MATERIAL DE QUALQUER NATUREZA EM CAMINHÃO DMT > 5KM (DENTRO DO PERÍMETRO URBANO) | M³KM | 148.16 | 3.481 | 515.7434
5.1.4 |  |  | VIGAS DOS MUROS E VIGAS BASES DO GRADIL |  |  |  | 0
5.1.4.1 | SETOP | ED-51107 | ESCAVAÇÃO MANUAL DE VALAS H <= 1,50 M | M3 | 106 | 54.5473 | 5782.0127
5.1.4.2 | SETOP | ED-51094 | APILOAMENTO DO FUNDO DE VALAS COM SOQUETE | M2 | 17.67 | 9.6213 | 170.0086
5.1.4.3 | SETOP | ED-49785 | FORNECIMENTO E LANÇAMENTO DE CONCRETO NÃO ESTRUTURAL VIRADO EM OBRA FCK >= 9 MPA, BRITA 1 E 2 | M3 | 0.88 | 417.0827 | 367.0328
5.1.4.4 | SETOP | ED-8398 | FORMA E DESFORMA DE COMPENSADO PLASTIFICADO ESPESSURA 12 MM, EXCLUSIVE ESCORAMENTO (3X) | M2 | 193.77 | 47.7973 | 9261.6925
5.1.4.5 | SETOP | ED-48295 | CORTE, DOBRA E ARMAÇÃO DE AÇO CA-50 D <= 12,5 MM | KG | 1424 | 8.3579 | 11901.6639
5.1.4.6 | SETOP | ED-48297 | CORTE, DOBRA E ARMAÇÃO DE AÇO CA-60 | KG | 49 | 8.1547 | 399.5805
5.1.4.7 | SETOP | ED-49805 | FORNECIMENTO E LANÇAMENTO DE CONCRETO ESTRUTURAL USINADO BOMBEADO FCK>= 25 MPA, BRITA 1 | M3 | 18.79 | 349.7777 | 6572.3221
5.1.4.8 | SETOP | ED-51121 | REATERRO MANUAL DE VALA | M3 | 101.63 | 34.1738 | 3473.0813
5.1.4.9 | SETOP | ED-51131 | CARGA DE MATERIAL DE QUALQUER NATUREZA SOBRE CAMINHÃO MANUAL | M3 | 29.63 | 32.0887 | 950.7888
5.1.4.10 | SETOP | ED-51130 | TRANSPORTE DE MATERIAL DE QUALQUER NATUREZA EM CAMINHÃO DMT > 5KM (DENTRO DO PERÍMETRO URBANO) | M³KM | 296.32 | 3.481 | 1031.4867
|  |  | SUB-TOTAL ITEM 5.1 |  |  |  | 201683.1047
5.2 |  |  | MUROS DE ARRIMO DE CONCRETO
5.2.1 | SETOP | ED-51107 | ESCAVAÇÃO MANUAL DE VALAS H <= 1,50 M | M3 | 108.64 | 54.5473 | 5926.0175
5.2.2 | SETOP | ED-51094 | APILOAMENTO DO FUNDO DE VALAS COM SOQUETE | M2 | 97.86 | 9.6213 | 941.5419
5.2.3 | SETOP | ED-49785 | FORNECIMENTO E LANÇAMENTO DE CONCRETO NÃO ESTRUTURAL VIRADO EM OBRA FCK >= 9 MPA, BRITA 1 E 2 | M3 | 4.89 | 417.0827 | 2039.5343
5.2.4 | SETOP | ED-8398 | FORMA E DESFORMA DE COMPENSADO PLASTIFICADO ESPESSURA 12 MM, EXCLUSIVE ESCORAMENTO (3X) | M2 | 464.11 | 47.7973 | 22183.2281
5.2.5 | SETOP | ED-48295 | CORTE, DOBRA E ARMAÇÃO DE AÇO CA-50 D <= 12,5 MM | KG | 1949 | 8.3579 | 16289.5667
5.2.6 | SETOP | ED-48297 | CORTE, DOBRA E ARMAÇÃO DE AÇO CA-60 | KG | 351 | 8.1547 | 2862.3015
5.2.7 | SETOP | ED-49805 | FORNECIMENTO E LANÇAMENTO DE CONCRETO ESTRUTURAL USINADO BOMBEADO FCK>= 25 MPA, BRITA 1 | M3 | 86.27 | 349.7777 | 30175.3182
5.2.8 | SETOP | ED-51121 | REATERRO MANUAL DE VALA | M3 | 45.58 | 34.1738 | 1557.6409
5.2.9 | SETOP | ED-51131 | CARGA DE MATERIAL DE QUALQUER NATUREZA SOBRE CAMINHÃO MANUAL | M3 | 81.98 | 32.0887 | 2630.6332
5.2.10 | SETOP | ED-51130 | TRANSPORTE DE MATERIAL DE QUALQUER NATUREZA EM CAMINHÃO DMT > 5KM (DENTRO DO PERÍMETRO URBANO) | M³KM | 819.79 | 3.481 | 2853.6802
|  |  | SUB-TOTAL ITEM 5.2 |  |  |  | 87459.4626
5.3 |  |  | SUPERESTRUTURA
5.3.1 |  |  | PISO ARMADO
5.3.1.1 | SETOP | ED-51099 | COMPACTAÇÃO DE VALAS OU ÁREAS, MANUALMENTE A 98% DO PN, COM PLACA VIBRATÓRIA | M3 | 245.75 | 41.1534 | 10113.4553
5.3.1.2 | SETOP | ED-50600 | APLICAÇÃO DE LONA PRETA, ESP. 150 MICRAS, INCLUSIVE FORNECIMENTO | M2 | 1228.76 | 2.5003 | 3072.2738
5.3.1.3 | SETOP | ED-48299 | ARMADURA DE TELA DE AÇO CA-60 B SOLDADA TIPO Q-138 (DIÂMETRO DO FIO: 4,20 MM / DIMENSÕES DA TRAMA: 100 X 100 MM / TIPO DA MALHA: QUADRANGULAR ) | KG | 896 | 10.1868 | 9127.3335
5.3.1.4 | SUDECAP | 2003-06-04 | FORNECIMENTO E COLOCACAO DE TELA Q-196 | KG | 3645 | 9.7362 | 35488.3397
5.3.1.5 | CPU | EST-004 | FORNECIMENTO E COLOCACAO DE TELA Q-246 | KG | 4582.5 | 10.93 | 50122.1497
5.3.1.6 | SETOP | ED-49638 | FORNECIMENTO DE CONCRETO ESTRUTURAL, USINADO BOMBEADO, COM FCK 25 MPA, INCLUSIVE LANÇAMENTO, ADENSAMENTO E ACABAMENTO | M3 | 123.54 | 361.3515 | 44641.3645
5.3.1.7 | SETOP | ED-49813 | LASTRO DE BRITA, CAMADA 5CM, APILOADO MANUALMENTE | M3 | 59.43 | 97.9536 | 5821.3852
5.3.1.8 | SETOP | ED-50619 | POLIMENTO MECÂNICO DE PISO EM CONCRETO COM NIVELAMENTO A LASER (NÍVEL ZERO) | M2 | 1228.76 | 15.7616 | 19367.2728
5.3.1.9 | SUDECAP | 2001-02-12 | EXECUÇÃO DE JUNTAS DE DILATAÇÃO COM SERRA CLIPER PARA PISOS DE GARAGEM | M | 141.33 | 2.1292 | 300.9248
5.3.1.10 | CPU | EST-001 | JUNTA DE MOVIMENTAÇÃO (JM) COM SELANTE POLIURETANO 2X1CM COM EPS 20MM | M | 292.43 | 25.6833 | 7510.5799
5.3.2 |  |  | PILARES
5.3.2.1 |  |  | PILARES ARRANQUE
5.3.2.1.1 | SETOP | ED-8398 | FORMA E DESFORMA DE COMPENSADO PLASTIFICADO ESPESSURA 12 MM, EXCLUSIVE ESCORAMENTO (3X) | M2 | 59.81 | 47.7973 | 2858.7595
5.3.2.1.2 | SETOP | ED-49638 | FORNECIMENTO DE CONCRETO ESTRUTURAL, USINADO BOMBEADO, COM FCK 25 MPA, INCLUSIVE LANÇAMENTO, ADENSAMENTO E ACABAMENTO | M3 | 4.29 | 361.3515 | 1550.1979
5.3.2.2 |  |  | PILARES 1º PAVTO NIVEL +4,52
5.3.2.2.1 | SETOP | ED-8398 | FORMA E DESFORMA DE COMPENSADO PLASTIFICADO ESPESSURA 12 MM, EXCLUSIVE ESCORAMENTO (3X) | M2 | 235.93 | 47.7973 | 11276.8288
5.3.2.2.2 | SETOP | ED-49638 | FORNECIMENTO DE CONCRETO ESTRUTURAL, USINADO BOMBEADO, COM FCK 25 MPA, INCLUSIVE LANÇAMENTO, ADENSAMENTO E ACABAMENTO | M3 | 16.74 | 361.3515 | 6049.0241
5.3.2.3 |  |  | PILARES 2º PAVTO NIVEL +8,02
5.3.2.3.1 | SETOP | ED-8398 | FORMA E DESFORMA DE COMPENSADO PLASTIFICADO ESPESSURA 12 MM, EXCLUSIVE ESCORAMENTO (3X) | M2 | 123.55 | 47.7973 | 5905.3626
5.3.2.3.2 | SETOP | ED-49638 | FORNECIMENTO DE CONCRETO ESTRUTURAL, USINADO BOMBEADO, COM FCK 25 MPA, INCLUSIVE LANÇAMENTO, ADENSAMENTO E ACABAMENTO | M3 | 9.03 | 361.3515 | 3263.0041
5.3.2.4 |  |  | PILARES 3º PAVTO NIVEL +11,52
5.3.2.4.1 | SETOP | ED-8398 | FORMA E DESFORMA DE COMPENSADO PLASTIFICADO ESPESSURA 12 MM, EXCLUSIVE ESCORAMENTO (3X) | M2 | 123.55 | 47.7973 | 5905.3626
5.3.2.4.2 | SETOP | ED-49638 | FORNECIMENTO DE CONCRETO ESTRUTURAL, USINADO BOMBEADO, COM FCK 25 MPA, INCLUSIVE LANÇAMENTO, ADENSAMENTO E ACABAMENTO | M3 | 9.03 | 361.3515 | 3263.0041
5.3.2.5 |  |  | PILARES COBERTURA NIVEL +15,32
5.3.2.5.1 | SETOP | ED-8398 | FORMA E DESFORMA DE COMPENSADO PLASTIFICADO ESPESSURA 12 MM, EXCLUSIVE ESCORAMENTO (3X) | M2 | 42.56 | 47.7973 | 2034.2552
5.3.2.5.2 | SETOP | ED-49638 | FORNECIMENTO DE CONCRETO ESTRUTURAL, USINADO BOMBEADO, COM FCK 25 MPA, INCLUSIVE LANÇAMENTO, ADENSAMENTO E ACABAMENTO | M3 | 3.04 | 361.3515 | 1098.5086
5.3.2.6 |  |  | PILARETES DOS MUROS
5.3.2.6.1 | SETOP | ED-8398 | FORMA E DESFORMA DE COMPENSADO PLASTIFICADO ESPESSURA 12 MM, EXCLUSIVE ESCORAMENTO (3X) | M2 | 138.1 | 47.7973 | 6600.814
5.3.2.6.2 | SETOP | ED-48295 | CORTE, DOBRA E ARMAÇÃO DE AÇO CA-50 D <= 12,5 MM | KG | 627.28 | 8.3579 | 5242.7498
5.3.2.6.3 | SETOP | ED-48297 | CORTE, DOBRA E ARMAÇÃO DE AÇO CA-60 | KG | 136.57 | 8.1547 | 1113.6881
5.3.2.6.4 | SETOP | ED-49638 | FORNECIMENTO DE CONCRETO ESTRUTURAL, USINADO BOMBEADO, COM FCK 25 MPA, INCLUSIVE LANÇAMENTO, ADENSAMENTO E ACABAMENTO | M3 | 6.9 | 361.3515 | 2493.3254
5.3.2.7 |  |  | PILARETES
5.3.2.7.1 | SETOP | ED-8398 | FORMA E DESFORMA DE COMPENSADO PLASTIFICADO ESPESSURA 12 MM, EXCLUSIVE ESCORAMENTO (3X) | M2 | 47.26 | 47.7973 | 2258.9028
5.3.2.7.2 | SETOP | ED-48295 | CORTE, DOBRA E ARMAÇÃO DE AÇO CA-50 D <= 12,5 MM | KG | 183.72 | 8.3579 | 1535.5152
5.3.2.7.3 | SETOP | ED-48297 | CORTE, DOBRA E ARMAÇÃO DE AÇO CA-60 | KG | 56.43 | 8.1547 | 460.17
5.3.2.7.4 | SETOP | ED-49638 | FORNECIMENTO DE CONCRETO ESTRUTURAL, USINADO BOMBEADO, COM FCK 25 MPA, INCLUSIVE LANÇAMENTO, ADENSAMENTO E ACABAMENTO | M3 | 2.36 | 361.3515 | 852.7895
5.3.2.8 |  |  | ARMAÇÃO DOS PILARES
5.3.2.8.1 | SETOP | ED-48295 | CORTE, DOBRA E ARMAÇÃO DE AÇO CA-50 D <= 12,5 MM | KG | 2733 | 8.3579 | 22842.1682
5.3.2.8.2 | SETOP | ED-48296 | CORTE, DOBRA E ARMAÇÃO DE AÇO CA-50 D > 12,5 MM | KG | 1005 | 7.7306 | 7769.2781
5.3.2.8.3 | SETOP | ED-48297 | CORTE, DOBRA E ARMAÇÃO DE AÇO CA-60 | KG | 567 | 8.1547 | 4623.7178
5.3.3 |  |  | VIGAS
5.3.3.1 |  |  | POÇO DO ELEVADOR , LAJE DE FUNDO E PAREDES LATERAIS
5.3.3.1.1 | SETOP | ED-8398 | FORMA E DESFORMA DE COMPENSADO PLASTIFICADO ESPESSURA 12 MM, EXCLUSIVE ESCORAMENTO (3X) | M2 | 36.26 | 47.7973 | 1733.1319
5.3.3.1.2 | SETOP | ED-48295 | CORTE, DOBRA E ARMAÇÃO DE AÇO CA-50 D <= 12,5 MM | KG | 294.26 | 8.3579 | 2459.3986
5.3.3.1.3 | SETOP | ED-48296 | CORTE, DOBRA E ARMAÇÃO DE AÇO CA-50 D > 12,5 MM | KG | 57.75 | 7.7306 | 446.4436
5.3.3.1.4 | SETOP | ED-49638 | FORNECIMENTO DE CONCRETO ESTRUTURAL, USINADO BOMBEADO, COM FCK 25 MPA, INCLUSIVE LANÇAMENTO, ADENSAMENTO E ACABAMENTO | M3 | 3.88 | 361.3515 | 1402.0438
5.3.3.2 |  |  | VIGAS 1º PAVTO
5.3.3.2.1 | SETOP | ED-8398 | FORMA E DESFORMA DE COMPENSADO PLASTIFICADO ESPESSURA 12 MM, EXCLUSIVE ESCORAMENTO (3X) | M2 | 236.28 | 47.7973 | 11293.5579
5.3.3.2.2 | SETOP | ED-48295 | CORTE, DOBRA E ARMAÇÃO DE AÇO CA-50 D <= 12,5 MM | KG | 1007.02 | 8.3579 | 8416.5826
5.3.3.2.3 | SETOP | ED-48296 | CORTE, DOBRA E ARMAÇÃO DE AÇO CA-50 D > 12,5 MM | KG | 40.91 | 7.7306 | 316.2599
5.3.3.2.4 | SETOP | ED-48297 | CORTE, DOBRA E ARMAÇÃO DE AÇO CA-60 | KG | 185.04 | 8.1547 | 1508.9466
5.3.3.2.5 | SETOP | ED-49638 | FORNECIMENTO DE CONCRETO ESTRUTURAL, USINADO BOMBEADO, COM FCK 25 MPA, INCLUSIVE LANÇAMENTO, ADENSAMENTO E ACABAMENTO | M3 | 18.91 | 361.3515 | 6833.1569
5.3.3.3 |  |  | PAREDES DA RAMPA
5.3.3.3.1 | SETOP | ED-8398 | FORMA E DESFORMA DE COMPENSADO PLASTIFICADO ESPESSURA 12 MM, EXCLUSIVE ESCORAMENTO (3X) | M2 | 91.19 | 47.7973 | 4358.6403
5.3.3.3.2 | SETOP | ED-48295 | CORTE, DOBRA E ARMAÇÃO DE AÇO CA-50 D <= 12,5 MM | KG | 364 | 8.3579 | 3042.2793
5.3.3.3.3 | SETOP | ED-48297 | CORTE, DOBRA E ARMAÇÃO DE AÇO CA-60 | KG | 61 | 8.1547 | 497.437
5.3.3.3.4 | SETOP | ED-49638 | FORNECIMENTO DE CONCRETO ESTRUTURAL, USINADO BOMBEADO, COM FCK 25 MPA, INCLUSIVE LANÇAMENTO, ADENSAMENTO E ACABAMENTO | M3 | 8.73 | 361.3515 | 3154.5986
5.3.3.4 |  |  | VIGAS 2º PAVTO
5.3.3.4.1 | SETOP | ED-8398 | FORMA E DESFORMA DE COMPENSADO PLASTIFICADO ESPESSURA 12 MM, EXCLUSIVE ESCORAMENTO (3X) | M2 | 397.29 | 47.7973 | 18989.4092
5.3.3.4.2 | SETOP | ED-48295 | CORTE, DOBRA E ARMAÇÃO DE AÇO CA-50 D <= 12,5 MM | KG | 1258 | 8.3579 | 10514.2509
5.3.3.4.3 | SETOP | ED-48296 | CORTE, DOBRA E ARMAÇÃO DE AÇO CA-50 D > 12,5 MM | KG | 1358 | 7.7306 | 10498.1887
5.3.3.4.4 | SETOP | ED-48297 | CORTE, DOBRA E ARMAÇÃO DE AÇO CA-60 | KG | 327 | 8.1547 | 2666.5885
5.3.3.4.5 | SETOP | ED-49638 | FORNECIMENTO DE CONCRETO ESTRUTURAL, USINADO BOMBEADO, COM FCK 25 MPA, INCLUSIVE LANÇAMENTO, ADENSAMENTO E ACABAMENTO | M3 | 33.33 | 361.3515 | 12043.8455
5.3.3.5 |  |  | VIGAS 3º PAVTO
5.3.3.5.1 | SETOP | ED-8398 | FORMA E DESFORMA DE COMPENSADO PLASTIFICADO ESPESSURA 12 MM, EXCLUSIVE ESCORAMENTO (3X) | M2 | 282.88 | 47.7973 | 13520.9144
5.3.3.5.2 | SETOP | ED-48295 | CORTE, DOBRA E ARMAÇÃO DE AÇO CA-50 D <= 12,5 MM | KG | 813 | 8.3579 | 6794.9809
5.3.3.5.3 | SETOP | ED-48296 | CORTE, DOBRA E ARMAÇÃO DE AÇO CA-50 D > 12,5 MM | KG | 1084 | 7.7306 | 8379.9975
5.3.3.5.4 | SETOP | ED-48297 | CORTE, DOBRA E ARMAÇÃO DE AÇO CA-60 | KG | 120 | 8.1547 | 978.5646
5.3.3.5.5 | SETOP | ED-49638 | FORNECIMENTO DE CONCRETO ESTRUTURAL, USINADO BOMBEADO, COM FCK 25 MPA, INCLUSIVE LANÇAMENTO, ADENSAMENTO E ACABAMENTO | M3 | 23.33 | 361.3515 | 8430.3305
5.3.3.6 |  |  | VIGAS COBERTURA/BARRILETE
5.3.3.6.1 | SETOP | ED-8398 | FORMA E DESFORMA DE COMPENSADO PLASTIFICADO ESPESSURA 12 MM, EXCLUSIVE ESCORAMENTO (3X) | M2 | 266.39 | 47.7973 | 12732.7361
5.3.3.6.2 | SETOP | ED-48295 | CORTE, DOBRA E ARMAÇÃO DE AÇO CA-50 D <= 12,5 MM | KG | 1073 | 8.3579 | 8968.0375
5.3.3.6.3 | SETOP | ED-48296 | CORTE, DOBRA E ARMAÇÃO DE AÇO CA-50 D > 12,5 MM | KG | 534 | 7.7306 | 4128.1537
5.3.3.6.4 | SETOP | ED-48297 | CORTE, DOBRA E ARMAÇÃO DE AÇO CA-60 | KG | 134 | 8.1547 | 1092.7305
5.3.3.6.5 | SETOP | ED-49638 | FORNECIMENTO DE CONCRETO ESTRUTURAL, USINADO BOMBEADO, COM FCK 25 MPA, INCLUSIVE LANÇAMENTO, ADENSAMENTO E ACABAMENTO | M3 | 22.62 | 361.3515 | 8173.771
5.3.3.7 |  |  | VIGAS COBERTURA/RESERVATORIO
5.3.3.7.1 | SETOP | ED-8398 | FORMA E DESFORMA DE COMPENSADO PLASTIFICADO ESPESSURA 12 MM, EXCLUSIVE ESCORAMENTO (3X) | M2 | 12.01 | 47.7973 | 574.0462
5.3.3.7.2 | SETOP | ED-48295 | CORTE, DOBRA E ARMAÇÃO DE AÇO CA-50 D <= 12,5 MM | KG | 222 | 8.3579 | 1855.456
5.3.3.7.3 | SETOP | ED-48297 | CORTE, DOBRA E ARMAÇÃO DE AÇO CA-60 | KG | 120 | 8.1547 | 978.5646
5.3.3.7.4 | SETOP | ED-49638 | FORNECIMENTO DE CONCRETO ESTRUTURAL, USINADO BOMBEADO, COM FCK 25 MPA, INCLUSIVE LANÇAMENTO, ADENSAMENTO E ACABAMENTO | M3 | 1 | 361.3515 | 361.3515
5.3.3.8 |  |  | VIGAS E PAREDES RESERVATORIO
5.3.3.8.1 | SETOP | ED-8398 | FORMA E DESFORMA DE COMPENSADO PLASTIFICADO ESPESSURA 12 MM, EXCLUSIVE ESCORAMENTO (3X) | M2 | 171.9 | 47.7973 | 8216.3645
5.3.3.8.2 | SETOP | ED-48295 | CORTE, DOBRA E ARMAÇÃO DE AÇO CA-50 D <= 12,5 MM | KG | 754.68 | 8.3579 | 6307.5476
5.3.3.8.3 | SETOP | ED-48296 | CORTE, DOBRA E ARMAÇÃO DE AÇO CA-50 D > 12,5 MM | KG | 84 | 7.7306 | 649.3725
5.3.3.8.4 | SETOP | ED-48297 | CORTE, DOBRA E ARMAÇÃO DE AÇO CA-60 | KG | 9.33 | 8.1547 | 76.0834
5.3.3.8.5 | SETOP | ED-49638 | FORNECIMENTO DE CONCRETO ESTRUTURAL, USINADO BOMBEADO, COM FCK 25 MPA, INCLUSIVE LANÇAMENTO, ADENSAMENTO E ACABAMENTO | M3 | 15.29 | 361.3515 | 5525.0645
5.3.3.9 |  |  | VIGAS RESPALDO
5.3.3.9.1 | SETOP | ED-8398 | FORMA E DESFORMA DE COMPENSADO PLASTIFICADO ESPESSURA 12 MM, EXCLUSIVE ESCORAMENTO (3X) | M2 | 20.88 | 47.7973 | 998.0087
5.3.3.9.2 | SETOP | ED-48295 | CORTE, DOBRA E ARMAÇÃO DE AÇO CA-50 D <= 12,5 MM | KG | 222 | 8.3579 | 1855.456
5.3.3.9.3 | SETOP | ED-48297 | CORTE, DOBRA E ARMAÇÃO DE AÇO CA-60 | KG | 120 | 8.1547 | 978.5646
5.3.3.9.4 | SETOP | ED-49638 | FORNECIMENTO DE CONCRETO ESTRUTURAL, USINADO BOMBEADO, COM FCK 25 MPA, INCLUSIVE LANÇAMENTO, ADENSAMENTO E ACABAMENTO | M3 | 1.57 | 361.3515 | 567.3219
5.3.4 |  |  | LAJES
5.3.4.1 |  |  | LAJES 1º PAVTO
5.3.4.1.1 | SETOP | ED-8398 | FORMA E DESFORMA DE COMPENSADO PLASTIFICADO ESPESSURA 12 MM, EXCLUSIVE ESCORAMENTO (3X) | M2 | 18.26 | 47.7973 | 872.7796
5.3.4.1.2 | SETOP | ED-48295 | CORTE, DOBRA E ARMAÇÃO DE AÇO CA-50 D <= 12,5 MM | KG | 191.7 | 8.3579 | 1602.2114
5.3.4.1.3 | SETOP | ED-49638 | FORNECIMENTO DE CONCRETO ESTRUTURAL, USINADO BOMBEADO, COM FCK 25 MPA, INCLUSIVE LANÇAMENTO, ADENSAMENTO E ACABAMENTO | M3 | 2.51 | 361.3515 | 906.9923
5.3.4.1.4 | SETOP | ED-49650 | ESCORAMENTO METÁLICO TUBULAR CONVENCIONAL (H = 1,80 À 3,20 M) COM ACESSÓRIOS PARA LAJES E VIGAS MACIÇAS, EXCLUSIVE TRANSPORTE E MONTAGEM (ALUGUEL MENSAL) | M³XMÊS | 43.81 | 2.1734 | 95.2171
5.3.4.1.5 | SETOP | ED-49652 | DESCARGA, MONTAGEM, DESMONTAGEM E CARGA DE ESCORAMENTO METÁLICO TIPOS A E B PARA VIGAS E LAJES | M3 | 43.81 | 10.0542 | 440.4758
5.3.4.2 |  |  | LAJES 2º PAVTO
5.3.4.2.1 | SETOP | ED-8398 | FORMA E DESFORMA DE COMPENSADO PLASTIFICADO ESPESSURA 12 MM, EXCLUSIVE ESCORAMENTO (3X) | M2 | 424.55 | 47.7973 | 20292.3649
5.3.4.2.2 | SETOP | ED-48295 | CORTE, DOBRA E ARMAÇÃO DE AÇO CA-50 D <= 12,5 MM | KG | 2412 | 8.3579 | 20159.2791
5.3.4.2.3 | SETOP | ED-49638 | FORNECIMENTO DE CONCRETO ESTRUTURAL, USINADO BOMBEADO, COM FCK 25 MPA, INCLUSIVE LANÇAMENTO, ADENSAMENTO E ACABAMENTO | M3 | 50.95 | 361.3515 | 18410.859
5.3.4.2.4 | SETOP | ED-49650 | ESCORAMENTO METÁLICO TUBULAR CONVENCIONAL (H = 1,80 À 3,20 M) COM ACESSÓRIOS PARA LAJES E VIGAS MACIÇAS, EXCLUSIVE TRANSPORTE E MONTAGEM (ALUGUEL MENSAL) | M³XMÊS | 1409.52 | 2.1734 | 3063.4649
5.3.4.2.5 | SETOP | ED-49652 | DESCARGA, MONTAGEM, DESMONTAGEM E CARGA DE ESCORAMENTO METÁLICO TIPOS A E B PARA VIGAS E LAJES | M3 | 1409.52 | 10.0542 | 14171.6381
5.3.4.3 |  |  | LAJES 3º PAVTO
5.3.4.3.1 | SETOP | ED-8398 | FORMA E DESFORMA DE COMPENSADO PLASTIFICADO ESPESSURA 12 MM, EXCLUSIVE ESCORAMENTO (3X) | M2 | 276.7 | 47.7973 | 13225.5267
5.3.4.3.2 | SETOP | ED-48295 | CORTE, DOBRA E ARMAÇÃO DE AÇO CA-50 D <= 12,5 MM | KG | 1526 | 8.3579 | 12754.1708
5.3.4.3.3 | SETOP | ED-49638 | FORNECIMENTO DE CONCRETO ESTRUTURAL, USINADO BOMBEADO, COM FCK 25 MPA, INCLUSIVE LANÇAMENTO, ADENSAMENTO E ACABAMENTO | M3 | 33.2 | 361.3515 | 11996.8698
5.3.4.3.4 | SETOP | ED-49650 | ESCORAMENTO METÁLICO TUBULAR CONVENCIONAL (H = 1,80 À 3,20 M) COM ACESSÓRIOS PARA LAJES E VIGAS MACIÇAS, EXCLUSIVE TRANSPORTE E MONTAGEM (ALUGUEL MENSAL) | M³XMÊS | 918.64 | 2.1734 | 1996.5814
5.3.4.3.5 | SETOP | ED-49652 | DESCARGA, MONTAGEM, DESMONTAGEM E CARGA DE ESCORAMENTO METÁLICO TIPOS A E B PARA VIGAS E LAJES | M3 | 918.64 | 10.0542 | 9236.2178
5.3.4.4 |  |  | LAJES COBERTURA/BARRILETE
5.3.4.4.1 | SETOP | ED-8398 | FORMA E DESFORMA DE COMPENSADO PLASTIFICADO ESPESSURA 12 MM, EXCLUSIVE ESCORAMENTO (3X) | M2 | 275.61 | 47.7973 | 13173.4276
5.3.4.4.2 | SETOP | ED-48295 | CORTE, DOBRA E ARMAÇÃO DE AÇO CA-50 D <= 12,5 MM | KG | 1528 | 8.3579 | 12770.8866
5.3.4.4.3 | SETOP | ED-49638 | FORNECIMENTO DE CONCRETO ESTRUTURAL, USINADO BOMBEADO, COM FCK 25 MPA, INCLUSIVE LANÇAMENTO, ADENSAMENTO E ACABAMENTO | M3 | 33.07 | 361.3515 | 11949.8941
5.3.4.4.4 | SETOP | ED-49650 | ESCORAMENTO METÁLICO TUBULAR CONVENCIONAL (H = 1,80 À 3,20 M) COM ACESSÓRIOS PARA LAJES E VIGAS MACIÇAS, EXCLUSIVE TRANSPORTE E MONTAGEM (ALUGUEL MENSAL) | M³XMÊS | 915.04 | 2.1734 | 1988.7571
5.3.4.4.5 | SETOP | ED-49652 | DESCARGA, MONTAGEM, DESMONTAGEM E CARGA DE ESCORAMENTO METÁLICO TIPOS A E B PARA VIGAS E LAJES | M3 | 915.04 | 10.0542 | 9200.0225
5.3.4.5 |  |  | LAJES COBERTURA/RESERVATORIO
5.3.4.5.1 | SETOP | ED-8398 | FORMA E DESFORMA DE COMPENSADO PLASTIFICADO ESPESSURA 12 MM, EXCLUSIVE ESCORAMENTO (3X) | M2 | 33.16 | 47.7973 | 1584.9601
5.3.4.5.2 | SETOP | ED-48295 | CORTE, DOBRA E ARMAÇÃO DE AÇO CA-50 D <= 12,5 MM | KG | 231 | 8.3579 | 1930.6772
5.3.4.5.3 | SETOP | ARGAMASSA, TRAÇO 1:3 ( CIMENTO E AREIA), PREPARO MECÂNICO | FORNECIMENTO DE CONCRETO ESTRUTURAL, USINADO BOMBEADO, COM FCK 25 MPA, INCLUSIVE LANÇAMENTO, ADENSAMENTO E ACABAMENTO | M3 | 4.35 | 361.3515 | 1571.879
5.3.4.5.4 | SETOP | ED-49650 | ESCORAMENTO METÁLICO TUBULAR CONVENCIONAL (H = 1,80 À 3,20 M) COM ACESSÓRIOS PARA LAJES E VIGAS MACIÇAS, EXCLUSIVE TRANSPORTE E MONTAGEM (ALUGUEL MENSAL) | M³XMÊS | 110.1 | 2.1734 | 239.2924
5.3.4.5.5 | SETOP | ED-49652 | DESCARGA, MONTAGEM, DESMONTAGEM E CARGA DE ESCORAMENTO METÁLICO TIPOS A E B PARA VIGAS E LAJES | M3 | 110.1 | 10.0542 | 1106.9707
5.3.4.6 |  |  | LAJES RESERVATORIO
5.3.4.6.1 | SETOP | ED-8398 | FORMA E DESFORMA DE COMPENSADO PLASTIFICADO ESPESSURA 12 MM, EXCLUSIVE ESCORAMENTO (3X) | M2 | 27.09 | 47.7973 | 1294.8302
5.3.4.6.2 | SETOP | ED-48295 | CORTE, DOBRA E ARMAÇÃO DE AÇO CA-50 D <= 12,5 MM | KG | 517 | 8.3579 | 4321.0395
5.3.4.6.3 | SETOP | ED-49638 | FORNECIMENTO DE CONCRETO ESTRUTURAL, USINADO BOMBEADO, COM FCK 25 MPA, INCLUSIVE LANÇAMENTO, ADENSAMENTO E ACABAMENTO | M3 | 4.06 | 361.3515 | 1467.0871
5.3.4.6.4 | SETOP | ED-49650 | ESCORAMENTO METÁLICO TUBULAR CONVENCIONAL (H = 1,80 À 3,20 M) COM ACESSÓRIOS PARA LAJES E VIGAS MACIÇAS, EXCLUSIVE TRANSPORTE E MONTAGEM (ALUGUEL MENSAL) | M³XMÊS | 89.92 | 2.1734 | 195.433
5.3.4.6.5 | SETOP | ED-49652 | DESCARGA, MONTAGEM, DESMONTAGEM E CARGA DE ESCORAMENTO METÁLICO TIPOS A E B PARA VIGAS E LAJES | M3 | 89.92 | 10.0542 | 904.0764
5.3.5 |  |  | ESCADA
5.3.5.1 | SETOP | ED-8398 | FORMA E DESFORMA DE COMPENSADO PLASTIFICADO ESPESSURA 12 MM, EXCLUSIVE ESCORAMENTO (3X) | M2 | 59.15 | 47.7973 | 2827.2133
5.3.5.2 | SETOP | ED-48295 | CORTE, DOBRA E ARMAÇÃO DE AÇO CA-50 D <= 12,5 MM | KG | 424 | 8.3579 | 3543.7539
5.3.5.3 | SETOP | ED-49638 | FORNECIMENTO DE CONCRETO ESTRUTURAL, USINADO BOMBEADO, COM FCK 25 MPA, INCLUSIVE LANÇAMENTO, ADENSAMENTO E ACABAMENTO | M3 | 7.66 | 361.3515 | 2767.95
|  |  | SUB-TOTAL ITEM 5.3 |  |  | 0 | 688943.4831
5.4 |  |  | VERGAS E CONTRAVERGAS |  |  | 0 | 0
5.4.1 | SETOP | ED-9906 | CONTRAVERGA EM CONCRETO ESTRUTURAL PARA VÃOS ACIMA DE 150CM, PREPARADO EM OBRA COM BETONEIRA, CONTROLE "A", COM FCK 20 MPA, MOLDADA IN LOCO, INCLUSIVE ARMAÇÃO | M3 | 1.48 | 2142.8762 | 3171.4568
5.4.2 | SETOP | ED-9903 | CONTRAVERGA EM CONCRETO ESTRUTURAL PARA VÃOS DE ATÉ 150CM, PREPARADO EM OBRA COM BETONEIRA, CONTROLE "A", COM FCK 20 MPA, MOLDADA IN LOCO, INCLUSIVE ARMAÇÃO | M3 | 0.53 | 2000.4294 | 1060.2276
5.4.3 | SETOP | ED-9907 | VERGA EM CONCRETO ESTRUTURAL PARA VÃOS ACIMA DE 150CM, PREPARADO EM OBRA COM BETONEIRA, CONTROLE "A", COM FCK 20 MPA, MOLDADA IN LOCO, INCLUSIVE ARMAÇÃO | M3 | 1.53 | 2142.8762 | 3278.6007
5.4.4 | SETOP | ED-9904 | VERGA EM CONCRETO ESTRUTURAL PARA VÃOS DE ATÉ 150CM, PREPARADO EM OBRA COM BETONEIRA, CONTROLE "A", COM FCK 20 MPA, MOLDADA IN LOCO, INCLUSIVE ARMAÇÃO | M3 | 2.34 | 2000.4294 | 4681.0047
|  |  | SUB-TOTAL ITEM 5.4 |  |  |  | 12191.2897
5.5 |  |  | PROJETOS, ENSAIOS E CONSULTORIA TECNICA |  |  |  | 0
5.5.1 | SETOP | ED-4019 | PROJETO DE ESCORAMENTO | PR A1 | 4 | 1001.3853 | 4005.5413
5.5.2 |  |  | CONCRETO: ENSAIOS DE RESISTÊNCIA À COMPRESSÃO de acordo com Norma
5.5.2.1 | SETOP | ED-49546 | ENSAIO DE RESITÊNCIA À COMPRESSÃO SIMPLES - CONCRETO | UN | 100 | 97.9006 | 9790.0635
5.5.3 |  |  | CONCRETO: ENSAIOS DE MÓDULO DE ELASTICIDADE de acordo com Norma
5.5.3.1 | SETOP | ED-49548 | ENSAIO DE MÓDULO DE ELASTICIDADE | UN | 12 | 108.7854 | 1305.4243
5.5.4 |  |  | ENSAIOS DE PROVA DE CARGA ESTÁTICA
5.5.4.1 | CPU | EST-002 | ENSAIOS DE PROVA DE CARGA ESTÁTICA | UN | 2 | 13017.4802 | 26034.9603
5.5.5 |  |  | CONSULTORIA TÉCNICA
5.5.5.1 | CPU | EST-003 | ENGENHEIRO CONSULTOR ESPECIALISTA EM FUNDAÇÃO COM ENCARGOS COMPLEMENTARES - 8 HORAS POR DIA DURANTE 10 DIAS ÚTEIS, COM EMISSÃO DE RELATÓRIO COM ART | UN | 1 | 11732.7982 | 11732.7982
|  |  | SUB-TOTAL ITEM 5.5 |  |  |  | 52868.7876
|  |  | TOTAL DO ITEM 5 |  |  |  | 1043146.1277

## CPU EST
ESTRUTURA - COMPOSICOES
5.1.1.1 | ED-49714 | SERVIÇO: MOBILIZAÇÃO E DESMOBILIZAÇÃO DE EQUIPAMENTO PARA ESTACA TIPO HÉLICE CONTÍNUA |  |  |  | UN
DISCRIMINAÇÃO |  |  | UNID. | QUANT. | PREÇO UNIT. | PREÇO TOTAL
MATERIAIS (SEM BDI)
0
SUB-TOTAL | [5 empty] | 0
MÃO-DE-OBRA (SEM BDI)
0
0
SUB-TOTAL | [5 empty] | 0
OUTROS - SERVIÇOS (SEM BDI)
SETOP | FUN-HEL-006 | MOBILIZAÇÃO E DESMOBILIZAÇÃO DE EQUIPAMENTO PARA ESTACA TIPO HÉLICE CONTÍNUA | UN | 1 | 10602 | 10602
SUB-TOTAL | [5 empty] | 10602
Total | [5 empty] | 10602
BDI (%) |  |  |  |  | 23.03% | 2441.6406
TOTAL DO SERVIÇO COM BDI | [5 empty] | 13043.6406
5.1.1.2 | ED-49751 | SERVIÇO: MOBILIZAÇÃO E DESMOBILIZAÇÃO DE EQUIPAMENTO PARA ESTACA TIPO BROCA |  |  |  | UN
DISCRIMINAÇÃO |  |  | UNID. | QUANT. | PREÇO UNIT. | PREÇO TOTAL
MATERIAIS (SEM BDI)
0
SUB-TOTAL | [5 empty] | 0
MÃO-DE-OBRA (SEM BDI)
0
0
SUB-TOTAL | [5 empty] | 0
OUTROS - SERVIÇOS (SEM BDI)
SETOP | FUN-TRA-026 | MOBILIZAÇÃO E DESMOBILIZAÇÃO DE EQUIPAMENTO PARA BROCATRADO | UN | 1 | 1325.25 | 1325.25
SUB-TOTAL | [5 empty] | 1325.25
Total | [5 empty] | 1325.25
BDI (%) |  |  |  |  | 23.03% | 305.2051
TOTAL DO SERVIÇO COM BDI | [5 empty] | 1630.4551
5.1.1.3 | 4.6.02 | SERVIÇO: EXECUÇÃO DE ESTACA TIPO HÉLICE CONTÍNUA D = 300 MM, EXCETO CONCRETO |  |  |  | M
DISCRIMINAÇÃO |  |  | UNID. | QUANT. | PREÇO UNIT. | PREÇO TOTAL
MATERIAIS (SEM BDI)
0
SUB-TOTAL | [5 empty] | 0
MÃO-DE-OBRA (SEM BDI)
0
0
SUB-TOTAL | [5 empty] | 0
OUTROS - SERVIÇOS (SEM BDI)
COTAÇÃO |  | EXECUÇÃO DE ESTACA TIPO HÉLICE CONTÍNUA D = 300 MM, EXCETO CONCRETO INCLUSIVE TX BOMB. EXCLUSIVE CONC./ARMACAO | M | 1 | 48.5304 | 48.5304
SUB-TOTAL | [5 empty] | 48.5304
Total | [5 empty] | 48.5304
BDI (%) |  |  |  |  | 23.03% | 11.1765
TOTAL DO SERVIÇO COM BDI | [5 empty] | 59.7069
5.1.1.4 | ED-49715 | SERVIÇO: EXECUÇÃO DE ESTACA TIPO HÉLICE CONTÍNUA D = 400 MM, EXCETO CONCRETO |  |  |  | M
DISCRIMINAÇÃO |  |  | UNID. | QUANT. | PREÇO UNIT. | PREÇO TOTAL
MATERIAIS (SEM BDI)
0
SUB-TOTAL | [5 empty] | 0
MÃO-DE-OBRA (SEM BDI)
0
0
SUB-TOTAL | [5 empty] | 0
OUTROS - SERVIÇOS (SEM BDI)
SETOP | COTAÇÃO | EXECUÇÃO DE ESTACA TIPO HÉLICE CONTÍNUA D = 400 MM, EXCETO CONCRETO INCLUSIVE TX BOMB. EXCLUSIVE CONC./ARMACAO | M | 1 | 35.3386 | 35.3386
SUB-TOTAL | [5 empty] | 35.3386
Total | [5 empty] | 35.3386
BDI (%) |  |  |  |  | 23.03% | 8.1385
TOTAL DO SERVIÇO COM BDI | [5 empty] | 43.477
5.1.1.5 | ED-49747 | SERVIÇO: EXECUÇÃO DE ESTACA TIPO BROCA D = 200 MM, EXCETO CONCRETO |  |  |  | M
DISCRIMINAÇÃO |  |  | UNID. | QUANT. | PREÇO UNIT. | PREÇO TOTAL
MATERIAIS (SEM BDI)
0
SUB-TOTAL | [5 empty] | 0
MÃO-DE-OBRA (SEM BDI)
SETOP | ED-50367 | SERVENTE COM ENCARGOS COMPLEMENTARES | H | 1.5001 | 13.0405 | 19.5615
SUB-TOTAL | [5 empty] | 19.5615
OUTROS - SERVIÇOS (SEM BDI)
SUB-TOTAL | [5 empty] | 0
Total | [5 empty] | 19.5615
BDI (%) |  |  |  |  | 23.03% | 4.505
TOTAL DO SERVIÇO COM BDI | [5 empty] | 24.0666
5.1.1.6 | ED-48295 | SERVIÇO: CORTE, DOBRA E ARMAÇÃO DE AÇO CA-50 D <= 12,5 MM |  |  |  | KG
DISCRIMINAÇÃO |  |  | UNID. | QUANT. | PREÇO UNIT. | PREÇO TOTAL
MATERIAIS (SEM BDI)
SETOP | MATED- 11333 | ARAME RECOZIDO (BITOLA: 18 BWG / DIÂMETRO DO FIO: 1,25 MM / MASSA LINEAR: 0,01 KG/M) | KG | 0.03 | 7.7474 | 0.23242
SETOP | MATED- 11282 | BARRA AÇO CA-50 (BITOLA: 10,00 MM / MASSA LINEAR: 0,617 KG/M) | KG | 0.385 | 3.7282 | 1.4353
SETOP | MATED- 8358 | BARRA AÇO CA-50 (BITOLA: 12,50 MM / MASSA LINEAR: 0,963 KG/M) | KG | 0.22 | 3.7282 | 0.8202
SETOP | MATED- 8356 | BARRA AÇO CA-50 (BITOLA: 6,30 MM / MASSA LINEAR: 0,245 KG/M) | KG | 0.275 | 4.1 | 1.1275
SETOP | MATED- 8357 | BARRA AÇO CA-50 (BITOLA: 8,00 MM / MASSA LINEAR: 0,395 KG/M) | KG | 0.22 | 4.1 | 0.902
SETOP | MATED- 9299 | ESPAÇADOR/DISTANCIADOR ( MATERIAL: PLÁSTICO/ COBRIMENTO: 30MM/TIPO: CIRCULAR ENTADA LATERAL/ BITOLA AÇO: MENOR OU IGUAL 12,5MM) | UN | 0.264 | 0.14 | 0.03696
SUB-TOTAL | [5 empty] | 4.5544
MÃO-DE-OBRA (SEM BDI)
SETOP | ED-50360 | AJUDANTE DE ARMADOR COM ENCARGOS COMPLEMENTARES | H | 0.04 | 15.1432 | 0.60573
SETOP | ED-50375 | ARMADORS COM ENCARGOS COMPLEMENTARES | H | 0.09 | 18.1471 | 1.6332
SUB-TOTAL | [5 empty] | 2.239
OUTROS - SERVIÇOS (SEM BDI)
SUB-TOTAL | [5 empty] | 0
Total | [5 empty] | 6.7934
BDI (%) |  |  |  |  | 23.03% | 1.5645
TOTAL DO SERVIÇO COM BDI | [5 empty] | 8.3579
5.1.1.7 | ED-48296 | SERVIÇO: CORTE, DOBRA E ARMAÇÃO DE AÇO CA-50 D > 12,5 MM |  |  |  | KG
DISCRIMINAÇÃO |  |  | UNID. | QUANT. | PREÇO UNIT. | PREÇO TOTAL
MATERIAIS (SEM BDI)
SETOP | MATED- 11333 | ARAME RECOZIDO (BITOLA: 18 BWG / DIÂMETRO DO FIO: 1,25 MM / MASSA LINEAR: 0,01 KG/M) | KG | 0.03 | 7.7474 | 0.23242
SETOP | MATED- 11281 | BARRA AÇO CA-50 (BITOLA: 16,00 MM / MASSA LINEAR: 1,578 KG/M) | KG | 0.88 | 3.41 | 3.0008
SETOP | MATED- 8359 | BARRA AÇO CA-50 (BITOLA: 20,00 MM / MASSA LINEAR: 2,466 KG/M) | KG | 0.187 | 3.41 | 0.63767
SETOP | MATED- 8360 | BARRA AÇO CA-50 (BITOLA: 25,00 MM / MASSA LINEAR: 3,853 KG/M) | KG | 0.033 | 3.41 | 0.11253
SETOP | MATED- 9300 | ESPAÇADOR/DISTANCIADOR ( MATERIAL: PLÁSTICO/ COBRIMENTO: 30MM/TIPO: CIRCULAR ENTADA LATERAL/ BITOLA AÇO: MAIOR 12,5MM) | UN | 0.264 | 0.2316 | 0.061142
SUB-TOTAL | [5 empty] | 4.0446
MÃO-DE-OBRA (SEM BDI)
SETOP | ED-50360 | AJUDANTE DE ARMADOR COM ENCARGOS COMPLEMENTARES | H | 0.04 | 15.1432 | 0.60573
SETOP | ED-50375 | ARMADORS COM ENCARGOS COMPLEMENTARES | H | 0.09 | 18.1471 | 1.6332
SUB-TOTAL | [5 empty] | 2.239
OUTROS - SERVIÇOS (SEM BDI)
SUB-TOTAL | [5 empty] | 0
Total | [5 empty] | 6.2835
BDI (%) |  |  |  |  | 23.03% | 1.4471
TOTAL DO SERVIÇO COM BDI | [5 empty] | 7.7306
5.1.1.8 | ED-49809 | SERVIÇO: FORNECIMENTO E LANÇAMENTO DE CONCRETO ESTRUTURAL USINADO BOMBEADO FCK >= 20 MPA, SLUMP 20 +/- 2 (SLUMPFLOW 48 A 53CM, COM AGREGADOS PEDRISCO E AREIA, CONSUMO MÍNIMO DE CIMENTO DE 400KG/M3) |  |  |  | M³
DISCRIMINAÇÃO |  |  | UNID. | QUANT. | PREÇO UNIT. | PREÇO TOTAL
MATERIAIS (SEM BDI)
SETOP | MATED- 11306 | CONCRETO DOSADO EM CENTRAL BOMBEÁVEL CONSUMO MÍNIMO DE CIMENTO DE 400 KG/ M3 (RESISTÊNCIA:20,00 MPA/ BRITA: 0/SLUMP: 22+-3 - | M³ | 1.05 | 260.3044 | 273.3196
SETOP | MATED- 12059 | TAXA DE BOMBEAMENTO DE CONCRETO | M³ | 1 | 25.7374 | 25.7374
SUB-TOTAL | [5 empty] | 299.0571
MÃO-DE-OBRA (SEM BDI)
SINAPI | 88239 | AJUDANTE DE CARPINTEIRO COM ENCARGOS COMPLEMENTARES | H | 0.39364 | 15.1432 | 5.9609
SETOP | ED-50372 | CARPINTEIRO DE FORMAS COM ENCARGOS COMPLEMENTARES | H | 0.1 | 18.1471 | 1.8147
SETOP | ED-50381 | PEDREIRO COM ENCARGOS COMPLEMENTARES | H | 0.1 | 18.2619 | 1.8262
SETOP | ED-50367 | SERVENTE COM ENCARGOS COMPLEMENTARES | H | 0.39364 | 13.0405 | 5.1332
SUB-TOTAL | [5 empty] | 14.735
OUTROS - SERVIÇOS (SEM BDI)
SINAPI | 39400 | VIBRADOR DE IMERSAO, DIAMETRO DA PONTEIRA DE *45* MM, COM MOTOR ELETRICO TRIFASICO DE 2 HP (2 CV) | UN | 0.00018034 | 1096 | 0.19765
SUB-TOTAL | [5 empty] | 0.19765
Total | [5 empty] | 313.9897
BDI (%) |  |  |  |  | 23.03% | 72.3118
TOTAL DO SERVIÇO COM BDI | [5 empty] | 386.3015
5.1.1.9 | ED-49738 | SERVIÇO: CORTE E PREPARO DA CABEÇA DAS ESTACAS |  |  |  | UN
DISCRIMINAÇÃO |  |  | UNID. | QUANT. | PREÇO UNIT. | PREÇO TOTAL
MATERIAIS (SEM BDI)
0
SUB-TOTAL | [5 empty] | 0
MÃO-DE-OBRA (SEM BDI)
SETOP | ED-50381 | PEDREIRO COM ENCARGOS COMPLEMENTARES | H | 0.24997 | 18.2619 | 4.565
SETOP | ED-50367 | SERVENTE COM ENCARGOS COMPLEMENTARES | H | 2.4997 | 13.0405 | 32.5976
SUB-TOTAL | [5 empty] | 37.1626
OUTROS - SERVIÇOS (SEM BDI)
SUB-TOTAL | [5 empty] | 0
Total | [5 empty] | 37.1626
BDI (%) |  |  |  |  | 23.03% | 8.5585
TOTAL DO SERVIÇO COM BDI | [5 empty] | 45.7212
5.1.1.10 | ED-51131 | SERVIÇO: CARGA DE MATERIAL DE QUALQUER NATUREZA SOBRE CAMINHÃO MANUAL |  |  |  | M³
DISCRIMINAÇÃO |  |  | UNID. | QUANT. | PREÇO UNIT. | PREÇO TOTAL
MATERIAIS (SEM BDI)
0
SUB-TOTAL | [5 empty] | 0
MÃO-DE-OBRA (SEM BDI)
SETOP | ED-50367 | SERVENTE COM ENCARGOS COMPLEMENTARES | H | 2.0001 | 13.0405 | 26.082
SUB-TOTAL | [5 empty] | 26.082
OUTROS - SERVIÇOS (SEM BDI)
SUB-TOTAL | [5 empty] | 0
Total | [5 empty] | 26.082
BDI (%) |  |  |  |  | 23.03% | 6.0067
TOTAL DO SERVIÇO COM BDI | [5 empty] | 32.0887
5.1.1.11 | ED-51130 | ARGAMASSA, TRAÇO 1:3 ( CIMENTO E AREIA), PREPARO MECÂNICO |  |  |  | M³KM
DISCRIMINAÇÃO |  |  | UNID. | QUANT. | PREÇO UNIT. | PREÇO TOTAL
MATERIAIS (SEM BDI)
0
SUB-TOTAL | [5 empty] | 0
MÃO-DE-OBRA (SEM BDI)
0
0
SUB-TOTAL | [5 empty] | 0
OUTROS - SERVIÇOS (SEM BDI)
SETOP | MATED- 11176 | CAMINHÃO BASCULANTE 8,0M3/ 16T DIESEL TIPO MERCEDES 170HP LK-1418 OU EQUIV (MANUT /OPERACAO) | UN | 0.023972 | 118.0268 | 2.8294
SUB-TOTAL | [5 empty] | 2.8294
Total | [5 empty] | 2.8294
BDI (%) |  |  |  |  | 23.03% | 0.65161
TOTAL DO SERVIÇO COM BDI | [5 empty] | 3.481
5.1.2.1 | ED-51107 | SERVIÇO: ESCAVAÇÃO MANUAL DE VALAS H <= 1,50 M |  |  |  | M³
DISCRIMINAÇÃO |  |  | UNID. | QUANT. | PREÇO UNIT. | PREÇO TOTAL
MATERIAIS (SEM BDI)
0
SUB-TOTAL | [5 empty] | 0
MÃO-DE-OBRA (SEM BDI)
SETOP | ED-50367 | SERVENTE COM ENCARGOS COMPLEMENTARES | H | 3.3999 | 13.0405 | 44.3366
0
SUB-TOTAL | [5 empty] | 44.3366
OUTROS - SERVIÇOS (SEM BDI)
SUB-TOTAL | [5 empty] | 0
Total | [5 empty] | 44.3366
BDI (%) |  |  |  |  | 23.03% | 10.2107
TOTAL DO SERVIÇO COM BDI | [5 empty] | 54.5473
5.1.2.2 | ED-51094 | SERVIÇO: APILOAMENTO DO FUNDO DE VALAS COM PLACAS |  |  |  | M²
DISCRIMINAÇÃO |  |  | UNID. | QUANT. | PREÇO UNIT. | PREÇO TOTAL
MATERIAIS (SEM BDI)
SETOP | MATED- 11198 | COMPACTADOR DE SOLOS COM PLACA VIBRATORIA, DE 135 A 156 KG, COM MOTOR A DIESEL OU GASOLINA DE 4 A 6 HP, NAO REVERSIVEL (LOCACAO) | u | 0.07 | 2.25 | 0.1575
SUB-TOTAL | [5 empty] | 0.1575
MÃO-DE-OBRA (SEM BDI)
SETOP | ED-50367 | SERVENTE COM ENCARGOS COMPLEMENTARES | H | 0.58762 | 13.0405 | 7.6628
0
SUB-TOTAL | [5 empty] | 7.6628
OUTROS - SERVIÇOS (SEM BDI)
SUB-TOTAL | [5 empty] | 0
Total | [5 empty] | 7.8203
BDI (%) |  |  |  |  | 23.03% | 1.801
TOTAL DO SERVIÇO COM BDI | [5 empty] | 9.6213
5.1.2.3 | ED-49785 | SERVIÇO: FORNECIMENTO E LANÇAMENTO DE CONCRETO NÃO ESTRUTURAL VIRADO EM OBRA FCK >= 9 MPA, BRITA 1 E 2 |  |  |  | M³
DISCRIMINAÇÃO |  |  | UNID. | QUANT. | PREÇO UNIT. | PREÇO TOTAL
MATERIAIS (SEM BDI)
SETOP | MATED- 11248 | AREIA LAVADA POSTO OBRA ( TIPO: MÉDIA) | M³ | 0.9 | 57.3391 | 51.6052
SETOP | MATED- 11174 | BETONEIRA 400L COM MOTOR ELETRICO TRIFÁSICO, POTÊNCIA DE 2 CV - 1,5 KW, SEM CARREGADOR MECANICO ( LOCAÇÃO) | H | 0.306 | 0.84 | 0.25704
SETOP | MATED- 11258 | CIMENTO PORTLAND CP II-E-32 ( RESISTÊNCIA: 32,00 MPA) | KG | 304 | 0.30923 | 94.0044
SETOP | MATED- 11250 | PEDRA BRITADA POSTO OBRA ( NÚMERO: 1/GRANULOMETRIA: 9,5 -19 MM) | M³ | 0.21 | 62 | 13.02
SETOP | MATED- 11251 | PEDRA BRITADA POSTO OBRA ( NÚMERO: 2/GRANULOMETRIA: 19- 38 MM) | M³ | 0.63 | 62 | 39.06
SUB-TOTAL | [5 empty] | 197.9467
MÃO-DE-OBRA (SEM BDI)
SINAPI | 88239 | AJUDANTE DE CARPINTEIRO COM ENCARGOS COMPLEMENTARES | H | 0.4 | 15.1432 | 6.0573
SETOP | ED-50372 | CARPINTEIRO DE FORMAS COM ENCARGOS COMPLEMENTARES | H | 0.2 | 18.1471 | 3.6294
SETOP | ED-50381 | PEDREIRO COM ENCARGOS COMPLEMENTARES | H | 0.9 | 18.2619 | 16.4358
SETOP | ED-50367 | SERVENTE COM ENCARGOS COMPLEMENTARES | H | 8.7989 | 13.0405 | 114.7422
SUB-TOTAL | [5 empty] | 140.8646
OUTROS - SERVIÇOS (SEM BDI)
SINAPI | 39400 | VIBRADOR DE IMERSAO, DIAMETRO DA PONTEIRA DE *45* MM, COM MOTOR ELETRICO TRIFASICO DE 2 HP (2 CV) | UN | 0.00018034 | 1096 | 0.19765
SUB-TOTAL | [5 empty] | 0.19765
Total | [5 empty] | 339.0089
BDI (%) |  |  |  |  | 23.03% | 78.0738
TOTAL DO SERVIÇO COM BDI | [5 empty] | 417.0827
5.1.2.4 | ED-8398 | SERVIÇO: FORMA E DESFORMA DE COMPENSADO PLASTIFICADO ESPESSURA 12 MM, EXCLUSIVE ESCORAMENTO (3X) |  |  |  | M²
DISCRIMINAÇÃO |  |  | UNID. | QUANT. | PREÇO UNIT. | PREÇO TOTAL
MATERIAIS (SEM BDI)
SINAPI | 1357 | CHAPA DE MADEIRA COMPENSADA PLASTIFICADA PARA FORMA DE CONCRETO, DE 2,20 X 1,10 M, E = 12 MM | UN | 0.36667 | 31.5197 | 11.5572
SINAPI | 2692 | DESMOLDANTE PROTETOR PARA FORMAS DE MADEIRA, DE BASE OLEOSA EMULSIONADA EM AGUA | L | 0.01 | 4.9 | 0.049
SINAPI | 4491 | PECA DE MADEIRA NATIVA / REGIONAL 7,5 X 7,5CM (3X3) NAO APARELHADA (P/FORMA) | M | 3.8046 | 2.7 | 10.2724
SINAPI | 5068 | PREGO DE ACO POLIDO COM CABECA 17 X 21 (2 X 11) | KG | 0.1075 | 8.9 | 0.95675
| 5069 | PREGO DE ACO POLIDO COM CABECA DUPLA 17 X 27 (2 1/2 X 11) | KG | 0.019 | 7.23 | 0.13737
SUB-TOTAL | [5 empty] | 22.9728
MÃO-DE-OBRA (SEM BDI)
SINAPI | 88239 | AJUDANTE DE CARPINTEIRO COM ENCARGOS COMPLEMENTARES | H | 0.36767 | 15.1432 | 5.5678
SETOP | ED-50372 | CARPINTEIRO DE FORMAS COM ENCARGOS COMPLEMENTARES | H | 0.56767 | 18.1471 | 10.3016
SUB-TOTAL | [5 empty] | 15.8694
OUTROS - SERVIÇOS (SEM BDI)
SINAPI | 14618 | SERRA CIRCULAR DE BANCADA COM MOTOR ELETRICO, POTENCIA DE *1600* W, PARA DISCO DE DIAMETRO DE 10" (250 MM) | UN | 9.38e-06 | 850.17 | 0.0079746
SUB-TOTAL | [5 empty] | 0.0079746
Total | [5 empty] | 38.8502
BDI (%) |  |  |  |  | 23.03% | 8.9472
TOTAL DO SERVIÇO COM BDI | [5 empty] | 47.7973
5.1.2.5 | ED-48295 | SERVIÇO: CORTE, DOBRA E ARMAÇÃO DE AÇO CA-50 D <= 12,5 MM |  |  |  | KG
DISCRIMINAÇÃO |  |  | UNID. | QUANT. | PREÇO UNIT. | PREÇO TOTAL
MATERIAIS (SEM BDI)
SETOP | MATED- 11333 | ARAME RECOZIDO (BITOLA: 18 BWG / DIÂMETRO DO FIO: 1,25 MM / MASSA LINEAR: 0,01 KG/M) | KG | 0.03 | 7.7474 | 0.23242
SETOP | MATED- 11282 | BARRA AÇO CA-50 (BITOLA: 10,00 MM / MASSA LINEAR: 0,617 KG/M) | KG | 0.385 | 3.7282 | 1.4353
SETOP | MATED- 8358 | BARRA AÇO CA-50 (BITOLA: 12,50 MM / MASSA LINEAR: 0,963 KG/M) | KG | 0.22 | 3.7282 | 0.8202
SETOP | MATED- 8356 | BARRA AÇO CA-50 (BITOLA: 6,30 MM / MASSA LINEAR: 0,245 KG/M) | KG | 0.275 | 4.1 | 1.1275
SETOP | MATED- 8357 | BARRA AÇO CA-50 (BITOLA: 8,00 MM / MASSA LINEAR: 0,395 KG/M) | KG | 0.22 | 4.1 | 0.902
SETOP | MATED- 9299 | ESPAÇADOR/DISTANCIADOR ( MATERIAL: PLÁSTICO/ COBRIMENTO: 30MM/TIPO: CIRCULAR ENTADA LATERAL/ BITOLA AÇO: MENOR OU IGUAL 12,5MM) | UN | 0.264 | 0.14 | 0.03696
SUB-TOTAL | [5 empty] | 4.5544
MÃO-DE-OBRA (SEM BDI)
SETOP | ED-50360 | AJUDANTE DE ARMADOR COM ENCARGOS COMPLEMENTARES | H | 0.04 | 15.1432 | 0.60573
SETOP | ED-50375 | ARMADORS COM ENCARGOS COMPLEMENTARES | H | 0.09 | 18.1471 | 1.6332
SUB-TOTAL | [5 empty] | 2.239
OUTROS - SERVIÇOS (SEM BDI)
SUB-TOTAL | [5 empty] | 0
Total | [5 empty] | 6.7934
BDI (%) |  |  |  |  | 23.03% | 1.5645
TOTAL DO SERVIÇO COM BDI | [5 empty] | 8.3579
5.1.2.6 | ED-48296 | SERVIÇO: CORTE, DOBRA E ARMAÇÃO DE AÇO CA-50 D > 12,5 MM |  |  |  | KG
DISCRIMINAÇÃO |  |  | UNID. | QUANT. | PREÇO UNIT. | PREÇO TOTAL
MATERIAIS (SEM BDI)
SETOP | MATED- 11333 | ARAME RECOZIDO (BITOLA: 18 BWG / DIÂMETRO DO FIO: 1,25 MM / MASSA LINEAR: 0,01 KG/M) | KG | 0.03 | 7.7474 | 0.23242
SETOP | MATED- 11281 | BARRA AÇO CA-50 (BITOLA: 16,00 MM / MASSA LINEAR: 1,578 KG/M) | KG | 0.88 | 3.41 | 3.0008
SETOP | MATED- 8359 | BARRA AÇO CA-50 (BITOLA: 20,00 MM / MASSA LINEAR: 2,466 KG/M) | KG | 0.187 | 3.41 | 0.63767
SETOP | MATED- 8360 | BARRA AÇO CA-50 (BITOLA: 25,00 MM / MASSA LINEAR: 3,853 KG/M) | KG | 0.033 | 3.41 | 0.11253
SETOP | MATED- 9300 | ESPAÇADOR/DISTANCIADOR ( MATERIAL: PLÁSTICO/ COBRIMENTO: 30MM/TIPO: CIRCULAR ENTADA LATERAL/ BITOLA AÇO: MAIOR 12,5MM) | UN | 0.264 | 0.2316 | 0.061142
SUB-TOTAL | [5 empty] | 4.0446
MÃO-DE-OBRA (SEM BDI)
SETOP | ED-50360 | AJUDANTE DE ARMADOR COM ENCARGOS COMPLEMENTARES | H | 0.04 | 15.1432 | 0.60573
SETOP | ED-50375 | ARMADORS COM ENCARGOS COMPLEMENTARES | H | 0.09 | 18.1471 | 1.6332
SUB-TOTAL | [5 empty] | 2.239
OUTROS - SERVIÇOS (SEM BDI)
SUB-TOTAL | [5 empty] | 0
Total | [5 empty] | 6.2835
BDI (%) |  |  |  |  | 23.03% | 1.4471
TOTAL DO SERVIÇO COM BDI | [5 empty] | 7.7306
5.1.2.7 | ED-49805 | SERVIÇO: FORNECIMENTO DE CONCRETO ESTRUTURAL, USINADO BOMBEADO, COM FCK 25 MPA, INCLUSIVE LANÇAMENTO, ADENSAMENTO E ACABAMENTO (FUNDAÇÃO) |  |  |  | M³
DISCRIMINAÇÃO |  |  | UNID. | QUANT. | PREÇO UNIT. | PREÇO TOTAL
MATERIAIS (SEM BDI)
SETOP | MATED- 9046 | CONCRETO DOSADO EM CENTRAL BOMBEÁVEL ( RESISTÊNCIA: 20,0 MPA/BRITA: 0 | M³ | 1.05 | 232.031 | 243.6326
SETOP | MATED- 12059 | TAXA DE BOMBEAMENTO DE CONCRETO | M³ | 1 | 25.7374 | 25.7374
SUB-TOTAL | [5 empty] | 269.37
MÃO-DE-OBRA (SEM BDI)
SINAPI | 88239 | AJUDANTE DE CARPINTEIRO COM ENCARGOS COMPLEMENTARES | H | 0.3183 | 15.1432 | 4.82
SETOP | ED-50372 | CARPINTEIRO DE FORMAS COM ENCARGOS COMPLEMENTARES | H | 0.1583 | 18.1471 | 2.8727
SETOP | ED-50381 | PEDREIRO COM ENCARGOS COMPLEMENTARES | H | 0.1 | 18.2619 | 1.8262
SETOP | ED-50367 | SERVENTE COM ENCARGOS COMPLEMENTARES | H | 0.4 | 13.0405 | 5.2162
SUB-TOTAL | [5 empty] | 14.7351
OUTROS - SERVIÇOS (SEM BDI)
SINAPI | 39400 | VIBRADOR DE IMERSAO, DIAMETRO DA PONTEIRA DE *45* MM, COM MOTOR ELETRICO TRIFASICO DE 2 HP (2 CV) | UN | 0.00018034 | 1096 | 0.19765
SUB-TOTAL | [5 empty] | 0.19765
Total | [5 empty] | 284.3027
BDI (%) |  |  |  |  | 23.03% | 65.4749
TOTAL DO SERVIÇO COM BDI | [5 empty] | 349.7777
5.1.2.8 | ED-51121 | SERVIÇO: REATERRO COMPACTADO DE VALA COM EQUIPAMENTO PLACA VIBRATÓRIA |  |  |  | M³
DISCRIMINAÇÃO |  |  | UNID. | QUANT. | PREÇO UNIT. | PREÇO TOTAL
MATERIAIS (SEM BDI)
0
SUB-TOTAL | [5 empty] | 0
MÃO-DE-OBRA (SEM BDI)
ED-50367 | SETOP | SERVENTE COM ENCARGOS COMPLEMENTARES | H | 2.1301 | 13.04 | 27.7768
0
SUB-TOTAL | [5 empty] | 27.7768
OUTROS - SERVIÇOS (SEM BDI)
SUB-TOTAL | [5 empty] | 0
Total | [5 empty] | 27.7768
BDI (%) |  |  |  |  | 23.03% | 6.397
TOTAL DO SERVIÇO COM BDI | [5 empty] | 34.1738
5.1.2.9 | ED-51131 | SERVIÇO: CARGA DE MATERIAL DE QUALQUER NATUREZA SOBRE CAMINHÃO MANUAL |  |  |  | M³
DISCRIMINAÇÃO |  |  | UNID. | QUANT. | PREÇO UNIT. | PREÇO TOTAL
MATERIAIS (SEM BDI)
0
SUB-TOTAL | [5 empty] | 0
MÃO-DE-OBRA (SEM BDI)
SETOP | ED-50367 | SERVENTE COM ENCARGOS COMPLEMENTARES | H | 2.0001 | 13.0405 | 26.082
SUB-TOTAL | [5 empty] | 26.082
OUTROS - SERVIÇOS (SEM BDI)
SUB-TOTAL | [5 empty] | 0
Total | [5 empty] | 26.082
BDI (%) |  |  |  |  | 23.03% | 6.0067
TOTAL DO SERVIÇO COM BDI | [5 empty] | 32.0887
5.1.2.10 | ED-51130 | SERVIÇO: TRANSPORTE DE MATERIAL DE QUALQUER NATUREZA EM CAMINHÃO DMT > 5KM (DENTRO DO PERÍMETRO URBANO) |  |  |  | M³KM
DISCRIMINAÇÃO |  |  | UNID. | QUANT. | PREÇO UNIT. | PREÇO TOTAL
MATERIAIS (SEM BDI)
0
SUB-TOTAL | [5 empty] | 0
MÃO-DE-OBRA (SEM BDI)
0
0
SUB-TOTAL | [5 empty] | 0
OUTROS - SERVIÇOS (SEM BDI)
SETOP | MATED- 11176 | CAMINHÃO BASCULANTE 8,0M3/ 16T DIESEL TIPO MERCEDES 170HP LK-1418 OU EQUIV (MANUT /OPERACAO) | UN | 0.023972 | 118.0268 | 2.8294
SUB-TOTAL | [5 empty] | 2.8294
Total | [5 empty] | 2.8294
BDI (%) |  |  |  |  | 23.03% | 0.65161
TOTAL DO SERVIÇO COM BDI | [5 empty] | 3.481
5.1.3.1 | ED-51107 | SERVIÇO: ESCAVAÇÃO MANUAL DE VALAS H <= 1,50 M |  |  |  | M³
DISCRIMINAÇÃO |  |  | UNID. | QUANT. | PREÇO UNIT. | PREÇO TOTAL
MATERIAIS (SEM BDI)
0
SUB-TOTAL | [5 empty] | 0
MÃO-DE-OBRA (SEM BDI)
SETOP | ED-50367 | SERVENTE COM ENCARGOS COMPLEMENTARES | H | 3.3999 | 13.0405 | 44.3366
0
SUB-TOTAL | [5 empty] | 44.3366
OUTROS - SERVIÇOS (SEM BDI)
SUB-TOTAL | [5 empty] | 0
Total | [5 empty] | 44.3366
BDI (%) |  |  |  |  | 23.03% | 10.2107
TOTAL DO SERVIÇO COM BDI | [5 empty] | 54.5473
5.1.3.2 | ED-51094 | SERVIÇO: APILOAMENTO DO FUNDO DE VALAS COM SOQUETE |  |  |  | M²
DISCRIMINAÇÃO |  |  | UNID. | QUANT. | PREÇO UNIT. | PREÇO TOTAL
MATERIAIS (SEM BDI)
SETOP | MATED- 11198 | COMPACTADOR DE SOLOS COM PLACA VIBRATORIA, DE 135 A 156 KG, COM MOTOR A DIESEL OU GASOLINA DE 4 A 6 HP, NAO REVERSIVEL (LOCACAO) | u | 0.07 | 2.25 | 0.1575
SUB-TOTAL | [5 empty] | 0.1575
MÃO-DE-OBRA (SEM BDI)
SETOP | ED-50367 | SERVENTE COM ENCARGOS COMPLEMENTARES | H | 0.58762 | 13.0405 | 7.6628
0
SUB-TOTAL | [5 empty] | 7.6628
OUTROS - SERVIÇOS (SEM BDI)
SUB-TOTAL | [5 empty] | 0
Total | [5 empty] | 7.8203
BDI (%) |  |  |  |  | 23.03% | 1.801
TOTAL DO SERVIÇO COM BDI | [5 empty] | 9.6213
5.1.3.3 | ED-49785 | SERVIÇO: FORNECIMENTO E LANÇAMENTO DE CONCRETO NÃO ESTRUTURAL VIRADO EM OBRA FCK >= 9 MPA, BRITA 1 E 2 |  |  |  | M³
DISCRIMINAÇÃO |  |  | UNID. | QUANT. | PREÇO UNIT. | PREÇO TOTAL
MATERIAIS (SEM BDI)
SETOP | MATED- 11248 | AREIA LAVADA POSTO OBRA ( TIPO: MÉDIA) | M³ | 0.9 | 57.3391 | 51.6052
SETOP | MATED- 11174 | BETONEIRA 400L COM MOTOR ELETRICO TRIFÁSICO, POTÊNCIA DE 2 CV - 1,5 KW, SEM CARREGADOR MECANICO ( LOCAÇÃO) | H | 0.306 | 0.84 | 0.25704
SETOP | MATED- 11258 | CIMENTO PORTLAND CP II-E-32 ( RESISTÊNCIA: 32,00 MPA) | KG | 304 | 0.30923 | 94.0044
SETOP | MATED- 11250 | PEDRA BRITADA POSTO OBRA ( NÚMERO: 1/GRANULOMETRIA: 9,5 -19 MM) | M³ | 0.21 | 62 | 13.02
SETOP | MATED- 11251 | PEDRA BRITADA POSTO OBRA ( NÚMERO: 2/GRANULOMETRIA: 19- 38 MM) | M³ | 0.63 | 62 | 39.06
SUB-TOTAL | [5 empty] | 197.9467
MÃO-DE-OBRA (SEM BDI)
SINAPI | 88239 | AJUDANTE DE CARPINTEIRO COM ENCARGOS COMPLEMENTARES | H | 0.4 | 15.1432 | 6.0573
SETOP | ED-50372 | CARPINTEIRO DE FORMAS COM ENCARGOS COMPLEMENTARES | H | 0.2 | 18.1471 | 3.6294
SETOP | ED-50381 | PEDREIRO COM ENCARGOS COMPLEMENTARES | H | 0.9 | 18.2619 | 16.4358
SETOP | ED-50367 | SERVENTE COM ENCARGOS COMPLEMENTARES | H | 8.7989 | 13.0405 | 114.7422
SUB-TOTAL | [5 empty] | 140.8646
OUTROS - SERVIÇOS (SEM BDI)
SINAPI | 39400 | VIBRADOR DE IMERSAO, DIAMETRO DA PONTEIRA DE *45* MM, COM MOTOR ELETRICO TRIFASICO DE 2 HP (2 CV) | UN | 0.00018034 | 1096 | 0.19765
SUB-TOTAL | [5 empty] | 0.19765
Total | [5 empty] | 339.0089
BDI (%) |  |  |  |  | 23.03% | 78.0738
TOTAL DO SERVIÇO COM BDI | [5 empty] | 417.0827
5.1.3.4 | ED-8398 | SERVIÇO: FORMA E DESFORMA DE COMPENSADO PLASTIFICADO ESPESSURA 12 MM, EXCLUSIVE ESCORAMENTO (3X) |  |  |  | M²
DISCRIMINAÇÃO |  |  | UNID. | QUANT. | PREÇO UNIT. | PREÇO TOTAL
MATERIAIS (SEM BDI)
SINAPI | 1357 | CHAPA DE MADEIRA COMPENSADA PLASTIFICADA PARA FORMA DE CONCRETO, DE 2,20 X 1,10 M, E = 12 MM | UN | 0.36667 | 31.5197 | 11.5572
SINAPI | 2692 | DESMOLDANTE PROTETOR PARA FORMAS DE MADEIRA, DE BASE OLEOSA EMULSIONADA EM AGUA | L | 0.01 | 4.9 | 0.049
SINAPI | 4491 | PECA DE MADEIRA NATIVA / REGIONAL 7,5 X 7,5CM (3X3) NAO APARELHADA (P/FORMA) | M | 3.8046 | 2.7 | 10.2724
SINAPI | 5068 | PREGO DE ACO POLIDO COM CABECA 17 X 21 (2 X 11) | KG | 0.1075 | 8.9 | 0.95675
| 5069 | PREGO DE ACO POLIDO COM CABECA DUPLA 17 X 27 (2 1/2 X 11) | KG | 0.019 | 7.23 | 0.13737
SUB-TOTAL | [5 empty] | 22.9728
MÃO-DE-OBRA (SEM BDI)
SINAPI | 88239 | AJUDANTE DE CARPINTEIRO COM ENCARGOS COMPLEMENTARES | H | 0.36767 | 15.1432 | 5.5678
SETOP | ED-50372 | CARPINTEIRO DE FORMAS COM ENCARGOS COMPLEMENTARES | H | 0.56767 | 18.1471 | 10.3016
SUB-TOTAL | [5 empty] | 15.8694
OUTROS - SERVIÇOS (SEM BDI)
SINAPI | 14618 | SERRA CIRCULAR DE BANCADA COM MOTOR ELETRICO, POTENCIA DE *1600* W, PARA DISCO DE DIAMETRO DE 10" (250 MM) | UN | 9.38e-06 | 850.17 | 0.0079746
SUB-TOTAL | [5 empty] | 0.0079746
Total | [5 empty] | 38.8502
BDI (%) |  |  |  |  | 23.03% | 8.9472
TOTAL DO SERVIÇO COM BDI | [5 empty] | 47.7973
5.1.3.5 | ED-48295 | SERVIÇO: CORTE, DOBRA E ARMAÇÃO DE AÇO CA-50 D <= 12,5 MM |  |  |  | KG
DISCRIMINAÇÃO |  |  | UNID. | QUANT. | PREÇO UNIT. | PREÇO TOTAL
MATERIAIS (SEM BDI)
SETOP | MATED- 11333 | ARAME RECOZIDO (BITOLA: 18 BWG / DIÂMETRO DO FIO: 1,25 MM / MASSA LINEAR: 0,01 KG/M) | KG | 0.03 | 7.7474 | 0.23242
SETOP | MATED- 11282 | BARRA AÇO CA-50 (BITOLA: 10,00 MM / MASSA LINEAR: 0,617 KG/M) | KG | 0.385 | 3.7282 | 1.4353
SETOP | MATED- 8358 | BARRA AÇO CA-50 (BITOLA: 12,50 MM / MASSA LINEAR: 0,963 KG/M) | KG | 0.22 | 3.7282 | 0.8202
SETOP | MATED- 8356 | BARRA AÇO CA-50 (BITOLA: 6,30 MM / MASSA LINEAR: 0,245 KG/M) | KG | 0.275 | 4.1 | 1.1275
SETOP | MATED- 8357 | BARRA AÇO CA-50 (BITOLA: 8,00 MM / MASSA LINEAR: 0,395 KG/M) | KG | 0.22 | 4.1 | 0.902
SETOP | MATED- 9299 | ESPAÇADOR/DISTANCIADOR ( MATERIAL: PLÁSTICO/ COBRIMENTO: 30MM/TIPO: CIRCULAR ENTADA LATERAL/ BITOLA AÇO: MENOR OU IGUAL 12,5MM) | UN | 0.264 | 0.14 | 0.03696
SUB-TOTAL | [5 empty] | 4.5544
MÃO-DE-OBRA (SEM BDI)
SETOP | ED-50360 | AJUDANTE DE ARMADOR COM ENCARGOS COMPLEMENTARES | H | 0.04 | 15.1432 | 0.60573
SETOP | ED-50375 | ARMADORS COM ENCARGOS COMPLEMENTARES | H | 0.09 | 18.1471 | 1.6332
SUB-TOTAL | [5 empty] | 2.239
OUTROS - SERVIÇOS (SEM BDI)
SUB-TOTAL | [5 empty] | 0
Total | [5 empty] | 6.7934
BDI (%) |  |  |  |  | 23.03% | 1.5645
TOTAL DO SERVIÇO COM BDI | [5 empty] | 8.3579
5.1.3.6 | ED-48296 | SERVIÇO: CORTE, DOBRA E ARMAÇÃO DE AÇO CA-50 D > 12,5 MM |  |  |  | KG
DISCRIMINAÇÃO |  |  | UNID. | QUANT. | PREÇO UNIT. | PREÇO TOTAL
MATERIAIS (SEM BDI)
SETOP | MATED- 11333 | ARAME RECOZIDO (BITOLA: 18 BWG / DIÂMETRO DO FIO: 1,25 MM / MASSA LINEAR: 0,01 KG/M) | KG | 0.03 | 7.7474 | 0.23242
SETOP | MATED- 11281 | BARRA AÇO CA-50 (BITOLA: 16,00 MM / MASSA LINEAR: 1,578 KG/M) | KG | 0.88 | 3.41 | 3.0008
SETOP | MATED- 8359 | BARRA AÇO CA-50 (BITOLA: 20,00 MM / MASSA LINEAR: 2,466 KG/M) | KG | 0.187 | 3.41 | 0.63767
SETOP | MATED- 8360 | BARRA AÇO CA-50 (BITOLA: 25,00 MM / MASSA LINEAR: 3,853 KG/M) | KG | 0.033 | 3.41 | 0.11253
SETOP | MATED- 9300 | ESPAÇADOR/DISTANCIADOR ( MATERIAL: PLÁSTICO/ COBRIMENTO: 30MM/TIPO: CIRCULAR ENTADA LATERAL/ BITOLA AÇO: MAIOR 12,5MM) | UN | 0.264 | 0.2316 | 0.061142
SUB-TOTAL | [5 empty] | 4.0446
MÃO-DE-OBRA (SEM BDI)
SETOP | ED-50360 | AJUDANTE DE ARMADOR COM ENCARGOS COMPLEMENTARES | H | 0.04 | 15.1432 | 0.60573
SETOP | ED-50375 | ARMADORS COM ENCARGOS COMPLEMENTARES | H | 0.09 | 18.1471 | 1.6332
SUB-TOTAL | [5 empty] | 2.239
OUTROS - SERVIÇOS (SEM BDI)
SUB-TOTAL | [5 empty] | 0
Total | [5 empty] | 6.2835
BDI (%) |  |  |  |  | 23.03% | 1.4471
TOTAL DO SERVIÇO COM BDI | [5 empty] | 7.7306
5.1.3.7 | ED-48297 | SERVIÇO: CORTE, DOBRA E ARMAÇÃO DE AÇO CA-60 |  |  |  | KG
DISCRIMINAÇÃO |  |  | UNID. | QUANT. | PREÇO UNIT. | PREÇO TOTAL
MATERIAIS (SEM BDI)
SETOP | MATED- 11333 | ARAME RECOZIDO (BITOLA: 18 BWG / DIÂMETRO DO FIO: 1,25 MM / MASSA LINEAR: 0,01 KG/M) | KG | 0.03 | 7.7474 | 0.23242
SETOP | MATED- 11284 | BARRA AÇO CA-60 (BITOLA: 4,20 MM / MASSA LINEAR: 0,109 KG/M) | KG | 0.022 | 3.8967 | 0.085727
SETOP | MATED- 11285 | BARRA AÇO CA-60 (BITOLA: 5,00 MM / MASSA LINEAR: 0,154 KG/M) | KG | 1.078 | 3.8967 | 4.2006
SETOP | MATED- 9299 | ESPAÇADOR/DISTANCIADOR ( MATERIAL: PLÁSTICO/ COBRIMENTO: 30MM/TIPO: CIRCULAR ENTADA LATERAL/ BITOLA AÇO: MENOR OU IGUAL 12,5MM) | UN | 0.264 | 0.14 | 0.03696
SUB-TOTAL | [5 empty] | 4.5557
MÃO-DE-OBRA (SEM BDI)
SETOP | ED-50360 | AJUDANTE DE ARMADOR COM ENCARGOS COMPLEMENTARES | H | 0.035 | 15.1432 | 0.53001
SETOP | ED-50375 | ARMADORS COM ENCARGOS COMPLEMENTARES | H | 0.085 | 18.1471 | 1.5425
SUB-TOTAL | [5 empty] | 2.0725
OUTROS - SERVIÇOS (SEM BDI)
SUB-TOTAL | [5 empty] | 0
Total | [5 empty] | 6.6282
BDI (%) |  |  |  |  | 23.03% | 1.5265
TOTAL DO SERVIÇO COM BDI | [5 empty] | 8.1547
5.1.3.8 | ED-49805 | SERVIÇO: FORNECIMENTO E LANÇAMENTO DE CONCRETO ESTRUTURAL USINADO BOMBEADO FCK>= 25 MPA, BRITA 1 |  |  |  | M³
DISCRIMINAÇÃO |  |  | UNID. | QUANT. | PREÇO UNIT. | PREÇO TOTAL
MATERIAIS (SEM BDI)
SETOP | MATED- 9046 | CONCRETO DOSADO EM CENTRAL BOMBEÁVEL ( RESISTÊNCIA: 20,0 MPA/BRITA: 0 | M³ | 1.05 | 232.031 | 243.6326
SETOP | MATED- 12059 | TAXA DE BOMBEAMENTO DE CONCRETO | M³ | 1 | 25.7374 | 25.7374
SUB-TOTAL | [5 empty] | 269.37
MÃO-DE-OBRA (SEM BDI)
SINAPI | 88239 | AJUDANTE DE CARPINTEIRO COM ENCARGOS COMPLEMENTARES | H | 0.3183 | 15.1432 | 4.82
SETOP | ED-50372 | CARPINTEIRO DE FORMAS COM ENCARGOS COMPLEMENTARES | H | 0.1583 | 18.1471 | 2.8727
SETOP | ED-50381 | PEDREIRO COM ENCARGOS COMPLEMENTARES | H | 0.1 | 18.2619 | 1.8262
SETOP | ED-50367 | SERVENTE COM ENCARGOS COMPLEMENTARES | H | 0.4 | 13.0405 | 5.2162
SUB-TOTAL | [5 empty] | 14.7351
OUTROS - SERVIÇOS (SEM BDI)
SINAPI | 39400 | VIBRADOR DE IMERSAO, DIAMETRO DA PONTEIRA DE *45* MM, COM MOTOR ELETRICO TRIFASICO DE 2 HP (2 CV) | UN | 0.00018034 | 1096 | 0.19765
SUB-TOTAL | [5 empty] | 0.19765
Total | [5 empty] | 284.3027
BDI (%) |  |  |  |  | 23.03% | 65.4749
TOTAL DO SERVIÇO COM BDI | [5 empty] | 349.7777
5.1.3.9 | ED-51121 | SERVIÇO: REATERRO MANUAL DE VALA |  |  |  | M³
DISCRIMINAÇÃO |  |  | UNID. | QUANT. | PREÇO UNIT. | PREÇO TOTAL
MATERIAIS (SEM BDI)
0
SUB-TOTAL | [5 empty] | 0
MÃO-DE-OBRA (SEM BDI)
ED-50367 | SETOP | SERVENTE COM ENCARGOS COMPLEMENTARES | H | 2.1301 | 13.04 | 27.7768
0
SUB-TOTAL | [5 empty] | 27.7768
OUTROS - SERVIÇOS (SEM BDI)
SUB-TOTAL | [5 empty] | 0
Total | [5 empty] | 27.7768
BDI (%) |  |  |  |  | 23.03% | 6.397
TOTAL DO SERVIÇO COM BDI | [5 empty] | 34.1738
5.1.3.10 | ED-51131 | SERVIÇO: CARGA DE MATERIAL DE QUALQUER NATUREZA SOBRE CAMINHÃO MANUAL |  |  |  | M³
DISCRIMINAÇÃO |  |  | UNID. | QUANT. | PREÇO UNIT. | PREÇO TOTAL
MATERIAIS (SEM BDI)
0
SUB-TOTAL | [5 empty] | 0
MÃO-DE-OBRA (SEM BDI)
SETOP | ED-50367 | SERVENTE COM ENCARGOS COMPLEMENTARES | H | 2.0001 | 13.0405 | 26.082
SUB-TOTAL | [5 empty] | 26.082
OUTROS - SERVIÇOS (SEM BDI)
SUB-TOTAL | [5 empty] | 0
Total | [5 empty] | 26.082
BDI (%) |  |  |  |  | 23.03% | 6.0067
TOTAL DO SERVIÇO COM BDI | [5 empty] | 32.0887
5.1.3.11 | ED-51130 | SERVIÇO: TRANSPORTE DE MATERIAL DE QUALQUER NATUREZA EM CAMINHÃO DMT > 5KM (DENTRO DO PERÍMETRO URBANO) |  |  |  | M³KM
DISCRIMINAÇÃO |  |  | UNID. | QUANT. | PREÇO UNIT. | PREÇO TOTAL
MATERIAIS (SEM BDI)
0
SUB-TOTAL | [5 empty] | 0
MÃO-DE-OBRA (SEM BDI)
0
0
SUB-TOTAL | [5 empty] | 0
OUTROS - SERVIÇOS (SEM BDI)
SETOP | MATED- 11176 | CAMINHÃO BASCULANTE 8,0M3/ 16T DIESEL TIPO MERCEDES 170HP LK-1418 OU EQUIV (MANUT /OPERACAO) | UN | 0.023972 | 118.0268 | 2.8294
SUB-TOTAL | [5 empty] | 2.8294
Total | [5 empty] | 2.8294
BDI (%) |  |  |  |  | 23.03% | 0.65161
TOTAL DO SERVIÇO COM BDI | [5 empty] | 3.481
5.1.4.1 | ED-51107 | SERVIÇO: ESCAVAÇÃO MANUAL DE VALAS H <= 1,50 M |  |  |  | M³
DISCRIMINAÇÃO |  |  | UNID. | QUANT. | PREÇO UNIT. | PREÇO TOTAL
MATERIAIS (SEM BDI)
0
SUB-TOTAL | [5 empty] | 0
MÃO-DE-OBRA (SEM BDI)
SETOP | ED-50367 | SERVENTE COM ENCARGOS COMPLEMENTARES | H | 3.3999 | 13.0405 | 44.3366
0
SUB-TOTAL | [5 empty] | 44.3366
OUTROS - SERVIÇOS (SEM BDI)
SUB-TOTAL | [5 empty] | 0
Total | [5 empty] | 44.3366
BDI (%) |  |  |  |  | 23.03% | 10.2107
TOTAL DO SERVIÇO COM BDI | [5 empty] | 54.5473
5.1.4.2 | ED-51094 | SERVIÇO: APILOAMENTO DO FUNDO DE VALAS COM SOQUETE |  |  |  | M²
DISCRIMINAÇÃO |  |  | UNID. | QUANT. | PREÇO UNIT. | PREÇO TOTAL
MATERIAIS (SEM BDI)
SETOP | MATED- 11198 | COMPACTADOR DE SOLOS COM PLACA VIBRATORIA, DE 135 A 156 KG, COM MOTOR A DIESEL OU GASOLINA DE 4 A 6 HP, NAO REVERSIVEL (LOCACAO) | u | 0.07 | 2.25 | 0.1575
SUB-TOTAL | [5 empty] | 0.1575
MÃO-DE-OBRA (SEM BDI)
SETOP | ED-50367 | SERVENTE COM ENCARGOS COMPLEMENTARES | H | 0.58762 | 13.0405 | 7.6628
0
SUB-TOTAL | [5 empty] | 7.6628
OUTROS - SERVIÇOS (SEM BDI)
SUB-TOTAL | [5 empty] | 0
Total | [5 empty] | 7.8203
BDI (%) |  |  |  |  | 23.03% | 1.801
TOTAL DO SERVIÇO COM BDI | [5 empty] | 9.6213
5.1.4.3 | ED-49785 | SERVIÇO: FORNECIMENTO E LANÇAMENTO DE CONCRETO NÃO ESTRUTURAL VIRADO EM OBRA FCK >= 9 MPA, BRITA 1 E 2 |  |  |  | M³
DISCRIMINAÇÃO |  |  | UNID. | QUANT. | PREÇO UNIT. | PREÇO TOTAL
MATERIAIS (SEM BDI)
SETOP | MATED- 11248 | AREIA LAVADA POSTO OBRA ( TIPO: MÉDIA) | M³ | 0.9 | 57.3391 | 51.6052
SETOP | MATED- 11174 | BETONEIRA 400L COM MOTOR ELETRICO TRIFÁSICO, POTÊNCIA DE 2 CV - 1,5 KW, SEM CARREGADOR MECANICO ( LOCAÇÃO) | H | 0.306 | 0.84 | 0.25704
SETOP | MATED- 11258 | CIMENTO PORTLAND CP II-E-32 ( RESISTÊNCIA: 32,00 MPA) | KG | 304 | 0.30923 | 94.0044
SETOP | MATED- 11250 | PEDRA BRITADA POSTO OBRA ( NÚMERO: 1/GRANULOMETRIA: 9,5 -19 MM) | M³ | 0.21 | 62 | 13.02
SETOP | MATED- 11251 | PEDRA BRITADA POSTO OBRA ( NÚMERO: 2/GRANULOMETRIA: 19- 38 MM) | M³ | 0.63 | 62 | 39.06
SUB-TOTAL | [5 empty] | 197.9467
MÃO-DE-OBRA (SEM BDI)
SINAPI | 88239 | AJUDANTE DE CARPINTEIRO COM ENCARGOS COMPLEMENTARES | H | 0.4 | 15.1432 | 6.0573
SETOP | ED-50372 | CARPINTEIRO DE FORMAS COM ENCARGOS COMPLEMENTARES | H | 0.2 | 18.1471 | 3.6294
SETOP | ED-50381 | PEDREIRO COM ENCARGOS COMPLEMENTARES | H | 0.9 | 18.2619 | 16.4358
SETOP | ED-50367 | SERVENTE COM ENCARGOS COMPLEMENTARES | H | 8.7989 | 13.0405 | 114.7422
SUB-TOTAL | [5 empty] | 140.8646
OUTROS - SERVIÇOS (SEM BDI)
SINAPI | 39400 | VIBRADOR DE IMERSAO, DIAMETRO DA PONTEIRA DE *45* MM, COM MOTOR ELETRICO TRIFASICO DE 2 HP (2 CV) | UN | 0.00018034 | 1096 | 0.19765
SUB-TOTAL | [5 empty] | 0.19765
Total | [5 empty] | 339.0089
BDI (%) |  |  |  |  | 23.03% | 78.0738
TOTAL DO SERVIÇO COM BDI | [5 empty] | 417.0827
5.1.4.4 | ED-8398 | SERVIÇO: FORMA E DESFORMA DE COMPENSADO PLASTIFICADO ESPESSURA 12 MM, EXCLUSIVE ESCORAMENTO (3X) |  |  |  | M²
DISCRIMINAÇÃO |  |  | UNID. | QUANT. | PREÇO UNIT. | PREÇO TOTAL
MATERIAIS (SEM BDI)
SINAPI | 1357 | CHAPA DE MADEIRA COMPENSADA PLASTIFICADA PARA FORMA DE CONCRETO, DE 2,20 X 1,10 M, E = 12 MM | UN | 0.36667 | 31.5197 | 11.5572
SINAPI | 2692 | DESMOLDANTE PROTETOR PARA FORMAS DE MADEIRA, DE BASE OLEOSA EMULSIONADA EM AGUA | L | 0.01 | 4.9 | 0.049
SINAPI | 4491 | PECA DE MADEIRA NATIVA / REGIONAL 7,5 X 7,5CM (3X3) NAO APARELHADA (P/FORMA) | M | 3.8046 | 2.7 | 10.2724
SINAPI | 5068 | PREGO DE ACO POLIDO COM CABECA 17 X 21 (2 X 11) | KG | 0.1075 | 8.9 | 0.95675
| 5069 | PREGO DE ACO POLIDO COM CABECA DUPLA 17 X 27 (2 1/2 X 11) | KG | 0.019 | 7.23 | 0.13737
SUB-TOTAL | [5 empty] | 22.9728
MÃO-DE-OBRA (SEM BDI)
SINAPI | 88239 | AJUDANTE DE CARPINTEIRO COM ENCARGOS COMPLEMENTARES | H | 0.36767 | 15.1432 | 5.5678
SETOP | ED-50372 | CARPINTEIRO DE FORMAS COM ENCARGOS COMPLEMENTARES | H | 0.56767 | 18.1471 | 10.3016
SUB-TOTAL | [5 empty] | 15.8694
OUTROS - SERVIÇOS (SEM BDI)
SINAPI | 14618 | SERRA CIRCULAR DE BANCADA COM MOTOR ELETRICO, POTENCIA DE *1600* W, PARA DISCO DE DIAMETRO DE 10" (250 MM) | UN | 9.38e-06 | 850.17 | 0.0079746
SUB-TOTAL | [5 empty] | 0.0079746
Total | [5 empty] | 38.8502
BDI (%) |  |  |  |  | 23.03% | 8.9472
TOTAL DO SERVIÇO COM BDI | [5 empty] | 47.7973
5.1.4.5 | ED-48295 | SERVIÇO: CORTE, DOBRA E ARMAÇÃO DE AÇO CA-50 D <= 12,5 MM |  |  |  | KG
DISCRIMINAÇÃO |  |  | UNID. | QUANT. | PREÇO UNIT. | PREÇO TOTAL
MATERIAIS (SEM BDI)
SETOP | MATED- 11333 | ARAME RECOZIDO (BITOLA: 18 BWG / DIÂMETRO DO FIO: 1,25 MM / MASSA LINEAR: 0,01 KG/M) | KG | 0.03 | 7.7474 | 0.23242
SETOP | MATED- 11282 | BARRA AÇO CA-50 (BITOLA: 10,00 MM / MASSA LINEAR: 0,617 KG/M) | KG | 0.385 | 3.7282 | 1.4353
SETOP | MATED- 8358 | BARRA AÇO CA-50 (BITOLA: 12,50 MM / MASSA LINEAR: 0,963 KG/M) | KG | 0.22 | 3.7282 | 0.8202
SETOP | MATED- 8356 | BARRA AÇO CA-50 (BITOLA: 6,30 MM / MASSA LINEAR: 0,245 KG/M) | KG | 0.275 | 4.1 | 1.1275
SETOP | MATED- 8357 | BARRA AÇO CA-50 (BITOLA: 8,00 MM / MASSA LINEAR: 0,395 KG/M) | KG | 0.22 | 4.1 | 0.902
SETOP | MATED- 9299 | ESPAÇADOR/DISTANCIADOR ( MATERIAL: PLÁSTICO/ COBRIMENTO: 30MM/TIPO: CIRCULAR ENTADA LATERAL/ BITOLA AÇO: MENOR OU IGUAL 12,5MM) | UN | 0.264 | 0.14 | 0.03696
SUB-TOTAL | [5 empty] | 4.5544
MÃO-DE-OBRA (SEM BDI)
SETOP | ED-50360 | AJUDANTE DE ARMADOR COM ENCARGOS COMPLEMENTARES | H | 0.04 | 15.1432 | 0.60573
SETOP | ED-50375 | ARMADORS COM ENCARGOS COMPLEMENTARES | H | 0.09 | 18.1471 | 1.6332
SUB-TOTAL | [5 empty] | 2.239
OUTROS - SERVIÇOS (SEM BDI)
SUB-TOTAL | [5 empty] | 0
Total | [5 empty] | 6.7934
BDI (%) |  |  |  |  | 23.03% | 1.5645
TOTAL DO SERVIÇO COM BDI | [5 empty] | 8.3579
5.1.4.6 | ED-48297 | SERVIÇO: CORTE, DOBRA E ARMAÇÃO DE AÇO CA-60 |  |  |  | KG
DISCRIMINAÇÃO |  |  | UNID. | QUANT. | PREÇO UNIT. | PREÇO TOTAL
MATERIAIS (SEM BDI)
SETOP | MATED- 11333 | ARAME RECOZIDO (BITOLA: 18 BWG / DIÂMETRO DO FIO: 1,25 MM / MASSA LINEAR: 0,01 KG/M) | KG | 0.03 | 7.7474 | 0.23242
SETOP | MATED- 11284 | BARRA AÇO CA-60 (BITOLA: 4,20 MM / MASSA LINEAR: 0,109 KG/M) | KG | 0.022 | 3.8967 | 0.085727
SETOP | MATED- 11285 | BARRA AÇO CA-60 (BITOLA: 5,00 MM / MASSA LINEAR: 0,154 KG/M) | KG | 1.078 | 3.8967 | 4.2006
SETOP | MATED- 9299 | ESPAÇADOR/DISTANCIADOR ( MATERIAL: PLÁSTICO/ COBRIMENTO: 30MM/TIPO: CIRCULAR ENTADA LATERAL/ BITOLA AÇO: MENOR OU IGUAL 12,5MM) | UN | 0.264 | 0.14 | 0.03696
SUB-TOTAL | [5 empty] | 4.5557
MÃO-DE-OBRA (SEM BDI)
SETOP | ED-50360 | AJUDANTE DE ARMADOR COM ENCARGOS COMPLEMENTARES | H | 0.035 | 15.1432 | 0.53001
SETOP | ED-50375 | ARMADORS COM ENCARGOS COMPLEMENTARES | H | 0.085 | 18.1471 | 1.5425
SUB-TOTAL | [5 empty] | 2.0725
OUTROS - SERVIÇOS (SEM BDI)
SUB-TOTAL | [5 empty] | 0
Total | [5 empty] | 6.6282
BDI (%) |  |  |  |  | 23.03% | 1.5265
TOTAL DO SERVIÇO COM BDI | [5 empty] | 8.1547
5.1.4.7 | ED-49805 | SERVIÇO: FORNECIMENTO E LANÇAMENTO DE CONCRETO ESTRUTURAL USINADO BOMBEADO FCK>= 25 MPA, BRITA 1 |  |  |  | M³
DISCRIMINAÇÃO |  |  | UNID. | QUANT. | PREÇO UNIT. | PREÇO TOTAL
MATERIAIS (SEM BDI)
SETOP | MATED- 9046 | CONCRETO DOSADO EM CENTRAL BOMBEÁVEL ( RESISTÊNCIA: 20,0 MPA/BRITA: 0 | M³ | 1.05 | 232.031 | 243.6326
SETOP | MATED- 12059 | TAXA DE BOMBEAMENTO DE CONCRETO | M³ | 1 | 25.7374 | 25.7374
SUB-TOTAL | [5 empty] | 269.37
MÃO-DE-OBRA (SEM BDI)
SINAPI | 88239 | AJUDANTE DE CARPINTEIRO COM ENCARGOS COMPLEMENTARES | H | 0.3183 | 15.1432 | 4.82
SETOP | ED-50372 | CARPINTEIRO DE FORMAS COM ENCARGOS COMPLEMENTARES | H | 0.1583 | 18.1471 | 2.8727
SETOP | ED-50381 | PEDREIRO COM ENCARGOS COMPLEMENTARES | H | 0.1 | 18.2619 | 1.8262
SETOP | ED-50367 | SERVENTE COM ENCARGOS COMPLEMENTARES | H | 0.4 | 13.0405 | 5.2162
SUB-TOTAL | [5 empty] | 14.7351
OUTROS - SERVIÇOS (SEM BDI)
SINAPI | 39400 | VIBRADOR DE IMERSAO, DIAMETRO DA PONTEIRA DE *45* MM, COM MOTOR ELETRICO TRIFASICO DE 2 HP (2 CV) | UN | 0.00018034 | 1096 | 0.19765
SUB-TOTAL | [5 empty] | 0.19765
Total | [5 empty] | 284.3027
BDI (%) |  |  |  |  | 23.03% | 65.4749
TOTAL DO SERVIÇO COM BDI | [5 empty] | 349.7777
5.1.4.8 | ED-51121 | SERVIÇO: REATERRO MANUAL DE VALA |  |  |  | M³
DISCRIMINAÇÃO |  |  | UNID. | QUANT. | PREÇO UNIT. | PREÇO TOTAL
MATERIAIS (SEM BDI)
0
SUB-TOTAL | [5 empty] | 0
MÃO-DE-OBRA (SEM BDI)
ED-50367 | SETOP | SERVENTE COM ENCARGOS COMPLEMENTARES | H | 2.1301 | 13.04 | 27.7768
0
SUB-TOTAL | [5 empty] | 27.7768
OUTROS - SERVIÇOS (SEM BDI)
SUB-TOTAL | [5 empty] | 0
Total | [5 empty] | 27.7768
BDI (%) |  |  |  |  | 23.03% | 6.397
TOTAL DO SERVIÇO COM BDI | [5 empty] | 34.1738
5.1.4.9 | ED-51131 | SERVIÇO: CARGA DE MATERIAL DE QUALQUER NATUREZA SOBRE CAMINHÃO MANUAL |  |  |  | M³
DISCRIMINAÇÃO |  |  | UNID. | QUANT. | PREÇO UNIT. | PREÇO TOTAL
MATERIAIS (SEM BDI)
0
SUB-TOTAL | [5 empty] | 0
MÃO-DE-OBRA (SEM BDI)
SETOP | ED-50367 | SERVENTE COM ENCARGOS COMPLEMENTARES | H | 2.0001 | 13.0405 | 26.082
SUB-TOTAL | [5 empty] | 26.082
OUTROS - SERVIÇOS (SEM BDI)
SUB-TOTAL | [5 empty] | 0
Total | [5 empty] | 26.082
BDI (%) |  |  |  |  | 23.03% | 6.0067
TOTAL DO SERVIÇO COM BDI | [5 empty] | 32.0887
5.1.4.10 | ED-51130 | SERVIÇO: TRANSPORTE DE MATERIAL DE QUALQUER NATUREZA EM CAMINHÃO DMT > 5KM (DENTRO DO PERÍMETRO URBANO) |  |  |  | M³KM
DISCRIMINAÇÃO |  |  | UNID. | QUANT. | PREÇO UNIT. | PREÇO TOTAL
MATERIAIS (SEM BDI)
0
SUB-TOTAL | [5 empty] | 0
MÃO-DE-OBRA (SEM BDI)
0
0
SUB-TOTAL | [5 empty] | 0
OUTROS - SERVIÇOS (SEM BDI)
SETOP | MATED- 11176 | CAMINHÃO BASCULANTE 8,0M3/ 16T DIESEL TIPO MERCEDES 170HP LK-1418 OU EQUIV (MANUT /OPERACAO) | UN | 0.023972 | 118.0268 | 2.8294
SUB-TOTAL | [5 empty] | 2.8294
Total | [5 empty] | 2.8294
BDI (%) |  |  |  |  | 23.03% | 0.65161
TOTAL DO SERVIÇO COM BDI | [5 empty] | 3.481
5.2.1 | ED-51107 | SERVIÇO: ESCAVAÇÃO MANUAL DE VALAS H <= 1,50 M |  |  |  | M³
DISCRIMINAÇÃO |  |  | UNID. | QUANT. | PREÇO UNIT. | PREÇO TOTAL
MATERIAIS (SEM BDI)
0
SUB-TOTAL | [5 empty] | 0
MÃO-DE-OBRA (SEM BDI)
SETOP | ED-50367 | SERVENTE COM ENCARGOS COMPLEMENTARES | H | 3.3999 | 13.0405 | 44.3366
0
SUB-TOTAL | [5 empty] | 44.3366
OUTROS - SERVIÇOS (SEM BDI)
SUB-TOTAL | [5 empty] | 0
Total | [5 empty] | 44.3366
BDI (%) |  |  |  |  | 23.03% | 10.2107
TOTAL DO SERVIÇO COM BDI | [5 empty] | 54.5473
5.2.2 | ED-51094 | SERVIÇO: APILOAMENTO DO FUNDO DE VALAS COM SOQUETE |  |  |  | M²
DISCRIMINAÇÃO |  |  | UNID. | QUANT. | PREÇO UNIT. | PREÇO TOTAL
MATERIAIS (SEM BDI)
SETOP | MATED- 11198 | COMPACTADOR DE SOLOS COM PLACA VIBRATORIA, DE 135 A 156 KG, COM MOTOR A DIESEL OU GASOLINA DE 4 A 6 HP, NAO REVERSIVEL (LOCACAO) | u | 0.07 | 2.25 | 0.1575
SUB-TOTAL | [5 empty] | 0.1575
MÃO-DE-OBRA (SEM BDI)
SETOP | ED-50367 | SERVENTE COM ENCARGOS COMPLEMENTARES | H | 0.58762 | 13.0405 | 7.6628
0
SUB-TOTAL | [5 empty] | 7.6628
OUTROS - SERVIÇOS (SEM BDI)
SUB-TOTAL | [5 empty] | 0
Total | [5 empty] | 7.8203
BDI (%) |  |  |  |  | 23.03% | 1.801
TOTAL DO SERVIÇO COM BDI | [5 empty] | 9.6213
5.2.3 | ED-49785 | SERVIÇO: FORNECIMENTO E LANÇAMENTO DE CONCRETO NÃO ESTRUTURAL VIRADO EM OBRA FCK >= 9 MPA, BRITA 1 E 2 |  |  |  | M³
DISCRIMINAÇÃO |  |  | UNID. | QUANT. | PREÇO UNIT. | PREÇO TOTAL
MATERIAIS (SEM BDI)
SETOP | MATED- 11248 | AREIA LAVADA POSTO OBRA ( TIPO: MÉDIA) | M³ | 0.9 | 57.3391 | 51.6052
SETOP | MATED- 11174 | BETONEIRA 400L COM MOTOR ELETRICO TRIFÁSICO, POTÊNCIA DE 2 CV - 1,5 KW, SEM CARREGADOR MECANICO ( LOCAÇÃO) | H | 0.306 | 0.84 | 0.25704
SETOP | MATED- 11258 | CIMENTO PORTLAND CP II-E-32 ( RESISTÊNCIA: 32,00 MPA) | KG | 304 | 0.30923 | 94.0044
SETOP | MATED- 11250 | PEDRA BRITADA POSTO OBRA ( NÚMERO: 1/GRANULOMETRIA: 9,5 -19 MM) | M³ | 0.21 | 62 | 13.02
SETOP | MATED- 11251 | PEDRA BRITADA POSTO OBRA ( NÚMERO: 2/GRANULOMETRIA: 19- 38 MM) | M³ | 0.63 | 62 | 39.06
SUB-TOTAL | [5 empty] | 197.9467
MÃO-DE-OBRA (SEM BDI)
SINAPI | 88239 | AJUDANTE DE CARPINTEIRO COM ENCARGOS COMPLEMENTARES | H | 0.4 | 15.1432 | 6.0573
SETOP | ED-50372 | CARPINTEIRO DE FORMAS COM ENCARGOS COMPLEMENTARES | H | 0.2 | 18.1471 | 3.6294
SETOP | ED-50381 | PEDREIRO COM ENCARGOS COMPLEMENTARES | H | 0.9 | 18.2619 | 16.4358
SETOP | ED-50367 | SERVENTE COM ENCARGOS COMPLEMENTARES | H | 8.7989 | 13.0405 | 114.7422
SUB-TOTAL | [5 empty] | 140.8646
OUTROS - SERVIÇOS (SEM BDI)
SINAPI | 39400 | VIBRADOR DE IMERSAO, DIAMETRO DA PONTEIRA DE *45* MM, COM MOTOR ELETRICO TRIFASICO DE 2 HP (2 CV) | UN | 0.00018034 | 1096 | 0.19765
SUB-TOTAL | [5 empty] | 0.19765
Total | [5 empty] | 339.0089
BDI (%) |  |  |  |  | 23.03% | 78.0738
TOTAL DO SERVIÇO COM BDI | [5 empty] | 417.0827
5.2.4 | ED-8398 | SERVIÇO: FORMA E DESFORMA DE COMPENSADO PLASTIFICADO ESPESSURA 12 MM, EXCLUSIVE ESCORAMENTO (3X) |  |  |  | M²
DISCRIMINAÇÃO |  |  | UNID. | QUANT. | PREÇO UNIT. | PREÇO TOTAL
MATERIAIS (SEM BDI)
SINAPI | 1357 | CHAPA DE MADEIRA COMPENSADA PLASTIFICADA PARA FORMA DE CONCRETO, DE 2,20 X 1,10 M, E = 12 MM | UN | 0.36667 | 31.5197 | 11.5572
SINAPI | 2692 | DESMOLDANTE PROTETOR PARA FORMAS DE MADEIRA, DE BASE OLEOSA EMULSIONADA EM AGUA | L | 0.01 | 4.9 | 0.049
SINAPI | 4491 | PECA DE MADEIRA NATIVA / REGIONAL 7,5 X 7,5CM (3X3) NAO APARELHADA (P/FORMA) | M | 3.8046 | 2.7 | 10.2724
SINAPI | 5068 | PREGO DE ACO POLIDO COM CABECA 17 X 21 (2 X 11) | KG | 0.1075 | 8.9 | 0.95675
| 5069 | PREGO DE ACO POLIDO COM CABECA DUPLA 17 X 27 (2 1/2 X 11) | KG | 0.019 | 7.23 | 0.13737
SUB-TOTAL | [5 empty] | 22.9728
MÃO-DE-OBRA (SEM BDI)
SINAPI | 88239 | AJUDANTE DE CARPINTEIRO COM ENCARGOS COMPLEMENTARES | H | 0.36767 | 15.1432 | 5.5678
SETOP | ED-50372 | CARPINTEIRO DE FORMAS COM ENCARGOS COMPLEMENTARES | H | 0.56767 | 18.1471 | 10.3016
SUB-TOTAL | [5 empty] | 15.8694
OUTROS - SERVIÇOS (SEM BDI)
SINAPI | 14618 | SERRA CIRCULAR DE BANCADA COM MOTOR ELETRICO, POTENCIA DE *1600* W, PARA DISCO DE DIAMETRO DE 10" (250 MM) | UN | 9.38e-06 | 850.17 | 0.0079746
SUB-TOTAL | [5 empty] | 0.0079746
Total | [5 empty] | 38.8502
BDI (%) |  |  |  |  | 23.03% | 8.9472
TOTAL DO SERVIÇO COM BDI | [5 empty] | 47.7973
5.2.5 | ED-48295 | SERVIÇO: CORTE, DOBRA E ARMAÇÃO DE AÇO CA-50 D <= 12,5 MM |  |  |  | KG
DISCRIMINAÇÃO |  |  | UNID. | QUANT. | PREÇO UNIT. | PREÇO TOTAL
MATERIAIS (SEM BDI)
SETOP | MATED- 11333 | ARAME RECOZIDO (BITOLA: 18 BWG / DIÂMETRO DO FIO: 1,25 MM / MASSA LINEAR: 0,01 KG/M) | KG | 0.03 | 7.7474 | 0.23242
SETOP | MATED- 11282 | BARRA AÇO CA-50 (BITOLA: 10,00 MM / MASSA LINEAR: 0,617 KG/M) | KG | 0.385 | 3.7282 | 1.4353
SETOP | MATED- 8358 | BARRA AÇO CA-50 (BITOLA: 12,50 MM / MASSA LINEAR: 0,963 KG/M) | KG | 0.22 | 3.7282 | 0.8202
SETOP | MATED- 8356 | BARRA AÇO CA-50 (BITOLA: 6,30 MM / MASSA LINEAR: 0,245 KG/M) | KG | 0.275 | 4.1 | 1.1275
SETOP | MATED- 8357 | BARRA AÇO CA-50 (BITOLA: 8,00 MM / MASSA LINEAR: 0,395 KG/M) | KG | 0.22 | 4.1 | 0.902
SETOP | MATED- 9299 | ESPAÇADOR/DISTANCIADOR ( MATERIAL: PLÁSTICO/ COBRIMENTO: 30MM/TIPO: CIRCULAR ENTADA LATERAL/ BITOLA AÇO: MENOR OU IGUAL 12,5MM) | UN | 0.264 | 0.14 | 0.03696
SUB-TOTAL | [5 empty] | 4.5544
MÃO-DE-OBRA (SEM BDI)
SETOP | ED-50360 | AJUDANTE DE ARMADOR COM ENCARGOS COMPLEMENTARES | H | 0.04 | 15.1432 | 0.60573
SETOP | ED-50375 | ARMADORS COM ENCARGOS COMPLEMENTARES | H | 0.09 | 18.1471 | 1.6332
SUB-TOTAL | [5 empty] | 2.239
OUTROS - SERVIÇOS (SEM BDI)
SUB-TOTAL | [5 empty] | 0
Total | [5 empty] | 6.7934
BDI (%) |  |  |  |  | 23.03% | 1.5645
TOTAL DO SERVIÇO COM BDI | [5 empty] | 8.3579
5.2.6 | ED-48297 | SERVIÇO: CORTE, DOBRA E ARMAÇÃO DE AÇO CA-60 |  |  |  | KG
DISCRIMINAÇÃO |  |  | UNID. | QUANT. | PREÇO UNIT. | PREÇO TOTAL
MATERIAIS (SEM BDI)
SETOP | MATED- 11333 | ARAME RECOZIDO (BITOLA: 18 BWG / DIÂMETRO DO FIO: 1,25 MM / MASSA LINEAR: 0,01 KG/M) | KG | 0.03 | 7.7474 | 0.23242
SETOP | MATED- 11284 | BARRA AÇO CA-60 (BITOLA: 4,20 MM / MASSA LINEAR: 0,109 KG/M) | KG | 0.022 | 3.8967 | 0.085727
SETOP | MATED- 11285 | BARRA AÇO CA-60 (BITOLA: 5,00 MM / MASSA LINEAR: 0,154 KG/M) | KG | 1.078 | 3.8967 | 4.2006
SETOP | MATED- 9299 | ESPAÇADOR/DISTANCIADOR ( MATERIAL: PLÁSTICO/ COBRIMENTO: 30MM/TIPO: CIRCULAR ENTADA LATERAL/ BITOLA AÇO: MENOR OU IGUAL 12,5MM) | UN | 0.264 | 0.14 | 0.03696
SUB-TOTAL | [5 empty] | 4.5557
MÃO-DE-OBRA (SEM BDI)
SETOP | ED-50360 | AJUDANTE DE ARMADOR COM ENCARGOS COMPLEMENTARES | H | 0.035 | 15.1432 | 0.53001
SETOP | ED-50375 | ARMADORS COM ENCARGOS COMPLEMENTARES | H | 0.085 | 18.1471 | 1.5425
SUB-TOTAL | [5 empty] | 2.0725
OUTROS - SERVIÇOS (SEM BDI)
SUB-TOTAL | [5 empty] | 0
Total | [5 empty] | 6.6282
BDI (%) |  |  |  |  | 23.03% | 1.5265
TOTAL DO SERVIÇO COM BDI | [5 empty] | 8.1547
5.2.7 | ED-49805 | SERVIÇO: FORNECIMENTO E LANÇAMENTO DE CONCRETO ESTRUTURAL USINADO BOMBEADO FCK>= 25 MPA, BRITA 1 |  |  |  | M³
DISCRIMINAÇÃO |  |  | UNID. | QUANT. | PREÇO UNIT. | PREÇO TOTAL
MATERIAIS (SEM BDI)
SETOP | MATED- 9046 | CONCRETO DOSADO EM CENTRAL BOMBEÁVEL ( RESISTÊNCIA: 20,0 MPA/BRITA: 0 | M³ | 1.05 | 232.031 | 243.6326
SETOP | MATED- 12059 | TAXA DE BOMBEAMENTO DE CONCRETO | M³ | 1 | 25.7374 | 25.7374
SUB-TOTAL | [5 empty] | 269.37
MÃO-DE-OBRA (SEM BDI)
SINAPI | 88239 | AJUDANTE DE CARPINTEIRO COM ENCARGOS COMPLEMENTARES | H | 0.3183 | 15.1432 | 4.82
SETOP | ED-50372 | CARPINTEIRO DE FORMAS COM ENCARGOS COMPLEMENTARES | H | 0.1583 | 18.1471 | 2.8727
SETOP | ED-50381 | PEDREIRO COM ENCARGOS COMPLEMENTARES | H | 0.1 | 18.2619 | 1.8262
SETOP | ED-50367 | SERVENTE COM ENCARGOS COMPLEMENTARES | H | 0.4 | 13.0405 | 5.2162
SUB-TOTAL | [5 empty] | 14.7351
OUTROS - SERVIÇOS (SEM BDI)
SINAPI | 39400 | VIBRADOR DE IMERSAO, DIAMETRO DA PONTEIRA DE *45* MM, COM MOTOR ELETRICO TRIFASICO DE 2 HP (2 CV) | UN | 0.00018034 | 1096 | 0.19765
SUB-TOTAL | [5 empty] | 0.19765
Total | [5 empty] | 284.3027
BDI (%) |  |  |  |  | 23.03% | 65.4749
TOTAL DO SERVIÇO COM BDI | [5 empty] | 349.7777
5.2.8 | ED-51121 | SERVIÇO: REATERRO MANUAL DE VALA |  |  |  | M³
DISCRIMINAÇÃO |  |  | UNID. | QUANT. | PREÇO UNIT. | PREÇO TOTAL
MATERIAIS (SEM BDI)
0
SUB-TOTAL | [5 empty] | 0
MÃO-DE-OBRA (SEM BDI)
ED-50367 | SETOP | SERVENTE COM ENCARGOS COMPLEMENTARES | H | 2.1301 | 13.04 | 27.7768
0
SUB-TOTAL | [5 empty] | 27.7768
OUTROS - SERVIÇOS (SEM BDI)
SUB-TOTAL | [5 empty] | 0
Total | [5 empty] | 27.7768
BDI (%) |  |  |  |  | 23.03% | 6.397
TOTAL DO SERVIÇO COM BDI | [5 empty] | 34.1738
5.2.9 | ED-51131 | SERVIÇO: CARGA DE MATERIAL DE QUALQUER NATUREZA SOBRE CAMINHÃO MANUAL |  |  |  | M³
DISCRIMINAÇÃO |  |  | UNID. | QUANT. | PREÇO UNIT. | PREÇO TOTAL
MATERIAIS (SEM BDI)
0
SUB-TOTAL | [5 empty] | 0
MÃO-DE-OBRA (SEM BDI)
SETOP | ED-50367 | SERVENTE COM ENCARGOS COMPLEMENTARES | H | 2.0001 | 13.0405 | 26.082
SUB-TOTAL | [5 empty] | 26.082
OUTROS - SERVIÇOS (SEM BDI)
SUB-TOTAL | [5 empty] | 0
Total | [5 empty] | 26.082
BDI (%) |  |  |  |  | 23.03% | 6.0067
TOTAL DO SERVIÇO COM BDI | [5 empty] | 32.0887
5.2.10 | ED-51130 | SERVIÇO: TRANSPORTE DE MATERIAL DE QUALQUER NATUREZA EM CAMINHÃO DMT > 5KM (DENTRO DO PERÍMETRO URBANO) |  |  |  | M³KM
DISCRIMINAÇÃO |  |  | UNID. | QUANT. | PREÇO UNIT. | PREÇO TOTAL
MATERIAIS (SEM BDI)
0
SUB-TOTAL | [5 empty] | 0
MÃO-DE-OBRA (SEM BDI)
0
0
SUB-TOTAL | [5 empty] | 0
OUTROS - SERVIÇOS (SEM BDI)
SETOP | MATED- 11176 | CAMINHÃO BASCULANTE 8,0M3/ 16T DIESEL TIPO MERCEDES 170HP LK-1418 OU EQUIV (MANUT /OPERACAO) | UN | 0.023972 | 118.0268 | 2.8294
SUB-TOTAL | [5 empty] | 2.8294
Total | [5 empty] | 2.8294
BDI (%) |  |  |  |  | 23.03% | 0.65161
TOTAL DO SERVIÇO COM BDI | [5 empty] | 3.481
5.3.1.1 | ED-51099 | SERVIÇO: COMPACTAÇÃO DE VALAS OU ÁREAS, MANUALMENTE A 98% DO PN, COM PLACA VIBRATÓRIA |  |  |  | M³
DISCRIMINAÇÃO |  |  | UNID. | QUANT. | PREÇO UNIT. | PREÇO TOTAL
MATERIAIS (SEM BDI)
0
SUB-TOTAL | [5 empty] | 0
MÃO-DE-OBRA (SEM BDI)
SETOP | ED-50367 | SERVENTE COM ENCARGOS COMPLEMENTARES | H | 2.4911 | 13.0405 | 32.4847
0
SUB-TOTAL | [5 empty] | 32.4847
OUTROS - SERVIÇOS (SEM BDI)
SETOP | MATED- 11198 | COMPACTADOR DE SOLOS COM PLACA VIBRATORIA, DE 135 A 156 KG, COM MOTOR A DIESEL OU GASOLINA DE 4 A 6 HP, NAO REVERSIVEL (LOCACAO) | UN | 0.429 | 2.25 | 0.96525
SUB-TOTAL | [5 empty] | 0.96525
Total | [5 empty] | 33.4499
BDI (%) |  |  |  |  | 23.03% | 7.7035
TOTAL DO SERVIÇO COM BDI | [5 empty] | 41.1534
5.3.1.2 | ED-50600 | SERVIÇO: APLICAÇÃO DE LONA PRETA, ESP. 150 MICRAS, INCLUSIVE FORNECIMENTO |  |  |  | M²
DISCRIMINAÇÃO |  |  | UNID. | QUANT. | PREÇO UNIT. | PREÇO TOTAL
MATERIAIS (SEM BDI)
SETOP | MATED- 12058 | LONA PLÁSTICA (COR: PRETA/ ESPESSURA: 150 MICRAS) | M² | 1 | 0.72823 | 0.72823
SUB-TOTAL | [5 empty] | 0.72823
MÃO-DE-OBRA (SEM BDI)
SETOP | ED-50367 | SERVENTE COM ENCARGOS COMPLEMENTARES | H | 0.1 | 13.0405 | 1.304
SUB-TOTAL | [5 empty] | 1.304
OUTROS - SERVIÇOS (SEM BDI)
SUB-TOTAL | [5 empty] | 0
Total | [5 empty] | 2.0323
BDI (%) |  |  |  |  | 23.03% | 0.46803
TOTAL DO SERVIÇO COM BDI | [5 empty] | 2.5003
5.3.1.3 | ED-48299 | SERVIÇO: ARMADURA DE TELA DE AÇO CA-60 B SOLDADA TIPO Q-138 (DIÂMETRO DO FIO: 4,20 MM / DIMENSÕES DA TRAMA: 100 X 100 MM / TIPO DA MALHA: QUADRANGULAR ) |  |  |  | KG
DISCRIMINAÇÃO |  |  | UNID. | QUANT. | PREÇO UNIT. | PREÇO TOTAL
MATERIAIS (SEM BDI)
SETOP | MATED- 11333 | ARAME RECOZIDO (BITOLA: 18 BWG / DIÂMETRO DO FIO: 1,25 MM / MASSA LINEAR: 0,01 KG/M) | KG | 0.01 | 7.7474 | 0.077474
SETOP | MATED- 9297 | ESPAÇADOR/DISTANCIADOR ( MATERIAL: PLÁSTICO/ COBRIMENTO: 30MM/TIPO: PINO/ BITOLA AÇO: MENOR OU IGUAL12,5MM) | UN | 5 | 0.24 | 1.2
COTAAÇÃO | MATED- 11287 | TELA DE AÇO CA-60 SOLDADA TIPO Q-138 (DIÂMETRO DO FIO: 4, 20 MM/DIMENSÕES DA TRAMA: 100X100MM/TIPO DA MALHA:QUADRANGULAR/PESO: 2,20KG/ M2) | KG | 1.03 | 4.9205 | 5.0681
SUB-TOTAL | [5 empty] | 6.3456
MÃO-DE-OBRA (SEM BDI)
ED-50360 | SETOP | AJUDANTE DE ARMADOR COM ENCARGOS COMPLEMENTARES | H | 0.0798 | 15.1432 | 1.2084
ED-50375 | SETOP | ARMADOR COM ENCARGOS COMPLEMENTARES | H | 0.04 | 18.1471 | 0.72588
SUB-TOTAL | [5 empty] | 1.9343
OUTROS - SERVIÇOS (SEM BDI)
SUB-TOTAL | [5 empty] | 0
Total | [5 empty] | 8.2799
BDI (%) |  |  |  |  | 23.03% | 1.9069
TOTAL DO SERVIÇO COM BDI | [5 empty] | 10.1868
5.3.1.4 | 6.4.03 | SERVIÇO: FORNECIMENTO E COLOCACAO DE TELA Q-196 |  |  |  | KG
DISCRIMINAÇÃO |  |  | UNID. | QUANT. | PREÇO UNIT. | PREÇO TOTAL
MATERIAIS (SEM BDI)
SETOP | MATED- 11333 | ARAME RECOZIDO (BITOLA: 18 BWG / DIÂMETRO DO FIO: 1,25 MM / MASSA LINEAR: 0,01 KG/M) | KG | 0.01 | 7.7474 | 0.077474
SETOP | MATED- 9297 | ESPAÇADOR/DISTANCIADOR ( MATERIAL: PLÁSTICO/ COBRIMENTO: 30MM/TIPO: PINO/ BITOLA AÇO: MENOR OU IGUAL12,5MM) | UN | 5 | 0.24 | 1.2
COTAÇÃO |  | TELA DE AÇO CA-60 SOLDADA TIPO Q-196 | KG | 1.03 | 4.5972 | 4.7351
SUB-TOTAL | [5 empty] | 6.0126
MÃO-DE-OBRA (SEM BDI)
ED-50360 | SETOP | AJUDANTE DE ARMADOR COM ENCARGOS COMPLEMENTARES | H | 0.0794 | 15.1432 | 1.2024
ED-50375 | SETOP | ARMADOR COM ENCARGOS COMPLEMENTARES | H | 0.0385 | 18.1471 | 0.69866
SUB-TOTAL | [5 empty] | 1.901
OUTROS - SERVIÇOS (SEM BDI)
SUB-TOTAL | [5 empty] | 0
Total | [5 empty] | 7.9137
BDI (%) |  |  |  |  | 23.03% | 1.8225
TOTAL DO SERVIÇO COM BDI | [5 empty] | 9.7362
5.3.1.5 | EST-004 | SERVIÇO: FORNECIMENTO E COLOCACAO DE TELA Q-246 |  |  |  | KG
DISCRIMINAÇÃO |  |  | UNID. | QUANT. | PREÇO UNIT. DE CUSTO | PREÇO TOTAL DE CUSTO
MATERIAIS (SEM BDI)
COTAÇÃO |  | TELA Q-246 | KG | 1.03 | 5.7073 | 5.8785
MATED-11333 | SETOP | ARAME RECOZIDO (BITOLA: 18 BWG / DIÂMETRO DO FIO: 1,25 MM /MASSA LINEAR: 0,01 KG/M) | KG | 0.01 | 7.7474 | 0.077474
MATED-9297 | SETOP | ESPAÇADOR/DISTANCIADOR ( MATERIAL: PLÁSTICO/ COBRIMENTO: 30MM/TIPO: PINO/ BITOLA AÇO: MENOR OU IGUAL 12,5MM) | UN | 5 | 0.2 | 1
SUB-TOTAL | [5 empty] | 6.956
MÃO-DE-OBRA (SEM BDI)
ED-50360 | SETOP | AJUDANTE DE ARMADOR COM ENCARGOS COMPLEMENTARES | H | 0.0798 | 15.1432 | 1.2084
ED-50375 | SETOP | ARMADOR COM ENCARGOS COMPLEMENTARES | H | 0.04 | 18.1471 | 0.72588
SUB-TOTAL | [5 empty] | 1.9343
OUTROS - SERVIÇOS (SEM BDI)
SUB-TOTAL
Total | [5 empty] | 8.8903
BDI (%) |  |  |  |  | 23.03% | 2.0474
TOTAL DO SERVIÇO COM BDI | [5 empty] | 10.9377
5.3.1.6 | ED-49638 | SERVIÇO: FORNECIMENTO DE CONCRETO ESTRUTURAL, USINADO BOMBEADO, COM FCK 25 MPA, INCLUSIVE LANÇAMENTO, ADENSAMENTO E ACABAMENTO |  |  |  | M³
DISCRIMINAÇÃO |  |  | UNID. | QUANT. | PREÇO UNIT. | PREÇO TOTAL
MATERIAIS (SEM BDI)
SETOP | MATED- 9047 | CONCRETO DOSADO EM CENTRAL BOMBEÁVEL ( RESISTÊNCIA: 25,0 MPA/BRITA: 0 E 1/SLUMP: 100+-20) | M³ | 1.05 | 238 | 249.9
SETOP | MATED- 12059 | TAXA DE BOMBEAMENTO DE CONCRETO | M³ | 1 | 25.7374 | 25.7374
SUB-TOTAL | [5 empty] | 275.6374
MÃO-DE-OBRA (SEM BDI)
SINAPI | 88239 | AJUDANTE DE CARPINTEIRO COM ENCARGOS COMPLEMENTARES | H | 0.44192 | 15.1432 | 6.6921
SETOP | ED-50372 | CARPINTEIRO DE FORMAS COM ENCARGOS COMPLEMENTARES | H | 0.14192 | 18.1471 | 2.5754
SETOP | ED-50381 | PEDREIRO COM ENCARGOS COMPLEMENTARES | H | 0.15 | 18.2619 | 2.7393
SETOP | ED-50367 | SERVENTE COM ENCARGOS COMPLEMENTARES | H | 0.45 | 13.0405 | 5.8682
SUB-TOTAL | [5 empty] | 17.875
OUTROS - SERVIÇOS (SEM BDI)
SINAPI | 39400 | VIBRADOR DE IMERSAO, DIAMETRO DA PONTEIRA DE *45* MM, COM MOTOR ELETRICO TRIFASICO DE 2 HP (2 CV) | UN | 0.00018034 | 1096 | 0.19765
SUB-TOTAL | [5 empty] | 0.19765
Total | [5 empty] | 293.7101
BDI (%) |  |  |  |  | 23.03% | 67.6414
TOTAL DO SERVIÇO COM BDI | [5 empty] | 361.3515
5.3.1.7 | ED-49813 | SERVIÇO: LASTRO DE BRITA, CAMADA 5CM, APILOADO MANUALMENTE |  |  |  | M³
DISCRIMINAÇÃO |  |  | UNID. | QUANT. | PREÇO UNIT. | PREÇO TOTAL
MATERIAIS (SEM BDI)
0
SUB-TOTAL | [5 empty] | 0
MÃO-DE-OBRA (SEM BDI)
SETOP | ED-50367 | SERVENTE COM ENCARGOS COMPLEMENTARES | H | 1.351 | 13.0405 | 17.6177
0
SUB-TOTAL | [5 empty] | 17.6177
OUTROS - SERVIÇOS (SEM BDI)
SETOP | MATED- 11251 | PEDRA BRITADA POSTO OBRA ( NÚMERO: 2/GRANULOMETRIA: 19- 38 MM) | M³ | 1 | 62 | 62
SUB-TOTAL | [5 empty] | 62
Total | [5 empty] | 79.6177
BDI (%) |  |  |  |  | 23.03% | 18.336
TOTAL DO SERVIÇO COM BDI | [5 empty] | 97.9536
5.3.1.8 | ED-50619 | SERVIÇO: POLIMENTO MECÂNICO DE PISO EM CONCRETO COM NIVELAMENTO A LASER (NÍVEL ZERO) |  |  |  | M²
DISCRIMINAÇÃO |  |  | UNID. | QUANT. | PREÇO UNIT. | PREÇO TOTAL
MATERIAIS (SEM BDI)
0
SUB-TOTAL | [5 empty] | 0
MÃO-DE-OBRA (SEM BDI)
0
0
SUB-TOTAL | [5 empty] | 0
OUTROS - SERVIÇOS (SEM BDI)
SETOP | MATED- 11158 | POLIMENTO MECÂNICO DE PISO EM CONCRETO COM NIVELAMENTO A LASER (NÍVEL ZERO) | M² | 1 | 12.8112 | 12.8112
SUB-TOTAL | [5 empty] | 12.8112
Total | [5 empty] | 12.8112
BDI (%) |  |  |  |  | 23.03% | 2.9504
TOTAL DO SERVIÇO COM BDI | [5 empty] | 15.7616
5.3.1.9 | 2.12.01 | SERVIÇO: EXECUÇÃO DE JUNTAS DE DILATAÇÃO COM SERRA CLIPER PARA PISOS DE GARAGEM |  |  |  | M
DISCRIMINAÇÃO |  |  | UNID. | QUANT. | PREÇO UNIT. | PREÇO TOTAL
MATERIAIS (SEM BDI)
0
SUB-TOTAL | [5 empty] | 0
MÃO-DE-OBRA (SEM BDI)
SUB-TOTAL | [5 empty] | 0
OUTROS - SERVIÇOS (SEM BDI)
COTAÇÃO |  | CORTE MECAN. C/ SERRA CIRCULAR EM CONCRETO/ASFALTO | M | 1 | 1.7307 | 1.7307
SUB-TOTAL | [5 empty] | 1.7307
Total | [5 empty] | 1.7307
BDI (%) |  |  |  |  | 23.03% | 0.39857
TOTAL DO SERVIÇO COM BDI | [5 empty] | 2.1292
5.3.1.10 | EST-001 | SERVIÇO: JUNTA DE MOVIMENTAÇÃO (JM) COM SELANTE POLIURETANO 2X1CM COM EPS 20MM |  |  |  | M
DISCRIMINAÇÃO |  |  | UNID. | QUANT. | PREÇO UNIT. | PREÇO TOTAL
MATERIAIS (SEM BDI)
MATED-8151 | SETOP | SELANTE ELASTICO MONOCOMPONENTE A BASE DE POLIURETANO PARA JUNTAS DIVERSAS - 310ML | UN | 0.64491 | 19.7992 | 12.7687
SUB-TOTAL | [5 empty] | 12.7687
MÃO-DE-OBRA (SEM BDI)
ED-50381 | SETOP | PEDREIRO COM ENCARGOS COMPLEMENTARES | H | 0.33 | 18.259 | 6.0255
ED-50367 | SETOP | SERVENTE COM ENCARGOS COMPLEMENTARES | H | 0.1 | 13.04 | 1.304
SUB-TOTAL | [5 empty] | 7.3295
OUTROS - SERVIÇOS (SEM BDI)
ED-50235 | SETOP | TRATAMENTO DE JUNTA DE DILATAÇÃO COM ISOPOR, ESP. 20 MM, PROFUNDIDADE DE 10-15CM, EXCLUSIVE SELANTE | M | 1 | 0.77748 | 0.77748
SUB-TOTAL | [5 empty] | 0.77748
Total | [5 empty] | 20.8757
BDI (%) |  |  |  |  | 23.03% | 4.8077
TOTAL DO SERVIÇO COM BDI | [5 empty] | 25.6833
5.3.2.1.1 | ED-8398 | SERVIÇO: FORMA E DESFORMA DE COMPENSADO PLASTIFICADO ESPESSURA 12 MM, EXCLUSIVE ESCORAMENTO (3X) |  |  |  | M²
DISCRIMINAÇÃO |  |  | UNID. | QUANT. | PREÇO UNIT. | PREÇO TOTAL
MATERIAIS (SEM BDI)
SINAPI | 1357 | CHAPA DE MADEIRA COMPENSADA PLASTIFICADA PARA FORMA DE CONCRETO, DE 2,20 X 1,10 M, E = 12 MM | UN | 0.36667 | 31.5197 | 11.5572
SINAPI | 2692 | DESMOLDANTE PROTETOR PARA FORMAS DE MADEIRA, DE BASE OLEOSA EMULSIONADA EM AGUA | L | 0.01 | 4.9 | 0.049
SINAPI | 4491 | PECA DE MADEIRA NATIVA / REGIONAL 7,5 X 7,5CM (3X3) NAO APARELHADA (P/FORMA) | M | 3.8046 | 2.7 | 10.2724
SINAPI | 5068 | PREGO DE ACO POLIDO COM CABECA 17 X 21 (2 X 11) | KG | 0.1075 | 8.9 | 0.95675
| 5069 | PREGO DE ACO POLIDO COM CABECA DUPLA 17 X 27 (2 1/2 X 11) | KG | 0.019 | 7.23 | 0.13737
SUB-TOTAL | [5 empty] | 22.9728
MÃO-DE-OBRA (SEM BDI)
SINAPI | 88239 | AJUDANTE DE CARPINTEIRO COM ENCARGOS COMPLEMENTARES | H | 0.36767 | 15.1432 | 5.5678
SETOP | ED-50372 | CARPINTEIRO DE FORMAS COM ENCARGOS COMPLEMENTARES | H | 0.56767 | 18.1471 | 10.3016
SUB-TOTAL | [5 empty] | 15.8694
OUTROS - SERVIÇOS (SEM BDI)
SINAPI | 14618 | SERRA CIRCULAR DE BANCADA COM MOTOR ELETRICO, POTENCIA DE *1600* W, PARA DISCO DE DIAMETRO DE 10" (250 MM) | UN | 9.38e-06 | 850.17 | 0.0079746
SUB-TOTAL | [5 empty] | 0.0079746
Total | [5 empty] | 38.8502
BDI (%) |  |  |  |  | 23.03% | 8.9472
TOTAL DO SERVIÇO COM BDI | [5 empty] | 47.7973
5.3.2.1.2 | ED-49638 | SERVIÇO: FORNECIMENTO DE CONCRETO ESTRUTURAL, USINADO BOMBEADO, COM FCK 25 MPA, INCLUSIVE LANÇAMENTO, ADENSAMENTO E ACABAMENTO |  |  |  | M³
DISCRIMINAÇÃO |  |  | UNID. | QUANT. | PREÇO UNIT. | PREÇO TOTAL
MATERIAIS (SEM BDI)
SETOP | MATED- 9047 | CONCRETO DOSADO EM CENTRAL BOMBEÁVEL ( RESISTÊNCIA: 25,0 MPA/BRITA: 0 E 1/SLUMP: 100+-20) | M³ | 1.05 | 238 | 249.9
SETOP | MATED- 12059 | TAXA DE BOMBEAMENTO DE CONCRETO | M³ | 1 | 25.7374 | 25.7374
SUB-TOTAL | [5 empty] | 275.6374
MÃO-DE-OBRA (SEM BDI)
SINAPI | 88239 | AJUDANTE DE CARPINTEIRO COM ENCARGOS COMPLEMENTARES | H | 0.44192 | 15.1432 | 6.6921
SETOP | ED-50372 | CARPINTEIRO DE FORMAS COM ENCARGOS COMPLEMENTARES | H | 0.14192 | 18.1471 | 2.5754
SETOP | ED-50381 | PEDREIRO COM ENCARGOS COMPLEMENTARES | H | 0.15 | 18.2619 | 2.7393
SETOP | ED-50367 | SERVENTE COM ENCARGOS COMPLEMENTARES | H | 0.45 | 13.0405 | 5.8682
SUB-TOTAL | [5 empty] | 17.875
OUTROS - SERVIÇOS (SEM BDI)
SINAPI | 39400 | VIBRADOR DE IMERSAO, DIAMETRO DA PONTEIRA DE *45* MM, COM MOTOR ELETRICO TRIFASICO DE 2 HP (2 CV) | UN | 0.00018034 | 1096 | 0.19765
SUB-TOTAL | [5 empty] | 0.19765
Total | [5 empty] | 293.7101
BDI (%) |  |  |  |  | 23.03% | 67.6414
TOTAL DO SERVIÇO COM BDI | [5 empty] | 361.3515
5.3.2.2.1 | ED-8398 | SERVIÇO: FORMA E DESFORMA DE COMPENSADO PLASTIFICADO ESPESSURA 12 MM, EXCLUSIVE ESCORAMENTO (3X) |  |  |  | M²
DISCRIMINAÇÃO |  |  | UNID. | QUANT. | PREÇO UNIT. | PREÇO TOTAL
MATERIAIS (SEM BDI)
SINAPI | 1357 | CHAPA DE MADEIRA COMPENSADA PLASTIFICADA PARA FORMA DE CONCRETO, DE 2,20 X 1,10 M, E = 12 MM | UN | 0.36667 | 31.5197 | 11.5572
SINAPI | 2692 | DESMOLDANTE PROTETOR PARA FORMAS DE MADEIRA, DE BASE OLEOSA EMULSIONADA EM AGUA | L | 0.01 | 4.9 | 0.049
SINAPI | 4491 | PECA DE MADEIRA NATIVA / REGIONAL 7,5 X 7,5CM (3X3) NAO APARELHADA (P/FORMA) | M | 3.8046 | 2.7 | 10.2724
SINAPI | 5068 | PREGO DE ACO POLIDO COM CABECA 17 X 21 (2 X 11) | KG | 0.1075 | 8.9 | 0.95675
| 5069 | PREGO DE ACO POLIDO COM CABECA DUPLA 17 X 27 (2 1/2 X 11) | KG | 0.019 | 7.23 | 0.13737
SUB-TOTAL | [5 empty] | 22.9728
MÃO-DE-OBRA (SEM BDI)
SINAPI | 88239 | AJUDANTE DE CARPINTEIRO COM ENCARGOS COMPLEMENTARES | H | 0.36767 | 15.1432 | 5.5678
SETOP | ED-50372 | CARPINTEIRO DE FORMAS COM ENCARGOS COMPLEMENTARES | H | 0.56767 | 18.1471 | 10.3016
SUB-TOTAL | [5 empty] | 15.8694
OUTROS - SERVIÇOS (SEM BDI)
SINAPI | 14618 | SERRA CIRCULAR DE BANCADA COM MOTOR ELETRICO, POTENCIA DE *1600* W, PARA DISCO DE DIAMETRO DE 10" (250 MM) | UN | 9.38e-06 | 850.17 | 0.0079746
SUB-TOTAL | [5 empty] | 0.0079746
Total | [5 empty] | 38.8502
BDI (%) |  |  |  |  | 23.03% | 8.9472
TOTAL DO SERVIÇO COM BDI | [5 empty] | 47.7973
5.3.2.2.2 | ED-49638 | SERVIÇO: FORNECIMENTO DE CONCRETO ESTRUTURAL, USINADO BOMBEADO, COM FCK 25 MPA, INCLUSIVE LANÇAMENTO, ADENSAMENTO E ACABAMENTO |  |  |  | M³
DISCRIMINAÇÃO |  |  | UNID. | QUANT. | PREÇO UNIT. | PREÇO TOTAL
MATERIAIS (SEM BDI)
SETOP | MATED- 9047 | CONCRETO DOSADO EM CENTRAL BOMBEÁVEL ( RESISTÊNCIA: 25,0 MPA/BRITA: 0 E 1/SLUMP: 100+-20) | M³ | 1.05 | 238 | 249.9
SETOP | MATED- 12059 | TAXA DE BOMBEAMENTO DE CONCRETO | M³ | 1 | 25.7374 | 25.7374
SUB-TOTAL | [5 empty] | 275.6374
MÃO-DE-OBRA (SEM BDI)
SINAPI | 88239 | AJUDANTE DE CARPINTEIRO COM ENCARGOS COMPLEMENTARES | H | 0.44192 | 15.1432 | 6.6921
SETOP | ED-50372 | CARPINTEIRO DE FORMAS COM ENCARGOS COMPLEMENTARES | H | 0.14192 | 18.1471 | 2.5754
SETOP | ED-50381 | PEDREIRO COM ENCARGOS COMPLEMENTARES | H | 0.15 | 18.2619 | 2.7393
SETOP | ED-50367 | SERVENTE COM ENCARGOS COMPLEMENTARES | H | 0.45 | 13.0405 | 5.8682
SUB-TOTAL | [5 empty] | 17.875
OUTROS - SERVIÇOS (SEM BDI)
SINAPI | 39400 | VIBRADOR DE IMERSAO, DIAMETRO DA PONTEIRA DE *45* MM, COM MOTOR ELETRICO TRIFASICO DE 2 HP (2 CV) | UN | 0.00018034 | 1096 | 0.19765
SUB-TOTAL | [5 empty] | 0.19765
Total | [5 empty] | 293.7101
BDI (%) |  |  |  |  | 23.03% | 67.6414
TOTAL DO SERVIÇO COM BDI | [5 empty] | 361.3515
5.3.2.3.1 | ED-8398 | SERVIÇO: FORMA E DESFORMA DE COMPENSADO PLASTIFICADO ESPESSURA 12 MM, EXCLUSIVE ESCORAMENTO (3X) |  |  |  | M²
DISCRIMINAÇÃO |  |  | UNID. | QUANT. | PREÇO UNIT. | PREÇO TOTAL
MATERIAIS (SEM BDI)
SINAPI | 1357 | CHAPA DE MADEIRA COMPENSADA PLASTIFICADA PARA FORMA DE CONCRETO, DE 2,20 X 1,10 M, E = 12 MM | UN | 0.36667 | 31.5197 | 11.5572
SINAPI | 2692 | DESMOLDANTE PROTETOR PARA FORMAS DE MADEIRA, DE BASE OLEOSA EMULSIONADA EM AGUA | L | 0.01 | 4.9 | 0.049
SINAPI | 4491 | PECA DE MADEIRA NATIVA / REGIONAL 7,5 X 7,5CM (3X3) NAO APARELHADA (P/FORMA) | M | 3.8046 | 2.7 | 10.2724
SINAPI | 5068 | PREGO DE ACO POLIDO COM CABECA 17 X 21 (2 X 11) | KG | 0.1075 | 8.9 | 0.95675
| 5069 | PREGO DE ACO POLIDO COM CABECA DUPLA 17 X 27 (2 1/2 X 11) | KG | 0.019 | 7.23 | 0.13737
SUB-TOTAL | [5 empty] | 22.9728
MÃO-DE-OBRA (SEM BDI)
SINAPI | 88239 | AJUDANTE DE CARPINTEIRO COM ENCARGOS COMPLEMENTARES | H | 0.36767 | 15.1432 | 5.5678
SETOP | ED-50372 | CARPINTEIRO DE FORMAS COM ENCARGOS COMPLEMENTARES | H | 0.56767 | 18.1471 | 10.3016
SUB-TOTAL | [5 empty] | 15.8694
OUTROS - SERVIÇOS (SEM BDI)
SINAPI | 14618 | SERRA CIRCULAR DE BANCADA COM MOTOR ELETRICO, POTENCIA DE *1600* W, PARA DISCO DE DIAMETRO DE 10" (250 MM) | UN | 9.38e-06 | 850.17 | 0.0079746
SUB-TOTAL | [5 empty] | 0.0079746
Total | [5 empty] | 38.8502
BDI (%) |  |  |  |  | 23.03% | 8.9472
TOTAL DO SERVIÇO COM BDI | [5 empty] | 47.7973
5.3.2.3.2 | ED-49638 | SERVIÇO: FORNECIMENTO DE CONCRETO ESTRUTURAL, USINADO BOMBEADO, COM FCK 25 MPA, INCLUSIVE LANÇAMENTO, ADENSAMENTO E ACABAMENTO |  |  |  | M³
DISCRIMINAÇÃO |  |  | UNID. | QUANT. | PREÇO UNIT. | PREÇO TOTAL
MATERIAIS (SEM BDI)
SETOP | MATED- 9047 | CONCRETO DOSADO EM CENTRAL BOMBEÁVEL ( RESISTÊNCIA: 25,0 MPA/BRITA: 0 E 1/SLUMP: 100+-20) | M³ | 1.05 | 238 | 249.9
SETOP | MATED- 12059 | TAXA DE BOMBEAMENTO DE CONCRETO | M³ | 1 | 25.7374 | 25.7374
SUB-TOTAL | [5 empty] | 275.6374
MÃO-DE-OBRA (SEM BDI)
SINAPI | 88239 | AJUDANTE DE CARPINTEIRO COM ENCARGOS COMPLEMENTARES | H | 0.44192 | 15.1432 | 6.6921
SETOP | ED-50372 | CARPINTEIRO DE FORMAS COM ENCARGOS COMPLEMENTARES | H | 0.14192 | 18.1471 | 2.5754
SETOP | ED-50381 | PEDREIRO COM ENCARGOS COMPLEMENTARES | H | 0.15 | 18.2619 | 2.7393
SETOP | ED-50367 | SERVENTE COM ENCARGOS COMPLEMENTARES | H | 0.45 | 13.0405 | 5.8682
SUB-TOTAL | [5 empty] | 17.875
OUTROS - SERVIÇOS (SEM BDI)
SINAPI | 39400 | VIBRADOR DE IMERSAO, DIAMETRO DA PONTEIRA DE *45* MM, COM MOTOR ELETRICO TRIFASICO DE 2 HP (2 CV) | UN | 0.00018034 | 1096 | 0.19765
SUB-TOTAL | [5 empty] | 0.19765
Total | [5 empty] | 293.7101
BDI (%) |  |  |  |  | 23.03% | 67.6414
TOTAL DO SERVIÇO COM BDI | [5 empty] | 361.3515
5.3.2.4.1 | ED-8398 | SERVIÇO: FORMA E DESFORMA DE COMPENSADO PLASTIFICADO ESPESSURA 12 MM, EXCLUSIVE ESCORAMENTO (3X) |  |  |  | M²
DISCRIMINAÇÃO |  |  | UNID. | QUANT. | PREÇO UNIT. | PREÇO TOTAL
MATERIAIS (SEM BDI)
SINAPI | 1357 | CHAPA DE MADEIRA COMPENSADA PLASTIFICADA PARA FORMA DE CONCRETO, DE 2,20 X 1,10 M, E = 12 MM | UN | 0.36667 | 31.5197 | 11.5572
SINAPI | 2692 | DESMOLDANTE PROTETOR PARA FORMAS DE MADEIRA, DE BASE OLEOSA EMULSIONADA EM AGUA | L | 0.01 | 4.9 | 0.049
SINAPI | 4491 | PECA DE MADEIRA NATIVA / REGIONAL 7,5 X 7,5CM (3X3) NAO APARELHADA (P/FORMA) | M | 3.8046 | 2.7 | 10.2724
SINAPI | 5068 | PREGO DE ACO POLIDO COM CABECA 17 X 21 (2 X 11) | KG | 0.1075 | 8.9 | 0.95675
| 5069 | PREGO DE ACO POLIDO COM CABECA DUPLA 17 X 27 (2 1/2 X 11) | KG | 0.019 | 7.23 | 0.13737
SUB-TOTAL | [5 empty] | 22.9728
MÃO-DE-OBRA (SEM BDI)
SINAPI | 88239 | AJUDANTE DE CARPINTEIRO COM ENCARGOS COMPLEMENTARES | H | 0.36767 | 15.1432 | 5.5678
SETOP | ED-50372 | CARPINTEIRO DE FORMAS COM ENCARGOS COMPLEMENTARES | H | 0.56767 | 18.1471 | 10.3016
SUB-TOTAL | [5 empty] | 15.8694
OUTROS - SERVIÇOS (SEM BDI)
SINAPI | 14618 | SERRA CIRCULAR DE BANCADA COM MOTOR ELETRICO, POTENCIA DE *1600* W, PARA DISCO DE DIAMETRO DE 10" (250 MM) | UN | 9.38e-06 | 850.17 | 0.0079746
SUB-TOTAL | [5 empty] | 0.0079746
Total | [5 empty] | 38.8502
BDI (%) |  |  |  |  | 23.03% | 8.9472
TOTAL DO SERVIÇO COM BDI | [5 empty] | 47.7973
5.3.2.4.2 | ED-49638 | SERVIÇO: FORNECIMENTO DE CONCRETO ESTRUTURAL, USINADO BOMBEADO, COM FCK 25 MPA, INCLUSIVE LANÇAMENTO, ADENSAMENTO E ACABAMENTO |  |  |  | M³
DISCRIMINAÇÃO |  |  | UNID. | QUANT. | PREÇO UNIT. | PREÇO TOTAL
MATERIAIS (SEM BDI)
SETOP | MATED- 9047 | CONCRETO DOSADO EM CENTRAL BOMBEÁVEL ( RESISTÊNCIA: 25,0 MPA/BRITA: 0 E 1/SLUMP: 100+-20) | M³ | 1.05 | 238 | 249.9
SETOP | MATED- 12059 | TAXA DE BOMBEAMENTO DE CONCRETO | M³ | 1 | 25.7374 | 25.7374
SUB-TOTAL | [5 empty] | 275.6374
MÃO-DE-OBRA (SEM BDI)
SINAPI | 88239 | AJUDANTE DE CARPINTEIRO COM ENCARGOS COMPLEMENTARES | H | 0.44192 | 15.1432 | 6.6921
SETOP | ED-50372 | CARPINTEIRO DE FORMAS COM ENCARGOS COMPLEMENTARES | H | 0.14192 | 18.1471 | 2.5754
SETOP | ED-50381 | PEDREIRO COM ENCARGOS COMPLEMENTARES | H | 0.15 | 18.2619 | 2.7393
SETOP | ED-50367 | SERVENTE COM ENCARGOS COMPLEMENTARES | H | 0.45 | 13.0405 | 5.8682
SUB-TOTAL | [5 empty] | 17.875
OUTROS - SERVIÇOS (SEM BDI)
SINAPI | 39400 | VIBRADOR DE IMERSAO, DIAMETRO DA PONTEIRA DE *45* MM, COM MOTOR ELETRICO TRIFASICO DE 2 HP (2 CV) | UN | 0.00018034 | 1096 | 0.19765
SUB-TOTAL | [5 empty] | 0.19765
Total | [5 empty] | 293.7101
BDI (%) |  |  |  |  | 23.03% | 67.6414
TOTAL DO SERVIÇO COM BDI | [5 empty] | 361.3515
5.3.2.5.1 | ED-8398 | SERVIÇO: FORMA E DESFORMA DE COMPENSADO PLASTIFICADO ESPESSURA 12 MM, EXCLUSIVE ESCORAMENTO (3X) |  |  |  | M²
DISCRIMINAÇÃO |  |  | UNID. | QUANT. | PREÇO UNIT. | PREÇO TOTAL
MATERIAIS (SEM BDI)
SINAPI | 1357 | CHAPA DE MADEIRA COMPENSADA PLASTIFICADA PARA FORMA DE CONCRETO, DE 2,20 X 1,10 M, E = 12 MM | UN | 0.36667 | 31.5197 | 11.5572
SINAPI | 2692 | DESMOLDANTE PROTETOR PARA FORMAS DE MADEIRA, DE BASE OLEOSA EMULSIONADA EM AGUA | L | 0.01 | 4.9 | 0.049
SINAPI | 4491 | PECA DE MADEIRA NATIVA / REGIONAL 7,5 X 7,5CM (3X3) NAO APARELHADA (P/FORMA) | M | 3.8046 | 2.7 | 10.2724
SINAPI | 5068 | PREGO DE ACO POLIDO COM CABECA 17 X 21 (2 X 11) | KG | 0.1075 | 8.9 | 0.95675
| 5069 | PREGO DE ACO POLIDO COM CABECA DUPLA 17 X 27 (2 1/2 X 11) | KG | 0.019 | 7.23 | 0.13737
SUB-TOTAL | [5 empty] | 22.9728
MÃO-DE-OBRA (SEM BDI)
SINAPI | 88239 | AJUDANTE DE CARPINTEIRO COM ENCARGOS COMPLEMENTARES | H | 0.36767 | 15.1432 | 5.5678
SETOP | ED-50372 | CARPINTEIRO DE FORMAS COM ENCARGOS COMPLEMENTARES | H | 0.56767 | 18.1471 | 10.3016
SUB-TOTAL | [5 empty] | 15.8694
OUTROS - SERVIÇOS (SEM BDI)
SINAPI | 14618 | SERRA CIRCULAR DE BANCADA COM MOTOR ELETRICO, POTENCIA DE *1600* W, PARA DISCO DE DIAMETRO DE 10" (250 MM) | UN | 9.38e-06 | 850.17 | 0.0079746
SUB-TOTAL | [5 empty] | 0.0079746
Total | [5 empty] | 38.8502
BDI (%) |  |  |  |  | 23.03% | 8.9472
TOTAL DO SERVIÇO COM BDI | [5 empty] | 47.7973
5.3.2.5.2 | ED-49638 | SERVIÇO: FORNECIMENTO DE CONCRETO ESTRUTURAL, USINADO BOMBEADO, COM FCK 25 MPA, INCLUSIVE LANÇAMENTO, ADENSAMENTO E ACABAMENTO |  |  |  | M³
DISCRIMINAÇÃO |  |  | UNID. | QUANT. | PREÇO UNIT. | PREÇO TOTAL
MATERIAIS (SEM BDI)
SETOP | MATED- 9047 | CONCRETO DOSADO EM CENTRAL BOMBEÁVEL ( RESISTÊNCIA: 25,0 MPA/BRITA: 0 E 1/SLUMP: 100+-20) | M³ | 1.05 | 238 | 249.9
SETOP | MATED- 12059 | TAXA DE BOMBEAMENTO DE CONCRETO | M³ | 1 | 25.7374 | 25.7374
SUB-TOTAL | [5 empty] | 275.6374
MÃO-DE-OBRA (SEM BDI)
SINAPI | 88239 | AJUDANTE DE CARPINTEIRO COM ENCARGOS COMPLEMENTARES | H | 0.44192 | 15.1432 | 6.6921
SETOP | ED-50372 | CARPINTEIRO DE FORMAS COM ENCARGOS COMPLEMENTARES | H | 0.14192 | 18.1471 | 2.5754
SETOP | ED-50381 | PEDREIRO COM ENCARGOS COMPLEMENTARES | H | 0.15 | 18.2619 | 2.7393
SETOP | ED-50367 | SERVENTE COM ENCARGOS COMPLEMENTARES | H | 0.45 | 13.0405 | 5.8682
SUB-TOTAL | [5 empty] | 17.875
OUTROS - SERVIÇOS (SEM BDI)
SINAPI | 39400 | VIBRADOR DE IMERSAO, DIAMETRO DA PONTEIRA DE *45* MM, COM MOTOR ELETRICO TRIFASICO DE 2 HP (2 CV) | UN | 0.00018034 | 1096 | 0.19765
SUB-TOTAL | [5 empty] | 0.19765
Total | [5 empty] | 293.7101
BDI (%) |  |  |  |  | 23.03% | 67.6414
TOTAL DO SERVIÇO COM BDI | [5 empty] | 361.3515
5.3.2.6.1 | ED-8398 | SERVIÇO: FORMA E DESFORMA DE COMPENSADO PLASTIFICADO ESPESSURA 12 MM, EXCLUSIVE ESCORAMENTO (3X) |  |  |  | M²
DISCRIMINAÇÃO |  |  | UNID. | QUANT. | PREÇO UNIT. | PREÇO TOTAL
MATERIAIS (SEM BDI)
SINAPI | 1357 | CHAPA DE MADEIRA COMPENSADA PLASTIFICADA PARA FORMA DE CONCRETO, DE 2,20 X 1,10 M, E = 12 MM | UN | 0.36667 | 31.5197 | 11.5572
SINAPI | 2692 | DESMOLDANTE PROTETOR PARA FORMAS DE MADEIRA, DE BASE OLEOSA EMULSIONADA EM AGUA | L | 0.01 | 4.9 | 0.049
SINAPI | 4491 | PECA DE MADEIRA NATIVA / REGIONAL 7,5 X 7,5CM (3X3) NAO APARELHADA (P/FORMA) | M | 3.8046 | 2.7 | 10.2724
SINAPI | 5068 | PREGO DE ACO POLIDO COM CABECA 17 X 21 (2 X 11) | KG | 0.1075 | 8.9 | 0.95675
| 5069 | PREGO DE ACO POLIDO COM CABECA DUPLA 17 X 27 (2 1/2 X 11) | KG | 0.019 | 7.23 | 0.13737
SUB-TOTAL | [5 empty] | 22.9728
MÃO-DE-OBRA (SEM BDI)
SINAPI | 88239 | AJUDANTE DE CARPINTEIRO COM ENCARGOS COMPLEMENTARES | H | 0.36767 | 15.1432 | 5.5678
SETOP | ED-50372 | CARPINTEIRO DE FORMAS COM ENCARGOS COMPLEMENTARES | H | 0.56767 | 18.1471 | 10.3016
SUB-TOTAL | [5 empty] | 15.8694
OUTROS - SERVIÇOS (SEM BDI)
SINAPI | 14618 | SERRA CIRCULAR DE BANCADA COM MOTOR ELETRICO, POTENCIA DE *1600* W, PARA DISCO DE DIAMETRO DE 10" (250 MM) | UN | 9.38e-06 | 850.17 | 0.0079746
SUB-TOTAL | [5 empty] | 0.0079746
Total | [5 empty] | 38.8502
BDI (%) |  |  |  |  | 23.03% | 8.9472
TOTAL DO SERVIÇO COM BDI | [5 empty] | 47.7973
5.3.2.6.2 | ED-48295 | SERVIÇO: CORTE, DOBRA E ARMAÇÃO DE AÇO CA-50 D <= 12,5 MM |  |  |  | KG
DISCRIMINAÇÃO |  |  | UNID. | QUANT. | PREÇO UNIT. | PREÇO TOTAL
MATERIAIS (SEM BDI)
SETOP | MATED- 11333 | ARAME RECOZIDO (BITOLA: 18 BWG / DIÂMETRO DO FIO: 1,25 MM / MASSA LINEAR: 0,01 KG/M) | KG | 0.03 | 7.7474 | 0.23242
SETOP | MATED- 11282 | BARRA AÇO CA-50 (BITOLA: 10,00 MM / MASSA LINEAR: 0,617 KG/M) | KG | 0.385 | 3.7282 | 1.4353
SETOP | MATED- 8358 | BARRA AÇO CA-50 (BITOLA: 12,50 MM / MASSA LINEAR: 0,963 KG/M) | KG | 0.22 | 3.7282 | 0.8202
SETOP | MATED- 8356 | BARRA AÇO CA-50 (BITOLA: 6,30 MM / MASSA LINEAR: 0,245 KG/M) | KG | 0.275 | 4.1 | 1.1275
SETOP | MATED- 8357 | BARRA AÇO CA-50 (BITOLA: 8,00 MM / MASSA LINEAR: 0,395 KG/M) | KG | 0.22 | 4.1 | 0.902
SETOP | MATED- 9299 | ESPAÇADOR/DISTANCIADOR ( MATERIAL: PLÁSTICO/ COBRIMENTO: 30MM/TIPO: CIRCULAR ENTADA LATERAL/ BITOLA AÇO: MENOR OU IGUAL 12,5MM) | UN | 0.264 | 0.14 | 0.03696
SUB-TOTAL | [5 empty] | 4.5544
MÃO-DE-OBRA (SEM BDI)
SETOP | ED-50360 | AJUDANTE DE ARMADOR COM ENCARGOS COMPLEMENTARES | H | 0.04 | 15.1432 | 0.60573
SETOP | ED-50375 | ARMADORS COM ENCARGOS COMPLEMENTARES | H | 0.09 | 18.1471 | 1.6332
SUB-TOTAL | [5 empty] | 2.239
OUTROS - SERVIÇOS (SEM BDI)
SUB-TOTAL | [5 empty] | 0
Total | [5 empty] | 6.7934
BDI (%) |  |  |  |  | 23.03% | 1.5645
TOTAL DO SERVIÇO COM BDI | [5 empty] | 8.3579
5.3.2.6.3 | ED-48297 | SERVIÇO: CORTE, DOBRA E ARMAÇÃO DE AÇO CA-60 |  |  |  | KG
DISCRIMINAÇÃO |  |  | UNID. | QUANT. | PREÇO UNIT. | PREÇO TOTAL
MATERIAIS (SEM BDI)
SETOP | MATED- 11333 | ARAME RECOZIDO (BITOLA: 18 BWG / DIÂMETRO DO FIO: 1,25 MM / MASSA LINEAR: 0,01 KG/M) | KG | 0.03 | 7.7474 | 0.23242
SETOP | MATED- 11284 | BARRA AÇO CA-60 (BITOLA: 4,20 MM / MASSA LINEAR: 0,109 KG/M) | KG | 0.022 | 3.8967 | 0.085727
SETOP | MATED- 11285 | BARRA AÇO CA-60 (BITOLA: 5,00 MM / MASSA LINEAR: 0,154 KG/M) | KG | 1.078 | 3.8967 | 4.2006
SETOP | MATED- 9299 | ESPAÇADOR/DISTANCIADOR ( MATERIAL: PLÁSTICO/ COBRIMENTO: 30MM/TIPO: CIRCULAR ENTADA LATERAL/ BITOLA AÇO: MENOR OU IGUAL 12,5MM) | UN | 0.264 | 0.14 | 0.03696
SUB-TOTAL | [5 empty] | 4.5557
MÃO-DE-OBRA (SEM BDI)
SETOP | ED-50360 | AJUDANTE DE ARMADOR COM ENCARGOS COMPLEMENTARES | H | 0.035 | 15.1432 | 0.53001
SETOP | ED-50375 | ARMADORS COM ENCARGOS COMPLEMENTARES | H | 0.085 | 18.1471 | 1.5425
SUB-TOTAL | [5 empty] | 2.0725
OUTROS - SERVIÇOS (SEM BDI)
SUB-TOTAL | [5 empty] | 0
Total | [5 empty] | 6.6282
BDI (%) |  |  |  |  | 23.03% | 1.5265
TOTAL DO SERVIÇO COM BDI | [5 empty] | 8.1547
5.3.2.6.4 | ED-49638 | SERVIÇO: FORNECIMENTO DE CONCRETO ESTRUTURAL, USINADO BOMBEADO, COM FCK 25 MPA, INCLUSIVE LANÇAMENTO, ADENSAMENTO E ACABAMENTO |  |  |  | M³
DISCRIMINAÇÃO |  |  | UNID. | QUANT. | PREÇO UNIT. | PREÇO TOTAL
MATERIAIS (SEM BDI)
SETOP | MATED- 9047 | CONCRETO DOSADO EM CENTRAL BOMBEÁVEL ( RESISTÊNCIA: 25,0 MPA/BRITA: 0 E 1/SLUMP: 100+-20) | M³ | 1.05 | 238 | 249.9
SETOP | MATED- 12059 | TAXA DE BOMBEAMENTO DE CONCRETO | M³ | 1 | 25.7374 | 25.7374
SUB-TOTAL | [5 empty] | 275.6374
MÃO-DE-OBRA (SEM BDI)
SINAPI | 88239 | AJUDANTE DE CARPINTEIRO COM ENCARGOS COMPLEMENTARES | H | 0.44192 | 15.1432 | 6.6921
SETOP | ED-50372 | CARPINTEIRO DE FORMAS COM ENCARGOS COMPLEMENTARES | H | 0.14192 | 18.1471 | 2.5754
SETOP | ED-50381 | PEDREIRO COM ENCARGOS COMPLEMENTARES | H | 0.15 | 18.2619 | 2.7393
SETOP | ED-50367 | SERVENTE COM ENCARGOS COMPLEMENTARES | H | 0.45 | 13.0405 | 5.8682
SUB-TOTAL | [5 empty] | 17.875
OUTROS - SERVIÇOS (SEM BDI)
SINAPI | 39400 | VIBRADOR DE IMERSAO, DIAMETRO DA PONTEIRA DE *45* MM, COM MOTOR ELETRICO TRIFASICO DE 2 HP (2 CV) | UN | 0.00018034 | 1096 | 0.19765
SUB-TOTAL | [5 empty] | 0.19765
Total | [5 empty] | 293.7101
BDI (%) |  |  |  |  | 23.03% | 67.6414
TOTAL DO SERVIÇO COM BDI | [5 empty] | 361.3515
5.3.2.7.1 | ED-8398 | SERVIÇO: FORMA E DESFORMA DE COMPENSADO PLASTIFICADO ESPESSURA 12 MM, EXCLUSIVE ESCORAMENTO (3X) |  |  |  | M²
DISCRIMINAÇÃO |  |  | UNID. | QUANT. | PREÇO UNIT. | PREÇO TOTAL
MATERIAIS (SEM BDI)
SINAPI | 1357 | CHAPA DE MADEIRA COMPENSADA PLASTIFICADA PARA FORMA DE CONCRETO, DE 2,20 X 1,10 M, E = 12 MM | UN | 0.36667 | 31.5197 | 11.5572
SINAPI | 2692 | DESMOLDANTE PROTETOR PARA FORMAS DE MADEIRA, DE BASE OLEOSA EMULSIONADA EM AGUA | L | 0.01 | 4.9 | 0.049
SINAPI | 4491 | PECA DE MADEIRA NATIVA / REGIONAL 7,5 X 7,5CM (3X3) NAO APARELHADA (P/FORMA) | M | 3.8046 | 2.7 | 10.2724
SINAPI | 5068 | PREGO DE ACO POLIDO COM CABECA 17 X 21 (2 X 11) | KG | 0.1075 | 8.9 | 0.95675
| 5069 | PREGO DE ACO POLIDO COM CABECA DUPLA 17 X 27 (2 1/2 X 11) | KG | 0.019 | 7.23 | 0.13737
SUB-TOTAL | [5 empty] | 22.9728
MÃO-DE-OBRA (SEM BDI)
SINAPI | 88239 | AJUDANTE DE CARPINTEIRO COM ENCARGOS COMPLEMENTARES | H | 0.36767 | 15.1432 | 5.5678
SETOP | ED-50372 | CARPINTEIRO DE FORMAS COM ENCARGOS COMPLEMENTARES | H | 0.56767 | 18.1471 | 10.3016
SUB-TOTAL | [5 empty] | 15.8694
OUTROS - SERVIÇOS (SEM BDI)
SINAPI | 14618 | SERRA CIRCULAR DE BANCADA COM MOTOR ELETRICO, POTENCIA DE *1600* W, PARA DISCO DE DIAMETRO DE 10" (250 MM) | UN | 9.38e-06 | 850.17 | 0.0079746
SUB-TOTAL | [5 empty] | 0.0079746
Total | [5 empty] | 38.8502
BDI (%) |  |  |  |  | 23.03% | 8.9472
TOTAL DO SERVIÇO COM BDI | [5 empty] | 47.7973
5.3.2.7.2 | ED-48295 | SERVIÇO: CORTE, DOBRA E ARMAÇÃO DE AÇO CA-50 D <= 12,5 MM |  |  |  | KG
DISCRIMINAÇÃO |  |  | UNID. | QUANT. | PREÇO UNIT. | PREÇO TOTAL
MATERIAIS (SEM BDI)
SETOP | MATED- 11333 | ARAME RECOZIDO (BITOLA: 18 BWG / DIÂMETRO DO FIO: 1,25 MM / MASSA LINEAR: 0,01 KG/M) | KG | 0.03 | 7.7474 | 0.23242
SETOP | MATED- 11282 | BARRA AÇO CA-50 (BITOLA: 10,00 MM / MASSA LINEAR: 0,617 KG/M) | KG | 0.385 | 3.7282 | 1.4353
SETOP | MATED- 8358 | BARRA AÇO CA-50 (BITOLA: 12,50 MM / MASSA LINEAR: 0,963 KG/M) | KG | 0.22 | 3.7282 | 0.8202
SETOP | MATED- 8356 | BARRA AÇO CA-50 (BITOLA: 6,30 MM / MASSA LINEAR: 0,245 KG/M) | KG | 0.275 | 4.1 | 1.1275
SETOP | MATED- 8357 | BARRA AÇO CA-50 (BITOLA: 8,00 MM / MASSA LINEAR: 0,395 KG/M) | KG | 0.22 | 4.1 | 0.902
SETOP | MATED- 9299 | ESPAÇADOR/DISTANCIADOR ( MATERIAL: PLÁSTICO/ COBRIMENTO: 30MM/TIPO: CIRCULAR ENTADA LATERAL/ BITOLA AÇO: MENOR OU IGUAL 12,5MM) | UN | 0.264 | 0.14 | 0.03696
SUB-TOTAL | [5 empty] | 4.5544
MÃO-DE-OBRA (SEM BDI)
SETOP | ED-50360 | AJUDANTE DE ARMADOR COM ENCARGOS COMPLEMENTARES | H | 0.04 | 15.1432 | 0.60573
SETOP | ED-50375 | ARMADORS COM ENCARGOS COMPLEMENTARES | H | 0.09 | 18.1471 | 1.6332
SUB-TOTAL | [5 empty] | 2.239
OUTROS - SERVIÇOS (SEM BDI)
SUB-TOTAL | [5 empty] | 0
Total | [5 empty] | 6.7934
BDI (%) |  |  |  |  | 23.03% | 1.5645
TOTAL DO SERVIÇO COM BDI | [5 empty] | 8.3579
5.3.2.7.3 | ED-48297 | SERVIÇO: CORTE, DOBRA E ARMAÇÃO DE AÇO CA-60 |  |  |  | KG
DISCRIMINAÇÃO |  |  | UNID. | QUANT. | PREÇO UNIT. | PREÇO TOTAL
MATERIAIS (SEM BDI)
SETOP | MATED- 11333 | ARAME RECOZIDO (BITOLA: 18 BWG / DIÂMETRO DO FIO: 1,25 MM / MASSA LINEAR: 0,01 KG/M) | KG | 0.03 | 7.7474 | 0.23242
SETOP | MATED- 11284 | BARRA AÇO CA-60 (BITOLA: 4,20 MM / MASSA LINEAR: 0,109 KG/M) | KG | 0.022 | 3.8967 | 0.085727
SETOP | MATED- 11285 | BARRA AÇO CA-60 (BITOLA: 5,00 MM / MASSA LINEAR: 0,154 KG/M) | KG | 1.078 | 3.8967 | 4.2006
SETOP | MATED- 9299 | ESPAÇADOR/DISTANCIADOR ( MATERIAL: PLÁSTICO/ COBRIMENTO: 30MM/TIPO: CIRCULAR ENTADA LATERAL/ BITOLA AÇO: MENOR OU IGUAL 12,5MM) | UN | 0.264 | 0.14 | 0.03696
SUB-TOTAL | [5 empty] | 4.5557
MÃO-DE-OBRA (SEM BDI)
SETOP | ED-50360 | AJUDANTE DE ARMADOR COM ENCARGOS COMPLEMENTARES | H | 0.035 | 15.1432 | 0.53001
SETOP | ED-50375 | ARMADORS COM ENCARGOS COMPLEMENTARES | H | 0.085 | 18.1471 | 1.5425
SUB-TOTAL | [5 empty] | 2.0725
OUTROS - SERVIÇOS (SEM BDI)
SUB-TOTAL | [5 empty] | 0
Total | [5 empty] | 6.6282
BDI (%) |  |  |  |  | 23.03% | 1.5265
TOTAL DO SERVIÇO COM BDI | [5 empty] | 8.1547
5.3.2.7.4 | ED-49638 | SERVIÇO: FORNECIMENTO DE CONCRETO ESTRUTURAL, USINADO BOMBEADO, COM FCK 25 MPA, INCLUSIVE LANÇAMENTO, ADENSAMENTO E ACABAMENTO |  |  |  | M³
DISCRIMINAÇÃO |  |  | UNID. | QUANT. | PREÇO UNIT. | PREÇO TOTAL
MATERIAIS (SEM BDI)
SETOP | MATED- 9047 | CONCRETO DOSADO EM CENTRAL BOMBEÁVEL ( RESISTÊNCIA: 25,0 MPA/BRITA: 0 E 1/SLUMP: 100+-20) | M³ | 1.05 | 238 | 249.9
SETOP | MATED- 12059 | TAXA DE BOMBEAMENTO DE CONCRETO | M³ | 1 | 25.7374 | 25.7374
SUB-TOTAL | [5 empty] | 275.6374
MÃO-DE-OBRA (SEM BDI)
SINAPI | 88239 | AJUDANTE DE CARPINTEIRO COM ENCARGOS COMPLEMENTARES | H | 0.44192 | 15.1432 | 6.6921
SETOP | ED-50372 | CARPINTEIRO DE FORMAS COM ENCARGOS COMPLEMENTARES | H | 0.14192 | 18.1471 | 2.5754
SETOP | ED-50381 | PEDREIRO COM ENCARGOS COMPLEMENTARES | H | 0.15 | 18.2619 | 2.7393
SETOP | ED-50367 | SERVENTE COM ENCARGOS COMPLEMENTARES | H | 0.45 | 13.0405 | 5.8682
SUB-TOTAL | [5 empty] | 17.875
OUTROS - SERVIÇOS (SEM BDI)
SINAPI | 39400 | VIBRADOR DE IMERSAO, DIAMETRO DA PONTEIRA DE *45* MM, COM MOTOR ELETRICO TRIFASICO DE 2 HP (2 CV) | UN | 0.00018034 | 1096 | 0.19765
SUB-TOTAL | [5 empty] | 0.19765
Total | [5 empty] | 293.7101
BDI (%) |  |  |  |  | 23.03% | 67.6414
TOTAL DO SERVIÇO COM BDI | [5 empty] | 361.3515
5.3.2.8.1 | ED-48295 | SERVIÇO: CORTE, DOBRA E ARMAÇÃO DE AÇO CA-50 D <= 12,5 MM |  |  |  | KG
DISCRIMINAÇÃO |  |  | UNID. | QUANT. | PREÇO UNIT. | PREÇO TOTAL
MATERIAIS (SEM BDI)
SETOP | MATED- 11333 | ARAME RECOZIDO (BITOLA: 18 BWG / DIÂMETRO DO FIO: 1,25 MM / MASSA LINEAR: 0,01 KG/M) | KG | 0.03 | 7.7474 | 0.23242
SETOP | MATED- 11282 | BARRA AÇO CA-50 (BITOLA: 10,00 MM / MASSA LINEAR: 0,617 KG/M) | KG | 0.385 | 3.7282 | 1.4353
SETOP | MATED- 8358 | BARRA AÇO CA-50 (BITOLA: 12,50 MM / MASSA LINEAR: 0,963 KG/M) | KG | 0.22 | 3.7282 | 0.8202
SETOP | MATED- 8356 | BARRA AÇO CA-50 (BITOLA: 6,30 MM / MASSA LINEAR: 0,245 KG/M) | KG | 0.275 | 4.1 | 1.1275
SETOP | MATED- 8357 | BARRA AÇO CA-50 (BITOLA: 8,00 MM / MASSA LINEAR: 0,395 KG/M) | KG | 0.22 | 4.1 | 0.902
SETOP | MATED- 9299 | ESPAÇADOR/DISTANCIADOR ( MATERIAL: PLÁSTICO/ COBRIMENTO: 30MM/TIPO: CIRCULAR ENTADA LATERAL/ BITOLA AÇO: MENOR OU IGUAL 12,5MM) | UN | 0.264 | 0.14 | 0.03696
SUB-TOTAL | [5 empty] | 4.5544
MÃO-DE-OBRA (SEM BDI)
SETOP | ED-50360 | AJUDANTE DE ARMADOR COM ENCARGOS COMPLEMENTARES | H | 0.04 | 15.1432 | 0.60573
SETOP | ED-50375 | ARMADORS COM ENCARGOS COMPLEMENTARES | H | 0.09 | 18.1471 | 1.6332
SUB-TOTAL | [5 empty] | 2.239
OUTROS - SERVIÇOS (SEM BDI)
SUB-TOTAL | [5 empty] | 0
Total | [5 empty] | 6.7934
BDI (%) |  |  |  |  | 23.03% | 1.5645
TOTAL DO SERVIÇO COM BDI | [5 empty] | 8.3579
5.3.2.8.2 | ED-48296 | SERVIÇO: CORTE, DOBRA E ARMAÇÃO DE AÇO CA-50 D > 12,5 MM |  |  |  | KG
DISCRIMINAÇÃO |  |  | UNID. | QUANT. | PREÇO UNIT. | PREÇO TOTAL
MATERIAIS (SEM BDI)
SETOP | MATED- 11333 | ARAME RECOZIDO (BITOLA: 18 BWG / DIÂMETRO DO FIO: 1,25 MM / MASSA LINEAR: 0,01 KG/M) | KG | 0.03 | 7.7474 | 0.23242
SETOP | MATED- 11281 | BARRA AÇO CA-50 (BITOLA: 16,00 MM / MASSA LINEAR: 1,578 KG/M) | KG | 0.88 | 3.41 | 3.0008
SETOP | MATED- 8359 | BARRA AÇO CA-50 (BITOLA: 20,00 MM / MASSA LINEAR: 2,466 KG/M) | KG | 0.187 | 3.41 | 0.63767
SETOP | MATED- 8360 | BARRA AÇO CA-50 (BITOLA: 25,00 MM / MASSA LINEAR: 3,853 KG/M) | KG | 0.033 | 3.41 | 0.11253
SETOP | MATED- 9300 | ESPAÇADOR/DISTANCIADOR ( MATERIAL: PLÁSTICO/ COBRIMENTO: 30MM/TIPO: CIRCULAR ENTADA LATERAL/ BITOLA AÇO: MAIOR 12,5MM) | UN | 0.264 | 0.2316 | 0.061142
SUB-TOTAL | [5 empty] | 4.0446
MÃO-DE-OBRA (SEM BDI)
SETOP | ED-50360 | AJUDANTE DE ARMADOR COM ENCARGOS COMPLEMENTARES | H | 0.04 | 15.1432 | 0.60573
SETOP | ED-50375 | ARMADORS COM ENCARGOS COMPLEMENTARES | H | 0.09 | 18.1471 | 1.6332
SUB-TOTAL | [5 empty] | 2.239
OUTROS - SERVIÇOS (SEM BDI)
SUB-TOTAL | [5 empty] | 0
Total | [5 empty] | 6.2835
BDI (%) |  |  |  |  | 23.03% | 1.4471
TOTAL DO SERVIÇO COM BDI | [5 empty] | 7.7306
5.3.2.8.3 | ED-48297 | SERVIÇO: CORTE, DOBRA E ARMAÇÃO DE AÇO CA-60 |  |  |  | KG
DISCRIMINAÇÃO |  |  | UNID. | QUANT. | PREÇO UNIT. | PREÇO TOTAL
MATERIAIS (SEM BDI)
SETOP | MATED- 11333 | ARAME RECOZIDO (BITOLA: 18 BWG / DIÂMETRO DO FIO: 1,25 MM / MASSA LINEAR: 0,01 KG/M) | KG | 0.03 | 7.7474 | 0.23242
SETOP | MATED- 11284 | BARRA AÇO CA-60 (BITOLA: 4,20 MM / MASSA LINEAR: 0,109 KG/M) | KG | 0.022 | 3.8967 | 0.085727
SETOP | MATED- 11285 | BARRA AÇO CA-60 (BITOLA: 5,00 MM / MASSA LINEAR: 0,154 KG/M) | KG | 1.078 | 3.8967 | 4.2006
SETOP | MATED- 9299 | ESPAÇADOR/DISTANCIADOR ( MATERIAL: PLÁSTICO/ COBRIMENTO: 30MM/TIPO: CIRCULAR ENTADA LATERAL/ BITOLA AÇO: MENOR OU IGUAL 12,5MM) | UN | 0.264 | 0.14 | 0.03696
SUB-TOTAL | [5 empty] | 4.5557
MÃO-DE-OBRA (SEM BDI)
SETOP | ED-50360 | AJUDANTE DE ARMADOR COM ENCARGOS COMPLEMENTARES | H | 0.035 | 15.1432 | 0.53001
SETOP | ED-50375 | ARMADORS COM ENCARGOS COMPLEMENTARES | H | 0.085 | 18.1471 | 1.5425
SUB-TOTAL | [5 empty] | 2.0725
OUTROS - SERVIÇOS (SEM BDI)
SUB-TOTAL | [5 empty] | 0
Total | [5 empty] | 6.6282
BDI (%) |  |  |  |  | 23.03% | 1.5265
TOTAL DO SERVIÇO COM BDI | [5 empty] | 8.1547
5.3.3.1.1 | ED-8398 | SERVIÇO: FORMA E DESFORMA DE COMPENSADO PLASTIFICADO ESPESSURA 12 MM, EXCLUSIVE ESCORAMENTO (3X) |  |  |  | M²
DISCRIMINAÇÃO |  |  | UNID. | QUANT. | PREÇO UNIT. | PREÇO TOTAL
MATERIAIS (SEM BDI)
SINAPI | 1357 | CHAPA DE MADEIRA COMPENSADA PLASTIFICADA PARA FORMA DE CONCRETO, DE 2,20 X 1,10 M, E = 12 MM | UN | 0.36667 | 31.5197 | 11.5572
SINAPI | 2692 | DESMOLDANTE PROTETOR PARA FORMAS DE MADEIRA, DE BASE OLEOSA EMULSIONADA EM AGUA | L | 0.01 | 4.9 | 0.049
SINAPI | 4491 | PECA DE MADEIRA NATIVA / REGIONAL 7,5 X 7,5CM (3X3) NAO APARELHADA (P/FORMA) | M | 3.8046 | 2.7 | 10.2724
SINAPI | 5068 | PREGO DE ACO POLIDO COM CABECA 17 X 21 (2 X 11) | KG | 0.1075 | 8.9 | 0.95675
| 5069 | PREGO DE ACO POLIDO COM CABECA DUPLA 17 X 27 (2 1/2 X 11) | KG | 0.019 | 7.23 | 0.13737
SUB-TOTAL | [5 empty] | 22.9728
MÃO-DE-OBRA (SEM BDI)
SINAPI | 88239 | AJUDANTE DE CARPINTEIRO COM ENCARGOS COMPLEMENTARES | H | 0.36767 | 15.1432 | 5.5678
SETOP | ED-50372 | CARPINTEIRO DE FORMAS COM ENCARGOS COMPLEMENTARES | H | 0.56767 | 18.1471 | 10.3016
SUB-TOTAL | [5 empty] | 15.8694
OUTROS - SERVIÇOS (SEM BDI)
SINAPI | 14618 | SERRA CIRCULAR DE BANCADA COM MOTOR ELETRICO, POTENCIA DE *1600* W, PARA DISCO DE DIAMETRO DE 10" (250 MM) | UN | 9.38e-06 | 850.17 | 0.0079746
SUB-TOTAL | [5 empty] | 0.0079746
Total | [5 empty] | 38.8502
BDI (%) |  |  |  |  | 23.03% | 8.9472
TOTAL DO SERVIÇO COM BDI | [5 empty] | 47.7973
5.3.3.1.2 | ED-48295 | SERVIÇO: CORTE, DOBRA E ARMAÇÃO DE AÇO CA-50 D <= 12,5 MM |  |  |  | KG
DISCRIMINAÇÃO |  |  | UNID. | QUANT. | PREÇO UNIT. | PREÇO TOTAL
MATERIAIS (SEM BDI)
SETOP | MATED- 11333 | ARAME RECOZIDO (BITOLA: 18 BWG / DIÂMETRO DO FIO: 1,25 MM / MASSA LINEAR: 0,01 KG/M) | KG | 0.03 | 7.7474 | 0.23242
SETOP | MATED- 11282 | BARRA AÇO CA-50 (BITOLA: 10,00 MM / MASSA LINEAR: 0,617 KG/M) | KG | 0.385 | 3.7282 | 1.4353
SETOP | MATED- 8358 | BARRA AÇO CA-50 (BITOLA: 12,50 MM / MASSA LINEAR: 0,963 KG/M) | KG | 0.22 | 3.7282 | 0.8202
SETOP | MATED- 8356 | BARRA AÇO CA-50 (BITOLA: 6,30 MM / MASSA LINEAR: 0,245 KG/M) | KG | 0.275 | 4.1 | 1.1275
SETOP | MATED- 8357 | BARRA AÇO CA-50 (BITOLA: 8,00 MM / MASSA LINEAR: 0,395 KG/M) | KG | 0.22 | 4.1 | 0.902
SETOP | MATED- 9299 | ESPAÇADOR/DISTANCIADOR ( MATERIAL: PLÁSTICO/ COBRIMENTO: 30MM/TIPO: CIRCULAR ENTADA LATERAL/ BITOLA AÇO: MENOR OU IGUAL 12,5MM) | UN | 0.264 | 0.14 | 0.03696
SUB-TOTAL | [5 empty] | 4.5544
MÃO-DE-OBRA (SEM BDI)
SETOP | ED-50360 | AJUDANTE DE ARMADOR COM ENCARGOS COMPLEMENTARES | H | 0.04 | 15.1432 | 0.60573
SETOP | ED-50375 | ARMADORS COM ENCARGOS COMPLEMENTARES | H | 0.09 | 18.1471 | 1.6332
SUB-TOTAL | [5 empty] | 2.239
OUTROS - SERVIÇOS (SEM BDI)
SUB-TOTAL | [5 empty] | 0
Total | [5 empty] | 6.7934
BDI (%) |  |  |  |  | 23.03% | 1.5645
TOTAL DO SERVIÇO COM BDI | [5 empty] | 8.3579
5.3.3.1.3 | ED-48296 | SERVIÇO: CORTE, DOBRA E ARMAÇÃO DE AÇO CA-50 D > 12,5 MM |  |  |  | KG
DISCRIMINAÇÃO |  |  | UNID. | QUANT. | PREÇO UNIT. | PREÇO TOTAL
MATERIAIS (SEM BDI)
SETOP | MATED- 11333 | ARAME RECOZIDO (BITOLA: 18 BWG / DIÂMETRO DO FIO: 1,25 MM / MASSA LINEAR: 0,01 KG/M) | KG | 0.03 | 7.7474 | 0.23242
SETOP | MATED- 11281 | BARRA AÇO CA-50 (BITOLA: 16,00 MM / MASSA LINEAR: 1,578 KG/M) | KG | 0.88 | 3.41 | 3.0008
SETOP | MATED- 8359 | BARRA AÇO CA-50 (BITOLA: 20,00 MM / MASSA LINEAR: 2,466 KG/M) | KG | 0.187 | 3.41 | 0.63767
SETOP | MATED- 8360 | BARRA AÇO CA-50 (BITOLA: 25,00 MM / MASSA LINEAR: 3,853 KG/M) | KG | 0.033 | 3.41 | 0.11253
SETOP | MATED- 9300 | ESPAÇADOR/DISTANCIADOR ( MATERIAL: PLÁSTICO/ COBRIMENTO: 30MM/TIPO: CIRCULAR ENTADA LATERAL/ BITOLA AÇO: MAIOR 12,5MM) | UN | 0.264 | 0.2316 | 0.061142
SUB-TOTAL | [5 empty] | 4.0446
MÃO-DE-OBRA (SEM BDI)
SETOP | ED-50360 | AJUDANTE DE ARMADOR COM ENCARGOS COMPLEMENTARES | H | 0.04 | 15.1432 | 0.60573
SETOP | ED-50375 | ARMADORS COM ENCARGOS COMPLEMENTARES | H | 0.09 | 18.1471 | 1.6332
SUB-TOTAL | [5 empty] | 2.239
OUTROS - SERVIÇOS (SEM BDI)
SUB-TOTAL | [5 empty] | 0
Total | [5 empty] | 6.2835
BDI (%) |  |  |  |  | 23.03% | 1.4471
TOTAL DO SERVIÇO COM BDI | [5 empty] | 7.7306
5.3.3.1.4 | ED-49638 | SERVIÇO: FORNECIMENTO DE CONCRETO ESTRUTURAL, USINADO BOMBEADO, COM FCK 25 MPA, INCLUSIVE LANÇAMENTO, ADENSAMENTO E ACABAMENTO |  |  |  | M³
DISCRIMINAÇÃO |  |  | UNID. | QUANT. | PREÇO UNIT. | PREÇO TOTAL
MATERIAIS (SEM BDI)
SETOP | MATED- 9047 | CONCRETO DOSADO EM CENTRAL BOMBEÁVEL ( RESISTÊNCIA: 25,0 MPA/BRITA: 0 E 1/SLUMP: 100+-20) | M³ | 1.05 | 238 | 249.9
SETOP | MATED- 12059 | TAXA DE BOMBEAMENTO DE CONCRETO | M³ | 1 | 25.7374 | 25.7374
SUB-TOTAL | [5 empty] | 275.6374
MÃO-DE-OBRA (SEM BDI)
SINAPI | 88239 | AJUDANTE DE CARPINTEIRO COM ENCARGOS COMPLEMENTARES | H | 0.44192 | 15.1432 | 6.6921
SETOP | ED-50372 | CARPINTEIRO DE FORMAS COM ENCARGOS COMPLEMENTARES | H | 0.14192 | 18.1471 | 2.5754
SETOP | ED-50381 | PEDREIRO COM ENCARGOS COMPLEMENTARES | H | 0.15 | 18.2619 | 2.7393
SETOP | ED-50367 | SERVENTE COM ENCARGOS COMPLEMENTARES | H | 0.45 | 13.0405 | 5.8682
SUB-TOTAL | [5 empty] | 17.875
OUTROS - SERVIÇOS (SEM BDI)
SINAPI | 39400 | VIBRADOR DE IMERSAO, DIAMETRO DA PONTEIRA DE *45* MM, COM MOTOR ELETRICO TRIFASICO DE 2 HP (2 CV) | UN | 0.00018034 | 1096 | 0.19765
SUB-TOTAL | [5 empty] | 0.19765
Total | [5 empty] | 293.7101
BDI (%) |  |  |  |  | 23.03% | 67.6414
TOTAL DO SERVIÇO COM BDI | [5 empty] | 361.3515
5.3.3.2.1 | ED-8398 | SERVIÇO: FORMA E DESFORMA DE COMPENSADO PLASTIFICADO ESPESSURA 12 MM, EXCLUSIVE ESCORAMENTO (3X) |  |  |  | M²
DISCRIMINAÇÃO |  |  | UNID. | QUANT. | PREÇO UNIT. | PREÇO TOTAL
MATERIAIS (SEM BDI)
SINAPI | 1357 | CHAPA DE MADEIRA COMPENSADA PLASTIFICADA PARA FORMA DE CONCRETO, DE 2,20 X 1,10 M, E = 12 MM | UN | 0.36667 | 31.5197 | 11.5572
SINAPI | 2692 | DESMOLDANTE PROTETOR PARA FORMAS DE MADEIRA, DE BASE OLEOSA EMULSIONADA EM AGUA | L | 0.01 | 4.9 | 0.049
SINAPI | 4491 | PECA DE MADEIRA NATIVA / REGIONAL 7,5 X 7,5CM (3X3) NAO APARELHADA (P/FORMA) | M | 3.8046 | 2.7 | 10.2724
SINAPI | 5068 | PREGO DE ACO POLIDO COM CABECA 17 X 21 (2 X 11) | KG | 0.1075 | 8.9 | 0.95675
| 5069 | PREGO DE ACO POLIDO COM CABECA DUPLA 17 X 27 (2 1/2 X 11) | KG | 0.019 | 7.23 | 0.13737
SUB-TOTAL | [5 empty] | 22.9728
MÃO-DE-OBRA (SEM BDI)
SINAPI | 88239 | AJUDANTE DE CARPINTEIRO COM ENCARGOS COMPLEMENTARES | H | 0.36767 | 15.1432 | 5.5678
SETOP | ED-50372 | CARPINTEIRO DE FORMAS COM ENCARGOS COMPLEMENTARES | H | 0.56767 | 18.1471 | 10.3016
SUB-TOTAL | [5 empty] | 15.8694
OUTROS - SERVIÇOS (SEM BDI)
SINAPI | 14618 | SERRA CIRCULAR DE BANCADA COM MOTOR ELETRICO, POTENCIA DE *1600* W, PARA DISCO DE DIAMETRO DE 10" (250 MM) | UN | 9.38e-06 | 850.17 | 0.0079746
SUB-TOTAL | [5 empty] | 0.0079746
Total | [5 empty] | 38.8502
BDI (%) |  |  |  |  | 23.03% | 8.9472
TOTAL DO SERVIÇO COM BDI | [5 empty] | 47.7973
5.3.3.2.2 | ED-48295 | SERVIÇO: CORTE, DOBRA E ARMAÇÃO DE AÇO CA-50 D <= 12,5 MM |  |  |  | KG
DISCRIMINAÇÃO |  |  | UNID. | QUANT. | PREÇO UNIT. | PREÇO TOTAL
MATERIAIS (SEM BDI)
SETOP | MATED- 11333 | ARAME RECOZIDO (BITOLA: 18 BWG / DIÂMETRO DO FIO: 1,25 MM / MASSA LINEAR: 0,01 KG/M) | KG | 0.03 | 7.7474 | 0.23242
SETOP | MATED- 11282 | BARRA AÇO CA-50 (BITOLA: 10,00 MM / MASSA LINEAR: 0,617 KG/M) | KG | 0.385 | 3.7282 | 1.4353
SETOP | MATED- 8358 | BARRA AÇO CA-50 (BITOLA: 12,50 MM / MASSA LINEAR: 0,963 KG/M) | KG | 0.22 | 3.7282 | 0.8202
SETOP | MATED- 8356 | BARRA AÇO CA-50 (BITOLA: 6,30 MM / MASSA LINEAR: 0,245 KG/M) | KG | 0.275 | 4.1 | 1.1275
SETOP | MATED- 8357 | BARRA AÇO CA-50 (BITOLA: 8,00 MM / MASSA LINEAR: 0,395 KG/M) | KG | 0.22 | 4.1 | 0.902
SETOP | MATED- 9299 | ESPAÇADOR/DISTANCIADOR ( MATERIAL: PLÁSTICO/ COBRIMENTO: 30MM/TIPO: CIRCULAR ENTADA LATERAL/ BITOLA AÇO: MENOR OU IGUAL 12,5MM) | UN | 0.264 | 0.14 | 0.03696
SUB-TOTAL | [5 empty] | 4.5544
MÃO-DE-OBRA (SEM BDI)
SETOP | ED-50360 | AJUDANTE DE ARMADOR COM ENCARGOS COMPLEMENTARES | H | 0.04 | 15.1432 | 0.60573
SETOP | ED-50375 | ARMADORS COM ENCARGOS COMPLEMENTARES | H | 0.09 | 18.1471 | 1.6332
SUB-TOTAL | [5 empty] | 2.239
OUTROS - SERVIÇOS (SEM BDI)
SUB-TOTAL | [5 empty] | 0
Total | [5 empty] | 6.7934
BDI (%) |  |  |  |  | 23.03% | 1.5645
TOTAL DO SERVIÇO COM BDI | [5 empty] | 8.3579
5.3.3.2.3 | ED-48296 | SERVIÇO: CORTE, DOBRA E ARMAÇÃO DE AÇO CA-50 D > 12,5 MM |  |  |  | KG
DISCRIMINAÇÃO |  |  | UNID. | QUANT. | PREÇO UNIT. | PREÇO TOTAL
MATERIAIS (SEM BDI)
SETOP | MATED- 11333 | ARAME RECOZIDO (BITOLA: 18 BWG / DIÂMETRO DO FIO: 1,25 MM / MASSA LINEAR: 0,01 KG/M) | KG | 0.03 | 7.7474 | 0.23242
SETOP | MATED- 11281 | BARRA AÇO CA-50 (BITOLA: 16,00 MM / MASSA LINEAR: 1,578 KG/M) | KG | 0.88 | 3.41 | 3.0008
SETOP | MATED- 8359 | BARRA AÇO CA-50 (BITOLA: 20,00 MM / MASSA LINEAR: 2,466 KG/M) | KG | 0.187 | 3.41 | 0.63767
SETOP | MATED- 8360 | BARRA AÇO CA-50 (BITOLA: 25,00 MM / MASSA LINEAR: 3,853 KG/M) | KG | 0.033 | 3.41 | 0.11253
SETOP | MATED- 9300 | ESPAÇADOR/DISTANCIADOR ( MATERIAL: PLÁSTICO/ COBRIMENTO: 30MM/TIPO: CIRCULAR ENTADA LATERAL/ BITOLA AÇO: MAIOR 12,5MM) | UN | 0.264 | 0.2316 | 0.061142
SUB-TOTAL | [5 empty] | 4.0446
MÃO-DE-OBRA (SEM BDI)
SETOP | ED-50360 | AJUDANTE DE ARMADOR COM ENCARGOS COMPLEMENTARES | H | 0.04 | 15.1432 | 0.60573
SETOP | ED-50375 | ARMADORS COM ENCARGOS COMPLEMENTARES | H | 0.09 | 18.1471 | 1.6332
SUB-TOTAL | [5 empty] | 2.239
OUTROS - SERVIÇOS (SEM BDI)
SUB-TOTAL | [5 empty] | 0
Total | [5 empty] | 6.2835
BDI (%) |  |  |  |  | 23.03% | 1.4471
TOTAL DO SERVIÇO COM BDI | [5 empty] | 7.7306
5.3.3.2.4 | ED-48297 | SERVIÇO: CORTE, DOBRA E ARMAÇÃO DE AÇO CA-60 |  |  |  | KG
DISCRIMINAÇÃO |  |  | UNID. | QUANT. | PREÇO UNIT. | PREÇO TOTAL
MATERIAIS (SEM BDI)
SETOP | MATED- 11333 | ARAME RECOZIDO (BITOLA: 18 BWG / DIÂMETRO DO FIO: 1,25 MM / MASSA LINEAR: 0,01 KG/M) | KG | 0.03 | 7.7474 | 0.23242
SETOP | MATED- 11284 | BARRA AÇO CA-60 (BITOLA: 4,20 MM / MASSA LINEAR: 0,109 KG/M) | KG | 0.022 | 3.8967 | 0.085727
SETOP | MATED- 11285 | BARRA AÇO CA-60 (BITOLA: 5,00 MM / MASSA LINEAR: 0,154 KG/M) | KG | 1.078 | 3.8967 | 4.2006
SETOP | MATED- 9299 | ESPAÇADOR/DISTANCIADOR ( MATERIAL: PLÁSTICO/ COBRIMENTO: 30MM/TIPO: CIRCULAR ENTADA LATERAL/ BITOLA AÇO: MENOR OU IGUAL 12,5MM) | UN | 0.264 | 0.14 | 0.03696
SUB-TOTAL | [5 empty] | 4.5557
MÃO-DE-OBRA (SEM BDI)
SETOP | ED-50360 | AJUDANTE DE ARMADOR COM ENCARGOS COMPLEMENTARES | H | 0.035 | 15.1432 | 0.53001
SETOP | ED-50375 | ARMADORS COM ENCARGOS COMPLEMENTARES | H | 0.085 | 18.1471 | 1.5425
SUB-TOTAL | [5 empty] | 2.0725
OUTROS - SERVIÇOS (SEM BDI)
SUB-TOTAL | [5 empty] | 0
Total | [5 empty] | 6.6282
BDI (%) |  |  |  |  | 23.03% | 1.5265
TOTAL DO SERVIÇO COM BDI | [5 empty] | 8.1547
5.3.3.2.5 | ED-49638 | SERVIÇO: FORNECIMENTO DE CONCRETO ESTRUTURAL, USINADO BOMBEADO, COM FCK 25 MPA, INCLUSIVE LANÇAMENTO, ADENSAMENTO E ACABAMENTO |  |  |  | M³
DISCRIMINAÇÃO |  |  | UNID. | QUANT. | PREÇO UNIT. | PREÇO TOTAL
MATERIAIS (SEM BDI)
SETOP | MATED- 9047 | CONCRETO DOSADO EM CENTRAL BOMBEÁVEL ( RESISTÊNCIA: 25,0 MPA/BRITA: 0 E 1/SLUMP: 100+-20) | M³ | 1.05 | 238 | 249.9
SETOP | MATED- 12059 | TAXA DE BOMBEAMENTO DE CONCRETO | M³ | 1 | 25.7374 | 25.7374
SUB-TOTAL | [5 empty] | 275.6374
MÃO-DE-OBRA (SEM BDI)
SINAPI | 88239 | AJUDANTE DE CARPINTEIRO COM ENCARGOS COMPLEMENTARES | H | 0.44192 | 15.1432 | 6.6921
SETOP | ED-50372 | CARPINTEIRO DE FORMAS COM ENCARGOS COMPLEMENTARES | H | 0.14192 | 18.1471 | 2.5754
SETOP | ED-50381 | PEDREIRO COM ENCARGOS COMPLEMENTARES | H | 0.15 | 18.2619 | 2.7393
SETOP | ED-50367 | SERVENTE COM ENCARGOS COMPLEMENTARES | H | 0.45 | 13.0405 | 5.8682
SUB-TOTAL | [5 empty] | 17.875
OUTROS - SERVIÇOS (SEM BDI)
SINAPI | 39400 | VIBRADOR DE IMERSAO, DIAMETRO DA PONTEIRA DE *45* MM, COM MOTOR ELETRICO TRIFASICO DE 2 HP (2 CV) | UN | 0.00018034 | 1096 | 0.19765
SUB-TOTAL | [5 empty] | 0.19765
Total | [5 empty] | 293.7101
BDI (%) |  |  |  |  | 23.03% | 67.6414
TOTAL DO SERVIÇO COM BDI | [5 empty] | 361.3515
5.3.3.3.1 | ED-8398 | SERVIÇO: FORMA E DESFORMA DE COMPENSADO PLASTIFICADO ESPESSURA 12 MM, EXCLUSIVE ESCORAMENTO (3X) |  |  |  | M²
DISCRIMINAÇÃO |  |  | UNID. | QUANT. | PREÇO UNIT. | PREÇO TOTAL
MATERIAIS (SEM BDI)
SINAPI | 1357 | CHAPA DE MADEIRA COMPENSADA PLASTIFICADA PARA FORMA DE CONCRETO, DE 2,20 X 1,10 M, E = 12 MM | UN | 0.36667 | 31.5197 | 11.5572
SINAPI | 2692 | DESMOLDANTE PROTETOR PARA FORMAS DE MADEIRA, DE BASE OLEOSA EMULSIONADA EM AGUA | L | 0.01 | 4.9 | 0.049
SINAPI | 4491 | PECA DE MADEIRA NATIVA / REGIONAL 7,5 X 7,5CM (3X3) NAO APARELHADA (P/FORMA) | M | 3.8046 | 2.7 | 10.2724
SINAPI | 5068 | PREGO DE ACO POLIDO COM CABECA 17 X 21 (2 X 11) | KG | 0.1075 | 8.9 | 0.95675
| 5069 | PREGO DE ACO POLIDO COM CABECA DUPLA 17 X 27 (2 1/2 X 11) | KG | 0.019 | 7.23 | 0.13737
SUB-TOTAL | [5 empty] | 22.9728
MÃO-DE-OBRA (SEM BDI)
SINAPI | 88239 | AJUDANTE DE CARPINTEIRO COM ENCARGOS COMPLEMENTARES | H | 0.36767 | 15.1432 | 5.5678
SETOP | ED-50372 | CARPINTEIRO DE FORMAS COM ENCARGOS COMPLEMENTARES | H | 0.56767 | 18.1471 | 10.3016
SUB-TOTAL | [5 empty] | 15.8694
OUTROS - SERVIÇOS (SEM BDI)
SINAPI | 14618 | SERRA CIRCULAR DE BANCADA COM MOTOR ELETRICO, POTENCIA DE *1600* W, PARA DISCO DE DIAMETRO DE 10" (250 MM) | UN | 9.38e-06 | 850.17 | 0.0079746
SUB-TOTAL | [5 empty] | 0.0079746
Total | [5 empty] | 38.8502
BDI (%) |  |  |  |  | 23.03% | 8.9472
TOTAL DO SERVIÇO COM BDI | [5 empty] | 47.7973
5.3.3.3.2 | ED-48295 | SERVIÇO: CORTE, DOBRA E ARMAÇÃO DE AÇO CA-50 D <= 12,5 MM |  |  |  | KG
DISCRIMINAÇÃO |  |  | UNID. | QUANT. | PREÇO UNIT. | PREÇO TOTAL
MATERIAIS (SEM BDI)
SETOP | MATED- 11333 | ARAME RECOZIDO (BITOLA: 18 BWG / DIÂMETRO DO FIO: 1,25 MM / MASSA LINEAR: 0,01 KG/M) | KG | 0.03 | 7.7474 | 0.23242
SETOP | MATED- 11282 | BARRA AÇO CA-50 (BITOLA: 10,00 MM / MASSA LINEAR: 0,617 KG/M) | KG | 0.385 | 3.7282 | 1.4353
SETOP | MATED- 8358 | BARRA AÇO CA-50 (BITOLA: 12,50 MM / MASSA LINEAR: 0,963 KG/M) | KG | 0.22 | 3.7282 | 0.8202
SETOP | MATED- 8356 | BARRA AÇO CA-50 (BITOLA: 6,30 MM / MASSA LINEAR: 0,245 KG/M) | KG | 0.275 | 4.1 | 1.1275
SETOP | MATED- 8357 | BARRA AÇO CA-50 (BITOLA: 8,00 MM / MASSA LINEAR: 0,395 KG/M) | KG | 0.22 | 4.1 | 0.902
SETOP | MATED- 9299 | ESPAÇADOR/DISTANCIADOR ( MATERIAL: PLÁSTICO/ COBRIMENTO: 30MM/TIPO: CIRCULAR ENTADA LATERAL/ BITOLA AÇO: MENOR OU IGUAL 12,5MM) | UN | 0.264 | 0.14 | 0.03696
SUB-TOTAL | [5 empty] | 4.5544
MÃO-DE-OBRA (SEM BDI)
SETOP | ED-50360 | AJUDANTE DE ARMADOR COM ENCARGOS COMPLEMENTARES | H | 0.04 | 15.1432 | 0.60573
SETOP | ED-50375 | ARMADORS COM ENCARGOS COMPLEMENTARES | H | 0.09 | 18.1471 | 1.6332
SUB-TOTAL | [5 empty] | 2.239
OUTROS - SERVIÇOS (SEM BDI)
SUB-TOTAL | [5 empty] | 0
Total | [5 empty] | 6.7934
BDI (%) |  |  |  |  | 23.03% | 1.5645
TOTAL DO SERVIÇO COM BDI | [5 empty] | 8.3579
5.3.3.3.3 | ED-48297 | SERVIÇO: CORTE, DOBRA E ARMAÇÃO DE AÇO CA-60 |  |  |  | KG
DISCRIMINAÇÃO |  |  | UNID. | QUANT. | PREÇO UNIT. | PREÇO TOTAL
MATERIAIS (SEM BDI)
SETOP | MATED- 11333 | ARAME RECOZIDO (BITOLA: 18 BWG / DIÂMETRO DO FIO: 1,25 MM / MASSA LINEAR: 0,01 KG/M) | KG | 0.03 | 7.7474 | 0.23242
SETOP | MATED- 11284 | BARRA AÇO CA-60 (BITOLA: 4,20 MM / MASSA LINEAR: 0,109 KG/M) | KG | 0.022 | 3.8967 | 0.085727
SETOP | MATED- 11285 | BARRA AÇO CA-60 (BITOLA: 5,00 MM / MASSA LINEAR: 0,154 KG/M) | KG | 1.078 | 3.8967 | 4.2006
SETOP | MATED- 9299 | ESPAÇADOR/DISTANCIADOR ( MATERIAL: PLÁSTICO/ COBRIMENTO: 30MM/TIPO: CIRCULAR ENTADA LATERAL/ BITOLA AÇO: MENOR OU IGUAL 12,5MM) | UN | 0.264 | 0.14 | 0.03696
SUB-TOTAL | [5 empty] | 4.5557
MÃO-DE-OBRA (SEM BDI)
SETOP | ED-50360 | AJUDANTE DE ARMADOR COM ENCARGOS COMPLEMENTARES | H | 0.035 | 15.1432 | 0.53001
SETOP | ED-50375 | ARMADORS COM ENCARGOS COMPLEMENTARES | H | 0.085 | 18.1471 | 1.5425
SUB-TOTAL | [5 empty] | 2.0725
OUTROS - SERVIÇOS (SEM BDI)
SUB-TOTAL | [5 empty] | 0
Total | [5 empty] | 6.6282
BDI (%) |  |  |  |  | 23.03% | 1.5265
TOTAL DO SERVIÇO COM BDI | [5 empty] | 8.1547
5.3.3.3.4 | ED-49638 | SERVIÇO: FORNECIMENTO DE CONCRETO ESTRUTURAL, USINADO BOMBEADO, COM FCK 25 MPA, INCLUSIVE LANÇAMENTO, ADENSAMENTO E ACABAMENTO |  |  |  | M³
DISCRIMINAÇÃO |  |  | UNID. | QUANT. | PREÇO UNIT. | PREÇO TOTAL
MATERIAIS (SEM BDI)
SETOP | MATED- 9047 | CONCRETO DOSADO EM CENTRAL BOMBEÁVEL ( RESISTÊNCIA: 25,0 MPA/BRITA: 0 E 1/SLUMP: 100+-20) | M³ | 1.05 | 238 | 249.9
SETOP | MATED- 12059 | TAXA DE BOMBEAMENTO DE CONCRETO | M³ | 1 | 25.7374 | 25.7374
SUB-TOTAL | [5 empty] | 275.6374
MÃO-DE-OBRA (SEM BDI)
SINAPI | 88239 | AJUDANTE DE CARPINTEIRO COM ENCARGOS COMPLEMENTARES | H | 0.44192 | 15.1432 | 6.6921
SETOP | ED-50372 | CARPINTEIRO DE FORMAS COM ENCARGOS COMPLEMENTARES | H | 0.14192 | 18.1471 | 2.5754
SETOP | ED-50381 | PEDREIRO COM ENCARGOS COMPLEMENTARES | H | 0.15 | 18.2619 | 2.7393
SETOP | ED-50367 | SERVENTE COM ENCARGOS COMPLEMENTARES | H | 0.45 | 13.0405 | 5.8682
SUB-TOTAL | [5 empty] | 17.875
OUTROS - SERVIÇOS (SEM BDI)
SINAPI | 39400 | VIBRADOR DE IMERSAO, DIAMETRO DA PONTEIRA DE *45* MM, COM MOTOR ELETRICO TRIFASICO DE 2 HP (2 CV) | UN | 0.00018034 | 1096 | 0.19765
SUB-TOTAL | [5 empty] | 0.19765
Total | [5 empty] | 293.7101
BDI (%) |  |  |  |  | 23.03% | 67.6414
TOTAL DO SERVIÇO COM BDI | [5 empty] | 361.3515
5.3.3.4.1 | ED-8398 | SERVIÇO: FORMA E DESFORMA DE COMPENSADO PLASTIFICADO ESPESSURA 12 MM, EXCLUSIVE ESCORAMENTO (3X) |  |  |  | M²
DISCRIMINAÇÃO |  |  | UNID. | QUANT. | PREÇO UNIT. | PREÇO TOTAL
MATERIAIS (SEM BDI)
SINAPI | 1357 | CHAPA DE MADEIRA COMPENSADA PLASTIFICADA PARA FORMA DE CONCRETO, DE 2,20 X 1,10 M, E = 12 MM | UN | 0.36667 | 31.5197 | 11.5572
SINAPI | 2692 | DESMOLDANTE PROTETOR PARA FORMAS DE MADEIRA, DE BASE OLEOSA EMULSIONADA EM AGUA | L | 0.01 | 4.9 | 0.049
SINAPI | 4491 | PECA DE MADEIRA NATIVA / REGIONAL 7,5 X 7,5CM (3X3) NAO APARELHADA (P/FORMA) | M | 3.8046 | 2.7 | 10.2724
SINAPI | 5068 | PREGO DE ACO POLIDO COM CABECA 17 X 21 (2 X 11) | KG | 0.1075 | 8.9 | 0.95675
| 5069 | PREGO DE ACO POLIDO COM CABECA DUPLA 17 X 27 (2 1/2 X 11) | KG | 0.019 | 7.23 | 0.13737
SUB-TOTAL | [5 empty] | 22.9728
MÃO-DE-OBRA (SEM BDI)
SINAPI | 88239 | AJUDANTE DE CARPINTEIRO COM ENCARGOS COMPLEMENTARES | H | 0.36767 | 15.1432 | 5.5678
SETOP | ED-50372 | CARPINTEIRO DE FORMAS COM ENCARGOS COMPLEMENTARES | H | 0.56767 | 18.1471 | 10.3016
SUB-TOTAL | [5 empty] | 15.8694
OUTROS - SERVIÇOS (SEM BDI)
SINAPI | 14618 | SERRA CIRCULAR DE BANCADA COM MOTOR ELETRICO, POTENCIA DE *1600* W, PARA DISCO DE DIAMETRO DE 10" (250 MM) | UN | 9.38e-06 | 850.17 | 0.0079746
SUB-TOTAL | [5 empty] | 0.0079746
Total | [5 empty] | 38.8502
BDI (%) |  |  |  |  | 23.03% | 8.9472
TOTAL DO SERVIÇO COM BDI | [5 empty] | 47.7973
5.3.3.4.2 | ED-48295 | SERVIÇO: CORTE, DOBRA E ARMAÇÃO DE AÇO CA-50 D <= 12,5 MM |  |  |  | KG
DISCRIMINAÇÃO |  |  | UNID. | QUANT. | PREÇO UNIT. | PREÇO TOTAL
MATERIAIS (SEM BDI)
SETOP | MATED- 11333 | ARAME RECOZIDO (BITOLA: 18 BWG / DIÂMETRO DO FIO: 1,25 MM / MASSA LINEAR: 0,01 KG/M) | KG | 0.03 | 7.7474 | 0.23242
SETOP | MATED- 11282 | BARRA AÇO CA-50 (BITOLA: 10,00 MM / MASSA LINEAR: 0,617 KG/M) | KG | 0.385 | 3.7282 | 1.4353
SETOP | MATED- 8358 | BARRA AÇO CA-50 (BITOLA: 12,50 MM / MASSA LINEAR: 0,963 KG/M) | KG | 0.22 | 3.7282 | 0.8202
SETOP | MATED- 8356 | BARRA AÇO CA-50 (BITOLA: 6,30 MM / MASSA LINEAR: 0,245 KG/M) | KG | 0.275 | 4.1 | 1.1275
SETOP | MATED- 8357 | BARRA AÇO CA-50 (BITOLA: 8,00 MM / MASSA LINEAR: 0,395 KG/M) | KG | 0.22 | 4.1 | 0.902
SETOP | MATED- 9299 | ESPAÇADOR/DISTANCIADOR ( MATERIAL: PLÁSTICO/ COBRIMENTO: 30MM/TIPO: CIRCULAR ENTADA LATERAL/ BITOLA AÇO: MENOR OU IGUAL 12,5MM) | UN | 0.264 | 0.14 | 0.03696
SUB-TOTAL | [5 empty] | 4.5544
MÃO-DE-OBRA (SEM BDI)
SETOP | ED-50360 | AJUDANTE DE ARMADOR COM ENCARGOS COMPLEMENTARES | H | 0.04 | 15.1432 | 0.60573
SETOP | ED-50375 | ARMADORS COM ENCARGOS COMPLEMENTARES | H | 0.09 | 18.1471 | 1.6332
SUB-TOTAL | [5 empty] | 2.239
OUTROS - SERVIÇOS (SEM BDI)
SUB-TOTAL | [5 empty] | 0
Total | [5 empty] | 6.7934
BDI (%) |  |  |  |  | 23.03% | 1.5645
TOTAL DO SERVIÇO COM BDI | [5 empty] | 8.3579
5.3.3.4.3 | ED-48296 | SERVIÇO: CORTE, DOBRA E ARMAÇÃO DE AÇO CA-50 D > 12,5 MM |  |  |  | KG
DISCRIMINAÇÃO |  |  | UNID. | QUANT. | PREÇO UNIT. | PREÇO TOTAL
MATERIAIS (SEM BDI)
SETOP | MATED- 11333 | ARAME RECOZIDO (BITOLA: 18 BWG / DIÂMETRO DO FIO: 1,25 MM / MASSA LINEAR: 0,01 KG/M) | KG | 0.03 | 7.7474 | 0.23242
SETOP | MATED- 11281 | BARRA AÇO CA-50 (BITOLA: 16,00 MM / MASSA LINEAR: 1,578 KG/M) | KG | 0.88 | 3.41 | 3.0008
SETOP | MATED- 8359 | BARRA AÇO CA-50 (BITOLA: 20,00 MM / MASSA LINEAR: 2,466 KG/M) | KG | 0.187 | 3.41 | 0.63767
SETOP | MATED- 8360 | BARRA AÇO CA-50 (BITOLA: 25,00 MM / MASSA LINEAR: 3,853 KG/M) | KG | 0.033 | 3.41 | 0.11253
SETOP | MATED- 9300 | ESPAÇADOR/DISTANCIADOR ( MATERIAL: PLÁSTICO/ COBRIMENTO: 30MM/TIPO: CIRCULAR ENTADA LATERAL/ BITOLA AÇO: MAIOR 12,5MM) | UN | 0.264 | 0.2316 | 0.061142
SUB-TOTAL | [5 empty] | 4.0446
MÃO-DE-OBRA (SEM BDI)
SETOP | ED-50360 | AJUDANTE DE ARMADOR COM ENCARGOS COMPLEMENTARES | H | 0.04 | 15.1432 | 0.60573
SETOP | ED-50375 | ARMADORS COM ENCARGOS COMPLEMENTARES | H | 0.09 | 18.1471 | 1.6332
SUB-TOTAL | [5 empty] | 2.239
OUTROS - SERVIÇOS (SEM BDI)
SUB-TOTAL | [5 empty] | 0
Total | [5 empty] | 6.2835
BDI (%) |  |  |  |  | 23.03% | 1.4471
TOTAL DO SERVIÇO COM BDI | [5 empty] | 7.7306
5.3.3.4.4 | ED-48297 | SERVIÇO: CORTE, DOBRA E ARMAÇÃO DE AÇO CA-60 |  |  |  | KG
DISCRIMINAÇÃO |  |  | UNID. | QUANT. | PREÇO UNIT. | PREÇO TOTAL
MATERIAIS (SEM BDI)
SETOP | MATED- 11333 | ARAME RECOZIDO (BITOLA: 18 BWG / DIÂMETRO DO FIO: 1,25 MM / MASSA LINEAR: 0,01 KG/M) | KG | 0.03 | 7.7474 | 0.23242
SETOP | MATED- 11284 | BARRA AÇO CA-60 (BITOLA: 4,20 MM / MASSA LINEAR: 0,109 KG/M) | KG | 0.022 | 3.8967 | 0.085727
SETOP | MATED- 11285 | BARRA AÇO CA-60 (BITOLA: 5,00 MM / MASSA LINEAR: 0,154 KG/M) | KG | 1.078 | 3.8967 | 4.2006
SETOP | MATED- 9299 | ESPAÇADOR/DISTANCIADOR ( MATERIAL: PLÁSTICO/ COBRIMENTO: 30MM/TIPO: CIRCULAR ENTADA LATERAL/ BITOLA AÇO: MENOR OU IGUAL 12,5MM) | UN | 0.264 | 0.14 | 0.03696
SUB-TOTAL | [5 empty] | 4.5557
MÃO-DE-OBRA (SEM BDI)
SETOP | ED-50360 | AJUDANTE DE ARMADOR COM ENCARGOS COMPLEMENTARES | H | 0.035 | 15.1432 | 0.53001
SETOP | ED-50375 | ARMADORS COM ENCARGOS COMPLEMENTARES | H | 0.085 | 18.1471 | 1.5425
SUB-TOTAL | [5 empty] | 2.0725
OUTROS - SERVIÇOS (SEM BDI)
SUB-TOTAL | [5 empty] | 0
Total | [5 empty] | 6.6282
BDI (%) |  |  |  |  | 23.03% | 1.5265
TOTAL DO SERVIÇO COM BDI | [5 empty] | 8.1547
5.3.3.4.5 | ED-49638 | SERVIÇO: FORNECIMENTO DE CONCRETO ESTRUTURAL, USINADO BOMBEADO, COM FCK 25 MPA, INCLUSIVE LANÇAMENTO, ADENSAMENTO E ACABAMENTO |  |  |  | M³
DISCRIMINAÇÃO |  |  | UNID. | QUANT. | PREÇO UNIT. | PREÇO TOTAL
MATERIAIS (SEM BDI)
SETOP | MATED- 9047 | CONCRETO DOSADO EM CENTRAL BOMBEÁVEL ( RESISTÊNCIA: 25,0 MPA/BRITA: 0 E 1/SLUMP: 100+-20) | M³ | 1.05 | 238 | 249.9
SETOP | MATED- 12059 | TAXA DE BOMBEAMENTO DE CONCRETO | M³ | 1 | 25.7374 | 25.7374
SUB-TOTAL | [5 empty] | 275.6374
MÃO-DE-OBRA (SEM BDI)
SINAPI | 88239 | AJUDANTE DE CARPINTEIRO COM ENCARGOS COMPLEMENTARES | H | 0.44192 | 15.1432 | 6.6921
SETOP | ED-50372 | CARPINTEIRO DE FORMAS COM ENCARGOS COMPLEMENTARES | H | 0.14192 | 18.1471 | 2.5754
SETOP | ED-50381 | PEDREIRO COM ENCARGOS COMPLEMENTARES | H | 0.15 | 18.2619 | 2.7393
SETOP | ED-50367 | SERVENTE COM ENCARGOS COMPLEMENTARES | H | 0.45 | 13.0405 | 5.8682
SUB-TOTAL | [5 empty] | 17.875
OUTROS - SERVIÇOS (SEM BDI)
SINAPI | 39400 | VIBRADOR DE IMERSAO, DIAMETRO DA PONTEIRA DE *45* MM, COM MOTOR ELETRICO TRIFASICO DE 2 HP (2 CV) | UN | 0.00018034 | 1096 | 0.19765
SUB-TOTAL | [5 empty] | 0.19765
Total | [5 empty] | 293.7101
BDI (%) |  |  |  |  | 23.03% | 67.6414
TOTAL DO SERVIÇO COM BDI | [5 empty] | 361.3515
5.3.3.5.1 | ED-8398 | SERVIÇO: FORMA E DESFORMA DE COMPENSADO PLASTIFICADO ESPESSURA 12 MM, EXCLUSIVE ESCORAMENTO (3X) |  |  |  | M²
DISCRIMINAÇÃO |  |  | UNID. | QUANT. | PREÇO UNIT. | PREÇO TOTAL
MATERIAIS (SEM BDI)
SINAPI | 1357 | CHAPA DE MADEIRA COMPENSADA PLASTIFICADA PARA FORMA DE CONCRETO, DE 2,20 X 1,10 M, E = 12 MM | UN | 0.36667 | 31.5197 | 11.5572
SINAPI | 2692 | DESMOLDANTE PROTETOR PARA FORMAS DE MADEIRA, DE BASE OLEOSA EMULSIONADA EM AGUA | L | 0.01 | 4.9 | 0.049
SINAPI | 4491 | PECA DE MADEIRA NATIVA / REGIONAL 7,5 X 7,5CM (3X3) NAO APARELHADA (P/FORMA) | M | 3.8046 | 2.7 | 10.2724
SINAPI | 5068 | PREGO DE ACO POLIDO COM CABECA 17 X 21 (2 X 11) | KG | 0.1075 | 8.9 | 0.95675
| 5069 | PREGO DE ACO POLIDO COM CABECA DUPLA 17 X 27 (2 1/2 X 11) | KG | 0.019 | 7.23 | 0.13737
SUB-TOTAL | [5 empty] | 22.9728
MÃO-DE-OBRA (SEM BDI)
SINAPI | 88239 | AJUDANTE DE CARPINTEIRO COM ENCARGOS COMPLEMENTARES | H | 0.36767 | 15.1432 | 5.5678
SETOP | ED-50372 | CARPINTEIRO DE FORMAS COM ENCARGOS COMPLEMENTARES | H | 0.56767 | 18.1471 | 10.3016
SUB-TOTAL | [5 empty] | 15.8694
OUTROS - SERVIÇOS (SEM BDI)
SINAPI | 14618 | SERRA CIRCULAR DE BANCADA COM MOTOR ELETRICO, POTENCIA DE *1600* W, PARA DISCO DE DIAMETRO DE 10" (250 MM) | UN | 9.38e-06 | 850.17 | 0.0079746
SUB-TOTAL | [5 empty] | 0.0079746
Total | [5 empty] | 38.8502
BDI (%) |  |  |  |  | 23.03% | 8.9472
TOTAL DO SERVIÇO COM BDI | [5 empty] | 47.7973
5.3.3.5.2 | ED-48295 | SERVIÇO: CORTE, DOBRA E ARMAÇÃO DE AÇO CA-50 D <= 12,5 MM |  |  |  | KG
DISCRIMINAÇÃO |  |  | UNID. | QUANT. | PREÇO UNIT. | PREÇO TOTAL
MATERIAIS (SEM BDI)
SETOP | MATED- 11333 | ARAME RECOZIDO (BITOLA: 18 BWG / DIÂMETRO DO FIO: 1,25 MM / MASSA LINEAR: 0,01 KG/M) | KG | 0.03 | 7.7474 | 0.23242
SETOP | MATED- 11282 | BARRA AÇO CA-50 (BITOLA: 10,00 MM / MASSA LINEAR: 0,617 KG/M) | KG | 0.385 | 3.7282 | 1.4353
SETOP | MATED- 8358 | BARRA AÇO CA-50 (BITOLA: 12,50 MM / MASSA LINEAR: 0,963 KG/M) | KG | 0.22 | 3.7282 | 0.8202
SETOP | MATED- 8356 | BARRA AÇO CA-50 (BITOLA: 6,30 MM / MASSA LINEAR: 0,245 KG/M) | KG | 0.275 | 4.1 | 1.1275
SETOP | MATED- 8357 | BARRA AÇO CA-50 (BITOLA: 8,00 MM / MASSA LINEAR: 0,395 KG/M) | KG | 0.22 | 4.1 | 0.902
SETOP | MATED- 9299 | ESPAÇADOR/DISTANCIADOR ( MATERIAL: PLÁSTICO/ COBRIMENTO: 30MM/TIPO: CIRCULAR ENTADA LATERAL/ BITOLA AÇO: MENOR OU IGUAL 12,5MM) | UN | 0.264 | 0.14 | 0.03696
SUB-TOTAL | [5 empty] | 4.5544
MÃO-DE-OBRA (SEM BDI)
SETOP | ED-50360 | AJUDANTE DE ARMADOR COM ENCARGOS COMPLEMENTARES | H | 0.04 | 15.1432 | 0.60573
SETOP | ED-50375 | ARMADORS COM ENCARGOS COMPLEMENTARES | H | 0.09 | 18.1471 | 1.6332
SUB-TOTAL | [5 empty] | 2.239
OUTROS - SERVIÇOS (SEM BDI)
SUB-TOTAL | [5 empty] | 0
Total | [5 empty] | 6.7934
BDI (%) |  |  |  |  | 23.03% | 1.5645
TOTAL DO SERVIÇO COM BDI | [5 empty] | 8.3579
5.3.3.5.3 | ED-48296 | SERVIÇO: CORTE, DOBRA E ARMAÇÃO DE AÇO CA-50 D > 12,5 MM |  |  |  | KG
DISCRIMINAÇÃO |  |  | UNID. | QUANT. | PREÇO UNIT. | PREÇO TOTAL
MATERIAIS (SEM BDI)
SETOP | MATED- 11333 | ARAME RECOZIDO (BITOLA: 18 BWG / DIÂMETRO DO FIO: 1,25 MM / MASSA LINEAR: 0,01 KG/M) | KG | 0.03 | 7.7474 | 0.23242
SETOP | MATED- 11281 | BARRA AÇO CA-50 (BITOLA: 16,00 MM / MASSA LINEAR: 1,578 KG/M) | KG | 0.88 | 3.41 | 3.0008
SETOP | MATED- 8359 | BARRA AÇO CA-50 (BITOLA: 20,00 MM / MASSA LINEAR: 2,466 KG/M) | KG | 0.187 | 3.41 | 0.63767
SETOP | MATED- 8360 | BARRA AÇO CA-50 (BITOLA: 25,00 MM / MASSA LINEAR: 3,853 KG/M) | KG | 0.033 | 3.41 | 0.11253
SETOP | MATED- 9300 | ESPAÇADOR/DISTANCIADOR ( MATERIAL: PLÁSTICO/ COBRIMENTO: 30MM/TIPO: CIRCULAR ENTADA LATERAL/ BITOLA AÇO: MAIOR 12,5MM) | UN | 0.264 | 0.2316 | 0.061142
SUB-TOTAL | [5 empty] | 4.0446
MÃO-DE-OBRA (SEM BDI)
SETOP | ED-50360 | AJUDANTE DE ARMADOR COM ENCARGOS COMPLEMENTARES | H | 0.04 | 15.1432 | 0.60573
SETOP | ED-50375 | ARMADORS COM ENCARGOS COMPLEMENTARES | H | 0.09 | 18.1471 | 1.6332
SUB-TOTAL | [5 empty] | 2.239
OUTROS - SERVIÇOS (SEM BDI)
SUB-TOTAL | [5 empty] | 0
Total | [5 empty] | 6.2835
BDI (%) |  |  |  |  | 23.03% | 1.4471
TOTAL DO SERVIÇO COM BDI | [5 empty] | 7.7306
5.3.3.5.4 | ED-48297 | SERVIÇO: CORTE, DOBRA E ARMAÇÃO DE AÇO CA-60 |  |  |  | KG
DISCRIMINAÇÃO |  |  | UNID. | QUANT. | PREÇO UNIT. | PREÇO TOTAL
MATERIAIS (SEM BDI)
SETOP | MATED- 11333 | ARAME RECOZIDO (BITOLA: 18 BWG / DIÂMETRO DO FIO: 1,25 MM / MASSA LINEAR: 0,01 KG/M) | KG | 0.03 | 7.7474 | 0.23242
SETOP | MATED- 11284 | BARRA AÇO CA-60 (BITOLA: 4,20 MM / MASSA LINEAR: 0,109 KG/M) | KG | 0.022 | 3.8967 | 0.085727
SETOP | MATED- 11285 | BARRA AÇO CA-60 (BITOLA: 5,00 MM / MASSA LINEAR: 0,154 KG/M) | KG | 1.078 | 3.8967 | 4.2006
SETOP | MATED- 9299 | ESPAÇADOR/DISTANCIADOR ( MATERIAL: PLÁSTICO/ COBRIMENTO: 30MM/TIPO: CIRCULAR ENTADA LATERAL/ BITOLA AÇO: MENOR OU IGUAL 12,5MM) | UN | 0.264 | 0.14 | 0.03696
SUB-TOTAL | [5 empty] | 4.5557
MÃO-DE-OBRA (SEM BDI)
SETOP | ED-50360 | AJUDANTE DE ARMADOR COM ENCARGOS COMPLEMENTARES | H | 0.035 | 15.1432 | 0.53001
SETOP | ED-50375 | ARMADORS COM ENCARGOS COMPLEMENTARES | H | 0.085 | 18.1471 | 1.5425
SUB-TOTAL | [5 empty] | 2.0725
OUTROS - SERVIÇOS (SEM BDI)
SUB-TOTAL | [5 empty] | 0
Total | [5 empty] | 6.6282
BDI (%) |  |  |  |  | 23.03% | 1.5265
TOTAL DO SERVIÇO COM BDI | [5 empty] | 8.1547
5.3.3.5.5 | ED-49638 | SERVIÇO: FORNECIMENTO DE CONCRETO ESTRUTURAL, USINADO BOMBEADO, COM FCK 25 MPA, INCLUSIVE LANÇAMENTO, ADENSAMENTO E ACABAMENTO |  |  |  | M³
DISCRIMINAÇÃO |  |  | UNID. | QUANT. | PREÇO UNIT. | PREÇO TOTAL
MATERIAIS (SEM BDI)
SETOP | MATED- 9047 | CONCRETO DOSADO EM CENTRAL BOMBEÁVEL ( RESISTÊNCIA: 25,0 MPA/BRITA: 0 E 1/SLUMP: 100+-20) | M³ | 1.05 | 238 | 249.9
SETOP | MATED- 12059 | TAXA DE BOMBEAMENTO DE CONCRETO | M³ | 1 | 25.7374 | 25.7374
SUB-TOTAL | [5 empty] | 275.6374
MÃO-DE-OBRA (SEM BDI)
SINAPI | 88239 | AJUDANTE DE CARPINTEIRO COM ENCARGOS COMPLEMENTARES | H | 0.44192 | 15.1432 | 6.6921
SETOP | ED-50372 | CARPINTEIRO DE FORMAS COM ENCARGOS COMPLEMENTARES | H | 0.14192 | 18.1471 | 2.5754
SETOP | ED-50381 | PEDREIRO COM ENCARGOS COMPLEMENTARES | H | 0.15 | 18.2619 | 2.7393
SETOP | ED-50367 | SERVENTE COM ENCARGOS COMPLEMENTARES | H | 0.45 | 13.0405 | 5.8682
SUB-TOTAL | [5 empty] | 17.875
OUTROS - SERVIÇOS (SEM BDI)
SINAPI | 39400 | VIBRADOR DE IMERSAO, DIAMETRO DA PONTEIRA DE *45* MM, COM MOTOR ELETRICO TRIFASICO DE 2 HP (2 CV) | UN | 0.00018034 | 1096 | 0.19765
SUB-TOTAL | [5 empty] | 0.19765
Total | [5 empty] | 293.7101
BDI (%) |  |  |  |  | 23.03% | 67.6414
TOTAL DO SERVIÇO COM BDI | [5 empty] | 361.3515
5.3.3.6.1 | ED-8398 | SERVIÇO: FORMA E DESFORMA DE COMPENSADO PLASTIFICADO ESPESSURA 12 MM, EXCLUSIVE ESCORAMENTO (3X) |  |  |  | M²
DISCRIMINAÇÃO |  |  | UNID. | QUANT. | PREÇO UNIT. | PREÇO TOTAL
MATERIAIS (SEM BDI)
SINAPI | 1357 | CHAPA DE MADEIRA COMPENSADA PLASTIFICADA PARA FORMA DE CONCRETO, DE 2,20 X 1,10 M, E = 12 MM | UN | 0.36667 | 31.5197 | 11.5572
SINAPI | 2692 | DESMOLDANTE PROTETOR PARA FORMAS DE MADEIRA, DE BASE OLEOSA EMULSIONADA EM AGUA | L | 0.01 | 4.9 | 0.049
SINAPI | 4491 | PECA DE MADEIRA NATIVA / REGIONAL 7,5 X 7,5CM (3X3) NAO APARELHADA (P/FORMA) | M | 3.8046 | 2.7 | 10.2724
SINAPI | 5068 | PREGO DE ACO POLIDO COM CABECA 17 X 21 (2 X 11) | KG | 0.1075 | 8.9 | 0.95675
| 5069 | PREGO DE ACO POLIDO COM CABECA DUPLA 17 X 27 (2 1/2 X 11) | KG | 0.019 | 7.23 | 0.13737
SUB-TOTAL | [5 empty] | 22.9728
MÃO-DE-OBRA (SEM BDI)
SINAPI | 88239 | AJUDANTE DE CARPINTEIRO COM ENCARGOS COMPLEMENTARES | H | 0.36767 | 15.1432 | 5.5678
SETOP | ED-50372 | CARPINTEIRO DE FORMAS COM ENCARGOS COMPLEMENTARES | H | 0.56767 | 18.1471 | 10.3016
SUB-TOTAL | [5 empty] | 15.8694
OUTROS - SERVIÇOS (SEM BDI)
SINAPI | 14618 | SERRA CIRCULAR DE BANCADA COM MOTOR ELETRICO, POTENCIA DE *1600* W, PARA DISCO DE DIAMETRO DE 10" (250 MM) | UN | 9.38e-06 | 850.17 | 0.0079746
SUB-TOTAL | [5 empty] | 0.0079746
Total | [5 empty] | 38.8502
BDI (%) |  |  |  |  | 23.03% | 8.9472
TOTAL DO SERVIÇO COM BDI | [5 empty] | 47.7973
5.3.3.6.2 | ED-48295 | SERVIÇO: CORTE, DOBRA E ARMAÇÃO DE AÇO CA-50 D <= 12,5 MM |  |  |  | KG
DISCRIMINAÇÃO |  |  | UNID. | QUANT. | PREÇO UNIT. | PREÇO TOTAL
MATERIAIS (SEM BDI)
SETOP | MATED- 11333 | ARAME RECOZIDO (BITOLA: 18 BWG / DIÂMETRO DO FIO: 1,25 MM / MASSA LINEAR: 0,01 KG/M) | KG | 0.03 | 7.7474 | 0.23242
SETOP | MATED- 11282 | BARRA AÇO CA-50 (BITOLA: 10,00 MM / MASSA LINEAR: 0,617 KG/M) | KG | 0.385 | 3.7282 | 1.4353
SETOP | MATED- 8358 | BARRA AÇO CA-50 (BITOLA: 12,50 MM / MASSA LINEAR: 0,963 KG/M) | KG | 0.22 | 3.7282 | 0.8202
SETOP | MATED- 8356 | BARRA AÇO CA-50 (BITOLA: 6,30 MM / MASSA LINEAR: 0,245 KG/M) | KG | 0.275 | 4.1 | 1.1275
SETOP | MATED- 8357 | BARRA AÇO CA-50 (BITOLA: 8,00 MM / MASSA LINEAR: 0,395 KG/M) | KG | 0.22 | 4.1 | 0.902
SETOP | MATED- 9299 | ESPAÇADOR/DISTANCIADOR ( MATERIAL: PLÁSTICO/ COBRIMENTO: 30MM/TIPO: CIRCULAR ENTADA LATERAL/ BITOLA AÇO: MENOR OU IGUAL 12,5MM) | UN | 0.264 | 0.14 | 0.03696
SUB-TOTAL | [5 empty] | 4.5544
MÃO-DE-OBRA (SEM BDI)
SETOP | ED-50360 | AJUDANTE DE ARMADOR COM ENCARGOS COMPLEMENTARES | H | 0.04 | 15.1432 | 0.60573
SETOP | ED-50375 | ARMADORS COM ENCARGOS COMPLEMENTARES | H | 0.09 | 18.1471 | 1.6332
SUB-TOTAL | [5 empty] | 2.239
OUTROS - SERVIÇOS (SEM BDI)
SUB-TOTAL | [5 empty] | 0
Total | [5 empty] | 6.7934
BDI (%) |  |  |  |  | 23.03% | 1.5645
TOTAL DO SERVIÇO COM BDI | [5 empty] | 8.3579
5.3.3.6.3 | ED-48296 | SERVIÇO: CORTE, DOBRA E ARMAÇÃO DE AÇO CA-50 D > 12,5 MM |  |  |  | KG
DISCRIMINAÇÃO |  |  | UNID. | QUANT. | PREÇO UNIT. | PREÇO TOTAL
MATERIAIS (SEM BDI)
SETOP | MATED- 11333 | ARAME RECOZIDO (BITOLA: 18 BWG / DIÂMETRO DO FIO: 1,25 MM / MASSA LINEAR: 0,01 KG/M) | KG | 0.03 | 7.7474 | 0.23242
SETOP | MATED- 11281 | BARRA AÇO CA-50 (BITOLA: 16,00 MM / MASSA LINEAR: 1,578 KG/M) | KG | 0.88 | 3.41 | 3.0008
SETOP | MATED- 8359 | BARRA AÇO CA-50 (BITOLA: 20,00 MM / MASSA LINEAR: 2,466 KG/M) | KG | 0.187 | 3.41 | 0.63767
SETOP | MATED- 8360 | BARRA AÇO CA-50 (BITOLA: 25,00 MM / MASSA LINEAR: 3,853 KG/M) | KG | 0.033 | 3.41 | 0.11253
SETOP | MATED- 9300 | ESPAÇADOR/DISTANCIADOR ( MATERIAL: PLÁSTICO/ COBRIMENTO: 30MM/TIPO: CIRCULAR ENTADA LATERAL/ BITOLA AÇO: MAIOR 12,5MM) | UN | 0.264 | 0.2316 | 0.061142
SUB-TOTAL | [5 empty] | 4.0446
MÃO-DE-OBRA (SEM BDI)
SETOP | ED-50360 | AJUDANTE DE ARMADOR COM ENCARGOS COMPLEMENTARES | H | 0.04 | 15.1432 | 0.60573
SETOP | ED-50375 | ARMADORS COM ENCARGOS COMPLEMENTARES | H | 0.09 | 18.1471 | 1.6332
SUB-TOTAL | [5 empty] | 2.239
OUTROS - SERVIÇOS (SEM BDI)
SUB-TOTAL | [5 empty] | 0
Total | [5 empty] | 6.2835
BDI (%) |  |  |  |  | 23.03% | 1.4471
TOTAL DO SERVIÇO COM BDI | [5 empty] | 7.7306
5.3.3.6.4 | ED-48297 | SERVIÇO: CORTE, DOBRA E ARMAÇÃO DE AÇO CA-60 |  |  |  | KG
DISCRIMINAÇÃO |  |  | UNID. | QUANT. | PREÇO UNIT. | PREÇO TOTAL
MATERIAIS (SEM BDI)
SETOP | MATED- 11333 | ARAME RECOZIDO (BITOLA: 18 BWG / DIÂMETRO DO FIO: 1,25 MM / MASSA LINEAR: 0,01 KG/M) | KG | 0.03 | 7.7474 | 0.23242
SETOP | MATED- 11284 | BARRA AÇO CA-60 (BITOLA: 4,20 MM / MASSA LINEAR: 0,109 KG/M) | KG | 0.022 | 3.8967 | 0.085727
SETOP | MATED- 11285 | BARRA AÇO CA-60 (BITOLA: 5,00 MM / MASSA LINEAR: 0,154 KG/M) | KG | 1.078 | 3.8967 | 4.2006
SETOP | MATED- 9299 | ESPAÇADOR/DISTANCIADOR ( MATERIAL: PLÁSTICO/ COBRIMENTO: 30MM/TIPO: CIRCULAR ENTADA LATERAL/ BITOLA AÇO: MENOR OU IGUAL 12,5MM) | UN | 0.264 | 0.14 | 0.03696
SUB-TOTAL | [5 empty] | 4.5557
MÃO-DE-OBRA (SEM BDI)
SETOP | ED-50360 | AJUDANTE DE ARMADOR COM ENCARGOS COMPLEMENTARES | H | 0.035 | 15.1432 | 0.53001
SETOP | ED-50375 | ARMADORS COM ENCARGOS COMPLEMENTARES | H | 0.085 | 18.1471 | 1.5425
SUB-TOTAL | [5 empty] | 2.0725
OUTROS - SERVIÇOS (SEM BDI)
SUB-TOTAL | [5 empty] | 0
Total | [5 empty] | 6.6282
BDI (%) |  |  |  |  | 23.03% | 1.5265
TOTAL DO SERVIÇO COM BDI | [5 empty] | 8.1547
5.3.3.6.5 | ED-49638 | SERVIÇO: FORNECIMENTO DE CONCRETO ESTRUTURAL, USINADO BOMBEADO, COM FCK 25 MPA, INCLUSIVE LANÇAMENTO, ADENSAMENTO E ACABAMENTO |  |  |  | M³
DISCRIMINAÇÃO |  |  | UNID. | QUANT. | PREÇO UNIT. | PREÇO TOTAL
MATERIAIS (SEM BDI)
SETOP | MATED- 9047 | CONCRETO DOSADO EM CENTRAL BOMBEÁVEL ( RESISTÊNCIA: 25,0 MPA/BRITA: 0 E 1/SLUMP: 100+-20) | M³ | 1.05 | 238 | 249.9
SETOP | MATED- 12059 | TAXA DE BOMBEAMENTO DE CONCRETO | M³ | 1 | 25.7374 | 25.7374
SUB-TOTAL | [5 empty] | 275.6374
MÃO-DE-OBRA (SEM BDI)
SINAPI | 88239 | AJUDANTE DE CARPINTEIRO COM ENCARGOS COMPLEMENTARES | H | 0.44192 | 15.1432 | 6.6921
SETOP | ED-50372 | CARPINTEIRO DE FORMAS COM ENCARGOS COMPLEMENTARES | H | 0.14192 | 18.1471 | 2.5754
SETOP | ED-50381 | PEDREIRO COM ENCARGOS COMPLEMENTARES | H | 0.15 | 18.2619 | 2.7393
SETOP | ED-50367 | SERVENTE COM ENCARGOS COMPLEMENTARES | H | 0.45 | 13.0405 | 5.8682
SUB-TOTAL | [5 empty] | 17.875
OUTROS - SERVIÇOS (SEM BDI)
SINAPI | 39400 | VIBRADOR DE IMERSAO, DIAMETRO DA PONTEIRA DE *45* MM, COM MOTOR ELETRICO TRIFASICO DE 2 HP (2 CV) | UN | 0.00018034 | 1096 | 0.19765
SUB-TOTAL | [5 empty] | 0.19765
Total | [5 empty] | 293.7101
BDI (%) |  |  |  |  | 23.03% | 67.6414
TOTAL DO SERVIÇO COM BDI | [5 empty] | 361.3515
5.3.3.7.1 | ED-8398 | SERVIÇO: FORMA E DESFORMA DE COMPENSADO PLASTIFICADO ESPESSURA 12 MM, EXCLUSIVE ESCORAMENTO (3X) |  |  |  | M²
DISCRIMINAÇÃO |  |  | UNID. | QUANT. | PREÇO UNIT. | PREÇO TOTAL
MATERIAIS (SEM BDI)
SINAPI | 1357 | CHAPA DE MADEIRA COMPENSADA PLASTIFICADA PARA FORMA DE CONCRETO, DE 2,20 X 1,10 M, E = 12 MM | UN | 0.36667 | 31.5197 | 11.5572
SINAPI | 2692 | DESMOLDANTE PROTETOR PARA FORMAS DE MADEIRA, DE BASE OLEOSA EMULSIONADA EM AGUA | L | 0.01 | 4.9 | 0.049
SINAPI | 4491 | PECA DE MADEIRA NATIVA / REGIONAL 7,5 X 7,5CM (3X3) NAO APARELHADA (P/FORMA) | M | 3.8046 | 2.7 | 10.2724
SINAPI | 5068 | PREGO DE ACO POLIDO COM CABECA 17 X 21 (2 X 11) | KG | 0.1075 | 8.9 | 0.95675
| 5069 | PREGO DE ACO POLIDO COM CABECA DUPLA 17 X 27 (2 1/2 X 11) | KG | 0.019 | 7.23 | 0.13737
SUB-TOTAL | [5 empty] | 22.9728
MÃO-DE-OBRA (SEM BDI)
SINAPI | 88239 | AJUDANTE DE CARPINTEIRO COM ENCARGOS COMPLEMENTARES | H | 0.36767 | 15.1432 | 5.5678
SETOP | ED-50372 | CARPINTEIRO DE FORMAS COM ENCARGOS COMPLEMENTARES | H | 0.56767 | 18.1471 | 10.3016
SUB-TOTAL | [5 empty] | 15.8694
OUTROS - SERVIÇOS (SEM BDI)
SINAPI | 14618 | SERRA CIRCULAR DE BANCADA COM MOTOR ELETRICO, POTENCIA DE *1600* W, PARA DISCO DE DIAMETRO DE 10" (250 MM) | UN | 9.38e-06 | 850.17 | 0.0079746
SUB-TOTAL | [5 empty] | 0.0079746
Total | [5 empty] | 38.8502
BDI (%) |  |  |  |  | 23.03% | 8.9472
TOTAL DO SERVIÇO COM BDI | [5 empty] | 47.7973
5.3.3.7.2 | ED-48295 | SERVIÇO: CORTE, DOBRA E ARMAÇÃO DE AÇO CA-50 D <= 12,5 MM |  |  |  | KG
DISCRIMINAÇÃO |  |  | UNID. | QUANT. | PREÇO UNIT. | PREÇO TOTAL
MATERIAIS (SEM BDI)
SETOP | MATED- 11333 | ARAME RECOZIDO (BITOLA: 18 BWG / DIÂMETRO DO FIO: 1,25 MM / MASSA LINEAR: 0,01 KG/M) | KG | 0.03 | 7.7474 | 0.23242
SETOP | MATED- 11282 | BARRA AÇO CA-50 (BITOLA: 10,00 MM / MASSA LINEAR: 0,617 KG/M) | KG | 0.385 | 3.7282 | 1.4353
SETOP | MATED- 8358 | BARRA AÇO CA-50 (BITOLA: 12,50 MM / MASSA LINEAR: 0,963 KG/M) | KG | 0.22 | 3.7282 | 0.8202
SETOP | MATED- 8356 | BARRA AÇO CA-50 (BITOLA: 6,30 MM / MASSA LINEAR: 0,245 KG/M) | KG | 0.275 | 4.1 | 1.1275
SETOP | MATED- 8357 | BARRA AÇO CA-50 (BITOLA: 8,00 MM / MASSA LINEAR: 0,395 KG/M) | KG | 0.22 | 4.1 | 0.902
SETOP | MATED- 9299 | ESPAÇADOR/DISTANCIADOR ( MATERIAL: PLÁSTICO/ COBRIMENTO: 30MM/TIPO: CIRCULAR ENTADA LATERAL/ BITOLA AÇO: MENOR OU IGUAL 12,5MM) | UN | 0.264 | 0.14 | 0.03696
SUB-TOTAL | [5 empty] | 4.5544
MÃO-DE-OBRA (SEM BDI)
SETOP | ED-50360 | AJUDANTE DE ARMADOR COM ENCARGOS COMPLEMENTARES | H | 0.04 | 15.1432 | 0.60573
SETOP | ED-50375 | ARMADORS COM ENCARGOS COMPLEMENTARES | H | 0.09 | 18.1471 | 1.6332
SUB-TOTAL | [5 empty] | 2.239
OUTROS - SERVIÇOS (SEM BDI)
SUB-TOTAL | [5 empty] | 0
Total | [5 empty] | 6.7934
BDI (%) |  |  |  |  | 23.03% | 1.5645
TOTAL DO SERVIÇO COM BDI | [5 empty] | 8.3579
5.3.3.7.3 | ED-48297 | SERVIÇO: CORTE, DOBRA E ARMAÇÃO DE AÇO CA-60 |  |  |  | KG
DISCRIMINAÇÃO |  |  | UNID. | QUANT. | PREÇO UNIT. | PREÇO TOTAL
MATERIAIS (SEM BDI)
SETOP | MATED- 11333 | ARAME RECOZIDO (BITOLA: 18 BWG / DIÂMETRO DO FIO: 1,25 MM / MASSA LINEAR: 0,01 KG/M) | KG | 0.03 | 7.7474 | 0.23242
SETOP | MATED- 11284 | BARRA AÇO CA-60 (BITOLA: 4,20 MM / MASSA LINEAR: 0,109 KG/M) | KG | 0.022 | 3.8967 | 0.085727
SETOP | MATED- 11285 | BARRA AÇO CA-60 (BITOLA: 5,00 MM / MASSA LINEAR: 0,154 KG/M) | KG | 1.078 | 3.8967 | 4.2006
SETOP | MATED- 9299 | ESPAÇADOR/DISTANCIADOR ( MATERIAL: PLÁSTICO/ COBRIMENTO: 30MM/TIPO: CIRCULAR ENTADA LATERAL/ BITOLA AÇO: MENOR OU IGUAL 12,5MM) | UN | 0.264 | 0.14 | 0.03696
SUB-TOTAL | [5 empty] | 4.5557
MÃO-DE-OBRA (SEM BDI)
SETOP | ED-50360 | AJUDANTE DE ARMADOR COM ENCARGOS COMPLEMENTARES | H | 0.035 | 15.1432 | 0.53001
SETOP | ED-50375 | ARMADORS COM ENCARGOS COMPLEMENTARES | H | 0.085 | 18.1471 | 1.5425
SUB-TOTAL | [5 empty] | 2.0725
OUTROS - SERVIÇOS (SEM BDI)
SUB-TOTAL | [5 empty] | 0
Total | [5 empty] | 6.6282
BDI (%) |  |  |  |  | 23.03% | 1.5265
TOTAL DO SERVIÇO COM BDI | [5 empty] | 8.1547
5.3.3.7.4 | ED-49638 | SERVIÇO: FORNECIMENTO DE CONCRETO ESTRUTURAL, USINADO BOMBEADO, COM FCK 25 MPA, INCLUSIVE LANÇAMENTO, ADENSAMENTO E ACABAMENTO |  |  |  | M³
DISCRIMINAÇÃO |  |  | UNID. | QUANT. | PREÇO UNIT. | PREÇO TOTAL
MATERIAIS (SEM BDI)
SETOP | MATED- 9047 | CONCRETO DOSADO EM CENTRAL BOMBEÁVEL ( RESISTÊNCIA: 25,0 MPA/BRITA: 0 E 1/SLUMP: 100+-20) | M³ | 1.05 | 238 | 249.9
SETOP | MATED- 12059 | TAXA DE BOMBEAMENTO DE CONCRETO | M³ | 1 | 25.7374 | 25.7374
SUB-TOTAL | [5 empty] | 275.6374
MÃO-DE-OBRA (SEM BDI)
SINAPI | 88239 | AJUDANTE DE CARPINTEIRO COM ENCARGOS COMPLEMENTARES | H | 0.44192 | 15.1432 | 6.6921
SETOP | ED-50372 | CARPINTEIRO DE FORMAS COM ENCARGOS COMPLEMENTARES | H | 0.14192 | 18.1471 | 2.5754
SETOP | ED-50381 | PEDREIRO COM ENCARGOS COMPLEMENTARES | H | 0.15 | 18.2619 | 2.7393
SETOP | ED-50367 | SERVENTE COM ENCARGOS COMPLEMENTARES | H | 0.45 | 13.0405 | 5.8682
SUB-TOTAL | [5 empty] | 17.875
OUTROS - SERVIÇOS (SEM BDI)
SINAPI | 39400 | VIBRADOR DE IMERSAO, DIAMETRO DA PONTEIRA DE *45* MM, COM MOTOR ELETRICO TRIFASICO DE 2 HP (2 CV) | UN | 0.00018034 | 1096 | 0.19765
SUB-TOTAL | [5 empty] | 0.19765
Total | [5 empty] | 293.7101
BDI (%) |  |  |  |  | 23.03% | 67.6414
TOTAL DO SERVIÇO COM BDI | [5 empty] | 361.3515
5.3.3.8.1 | ED-8398 | SERVIÇO: FORMA E DESFORMA DE COMPENSADO PLASTIFICADO ESPESSURA 12 MM, EXCLUSIVE ESCORAMENTO (3X) |  |  |  | M²
DISCRIMINAÇÃO |  |  | UNID. | QUANT. | PREÇO UNIT. | PREÇO TOTAL
MATERIAIS (SEM BDI)
SINAPI | 1357 | CHAPA DE MADEIRA COMPENSADA PLASTIFICADA PARA FORMA DE CONCRETO, DE 2,20 X 1,10 M, E = 12 MM | UN | 0.36667 | 31.5197 | 11.5572
SINAPI | 2692 | DESMOLDANTE PROTETOR PARA FORMAS DE MADEIRA, DE BASE OLEOSA EMULSIONADA EM AGUA | L | 0.01 | 4.9 | 0.049
SINAPI | 4491 | PECA DE MADEIRA NATIVA / REGIONAL 7,5 X 7,5CM (3X3) NAO APARELHADA (P/FORMA) | M | 3.8046 | 2.7 | 10.2724
SINAPI | 5068 | PREGO DE ACO POLIDO COM CABECA 17 X 21 (2 X 11) | KG | 0.1075 | 8.9 | 0.95675
| 5069 | PREGO DE ACO POLIDO COM CABECA DUPLA 17 X 27 (2 1/2 X 11) | KG | 0.019 | 7.23 | 0.13737
SUB-TOTAL | [5 empty] | 22.9728
MÃO-DE-OBRA (SEM BDI)
SINAPI | 88239 | AJUDANTE DE CARPINTEIRO COM ENCARGOS COMPLEMENTARES | H | 0.36767 | 15.1432 | 5.5678
SETOP | ED-50372 | CARPINTEIRO DE FORMAS COM ENCARGOS COMPLEMENTARES | H | 0.56767 | 18.1471 | 10.3016
SUB-TOTAL | [5 empty] | 15.8694
OUTROS - SERVIÇOS (SEM BDI)
SINAPI | 14618 | SERRA CIRCULAR DE BANCADA COM MOTOR ELETRICO, POTENCIA DE *1600* W, PARA DISCO DE DIAMETRO DE 10" (250 MM) | UN | 9.38e-06 | 850.17 | 0.0079746
SUB-TOTAL | [5 empty] | 0.0079746
Total | [5 empty] | 38.8502
BDI (%) |  |  |  |  | 23.03% | 8.9472
TOTAL DO SERVIÇO COM BDI | [5 empty] | 47.7973
5.3.3.8.2 | ED-48295 | SERVIÇO: CORTE, DOBRA E ARMAÇÃO DE AÇO CA-50 D <= 12,5 MM |  |  |  | KG
DISCRIMINAÇÃO |  |  | UNID. | QUANT. | PREÇO UNIT. | PREÇO TOTAL
MATERIAIS (SEM BDI)
SETOP | MATED- 11333 | ARAME RECOZIDO (BITOLA: 18 BWG / DIÂMETRO DO FIO: 1,25 MM / MASSA LINEAR: 0,01 KG/M) | KG | 0.03 | 7.7474 | 0.23242
SETOP | MATED- 11282 | BARRA AÇO CA-50 (BITOLA: 10,00 MM / MASSA LINEAR: 0,617 KG/M) | KG | 0.385 | 3.7282 | 1.4353
SETOP | MATED- 8358 | BARRA AÇO CA-50 (BITOLA: 12,50 MM / MASSA LINEAR: 0,963 KG/M) | KG | 0.22 | 3.7282 | 0.8202
SETOP | MATED- 8356 | BARRA AÇO CA-50 (BITOLA: 6,30 MM / MASSA LINEAR: 0,245 KG/M) | KG | 0.275 | 4.1 | 1.1275
SETOP | MATED- 8357 | BARRA AÇO CA-50 (BITOLA: 8,00 MM / MASSA LINEAR: 0,395 KG/M) | KG | 0.22 | 4.1 | 0.902
SETOP | MATED- 9299 | ESPAÇADOR/DISTANCIADOR ( MATERIAL: PLÁSTICO/ COBRIMENTO: 30MM/TIPO: CIRCULAR ENTADA LATERAL/ BITOLA AÇO: MENOR OU IGUAL 12,5MM) | UN | 0.264 | 0.14 | 0.03696
SUB-TOTAL | [5 empty] | 4.5544
MÃO-DE-OBRA (SEM BDI)
SETOP | ED-50360 | AJUDANTE DE ARMADOR COM ENCARGOS COMPLEMENTARES | H | 0.04 | 15.1432 | 0.60573
SETOP | ED-50375 | ARMADORS COM ENCARGOS COMPLEMENTARES | H | 0.09 | 18.1471 | 1.6332
SUB-TOTAL | [5 empty] | 2.239
OUTROS - SERVIÇOS (SEM BDI)
SUB-TOTAL | [5 empty] | 0
Total | [5 empty] | 6.7934
BDI (%) |  |  |  |  | 23.03% | 1.5645
TOTAL DO SERVIÇO COM BDI | [5 empty] | 8.3579
5.3.3.8.3 | ED-48296 | SERVIÇO: CORTE, DOBRA E ARMAÇÃO DE AÇO CA-50 D > 12,5 MM |  |  |  | KG
DISCRIMINAÇÃO |  |  | UNID. | QUANT. | PREÇO UNIT. | PREÇO TOTAL
MATERIAIS (SEM BDI)
SETOP | MATED- 11333 | ARAME RECOZIDO (BITOLA: 18 BWG / DIÂMETRO DO FIO: 1,25 MM / MASSA LINEAR: 0,01 KG/M) | KG | 0.03 | 7.7474 | 0.23242
SETOP | MATED- 11281 | BARRA AÇO CA-50 (BITOLA: 16,00 MM / MASSA LINEAR: 1,578 KG/M) | KG | 0.88 | 3.41 | 3.0008
SETOP | MATED- 8359 | BARRA AÇO CA-50 (BITOLA: 20,00 MM / MASSA LINEAR: 2,466 KG/M) | KG | 0.187 | 3.41 | 0.63767
SETOP | MATED- 8360 | BARRA AÇO CA-50 (BITOLA: 25,00 MM / MASSA LINEAR: 3,853 KG/M) | KG | 0.033 | 3.41 | 0.11253
SETOP | MATED- 9300 | ESPAÇADOR/DISTANCIADOR ( MATERIAL: PLÁSTICO/ COBRIMENTO: 30MM/TIPO: CIRCULAR ENTADA LATERAL/ BITOLA AÇO: MAIOR 12,5MM) | UN | 0.264 | 0.2316 | 0.061142
SUB-TOTAL | [5 empty] | 4.0446
MÃO-DE-OBRA (SEM BDI)
SETOP | ED-50360 | AJUDANTE DE ARMADOR COM ENCARGOS COMPLEMENTARES | H | 0.04 | 15.1432 | 0.60573
SETOP | ED-50375 | ARMADORS COM ENCARGOS COMPLEMENTARES | H | 0.09 | 18.1471 | 1.6332
SUB-TOTAL | [5 empty] | 2.239
OUTROS - SERVIÇOS (SEM BDI)
SUB-TOTAL | [5 empty] | 0
Total | [5 empty] | 6.2835
BDI (%) |  |  |  |  | 23.03% | 1.4471
TOTAL DO SERVIÇO COM BDI | [5 empty] | 7.7306
5.3.3.8.4 | ED-48297 | SERVIÇO: CORTE, DOBRA E ARMAÇÃO DE AÇO CA-60 |  |  |  | KG
DISCRIMINAÇÃO |  |  | UNID. | QUANT. | PREÇO UNIT. | PREÇO TOTAL
MATERIAIS (SEM BDI)
SETOP | MATED- 11333 | ARAME RECOZIDO (BITOLA: 18 BWG / DIÂMETRO DO FIO: 1,25 MM / MASSA LINEAR: 0,01 KG/M) | KG | 0.03 | 7.7474 | 0.23242
SETOP | MATED- 11284 | BARRA AÇO CA-60 (BITOLA: 4,20 MM / MASSA LINEAR: 0,109 KG/M) | KG | 0.022 | 3.8967 | 0.085727
SETOP | MATED- 11285 | BARRA AÇO CA-60 (BITOLA: 5,00 MM / MASSA LINEAR: 0,154 KG/M) | KG | 1.078 | 3.8967 | 4.2006
SETOP | MATED- 9299 | ESPAÇADOR/DISTANCIADOR ( MATERIAL: PLÁSTICO/ COBRIMENTO: 30MM/TIPO: CIRCULAR ENTADA LATERAL/ BITOLA AÇO: MENOR OU IGUAL 12,5MM) | UN | 0.264 | 0.14 | 0.03696
SUB-TOTAL | [5 empty] | 4.5557
MÃO-DE-OBRA (SEM BDI)
SETOP | ED-50360 | AJUDANTE DE ARMADOR COM ENCARGOS COMPLEMENTARES | H | 0.035 | 15.1432 | 0.53001
SETOP | ED-50375 | ARMADORS COM ENCARGOS COMPLEMENTARES | H | 0.085 | 18.1471 | 1.5425
SUB-TOTAL | [5 empty] | 2.0725
OUTROS - SERVIÇOS (SEM BDI)
SUB-TOTAL | [5 empty] | 0
Total | [5 empty] | 6.6282
BDI (%) |  |  |  |  | 23.03% | 1.5265
TOTAL DO SERVIÇO COM BDI | [5 empty] | 8.1547
5.3.3.8.5 | ED-49638 | SERVIÇO: FORNECIMENTO DE CONCRETO ESTRUTURAL, USINADO BOMBEADO, COM FCK 25 MPA, INCLUSIVE LANÇAMENTO, ADENSAMENTO E ACABAMENTO |  |  |  | M³
DISCRIMINAÇÃO |  |  | UNID. | QUANT. | PREÇO UNIT. | PREÇO TOTAL
MATERIAIS (SEM BDI)
SETOP | MATED- 9047 | CONCRETO DOSADO EM CENTRAL BOMBEÁVEL ( RESISTÊNCIA: 25,0 MPA/BRITA: 0 E 1/SLUMP: 100+-20) | M³ | 1.05 | 238 | 249.9
SETOP | MATED- 12059 | TAXA DE BOMBEAMENTO DE CONCRETO | M³ | 1 | 25.7374 | 25.7374
SUB-TOTAL | [5 empty] | 275.6374
MÃO-DE-OBRA (SEM BDI)
SINAPI | 88239 | AJUDANTE DE CARPINTEIRO COM ENCARGOS COMPLEMENTARES | H | 0.44192 | 15.1432 | 6.6921
SETOP | ED-50372 | CARPINTEIRO DE FORMAS COM ENCARGOS COMPLEMENTARES | H | 0.14192 | 18.1471 | 2.5754
SETOP | ED-50381 | PEDREIRO COM ENCARGOS COMPLEMENTARES | H | 0.15 | 18.2619 | 2.7393
SETOP | ED-50367 | SERVENTE COM ENCARGOS COMPLEMENTARES | H | 0.45 | 13.0405 | 5.8682
SUB-TOTAL | [5 empty] | 17.875
OUTROS - SERVIÇOS (SEM BDI)
SINAPI | 39400 | VIBRADOR DE IMERSAO, DIAMETRO DA PONTEIRA DE *45* MM, COM MOTOR ELETRICO TRIFASICO DE 2 HP (2 CV) | UN | 0.00018034 | 1096 | 0.19765
SUB-TOTAL | [5 empty] | 0.19765
Total | [5 empty] | 293.7101
BDI (%) |  |  |  |  | 23.03% | 67.6414
TOTAL DO SERVIÇO COM BDI | [5 empty] | 361.3515
5.3.3.9.1 | ED-8398 | SERVIÇO: FORMA E DESFORMA DE COMPENSADO PLASTIFICADO ESPESSURA 12 MM, EXCLUSIVE ESCORAMENTO (3X) |  |  |  | M²
DISCRIMINAÇÃO |  |  | UNID. | QUANT. | PREÇO UNIT. | PREÇO TOTAL
MATERIAIS (SEM BDI)
SINAPI | 1357 | CHAPA DE MADEIRA COMPENSADA PLASTIFICADA PARA FORMA DE CONCRETO, DE 2,20 X 1,10 M, E = 12 MM | UN | 0.36667 | 31.5197 | 11.5572
SINAPI | 2692 | DESMOLDANTE PROTETOR PARA FORMAS DE MADEIRA, DE BASE OLEOSA EMULSIONADA EM AGUA | L | 0.01 | 4.9 | 0.049
SINAPI | 4491 | PECA DE MADEIRA NATIVA / REGIONAL 7,5 X 7,5CM (3X3) NAO APARELHADA (P/FORMA) | M | 3.8046 | 2.7 | 10.2724
SINAPI | 5068 | PREGO DE ACO POLIDO COM CABECA 17 X 21 (2 X 11) | KG | 0.1075 | 8.9 | 0.95675
| 5069 | PREGO DE ACO POLIDO COM CABECA DUPLA 17 X 27 (2 1/2 X 11) | KG | 0.019 | 7.23 | 0.13737
SUB-TOTAL | [5 empty] | 22.9728
MÃO-DE-OBRA (SEM BDI)
SINAPI | 88239 | AJUDANTE DE CARPINTEIRO COM ENCARGOS COMPLEMENTARES | H | 0.36767 | 15.1432 | 5.5678
SETOP | ED-50372 | CARPINTEIRO DE FORMAS COM ENCARGOS COMPLEMENTARES | H | 0.56767 | 18.1471 | 10.3016
SUB-TOTAL | [5 empty] | 15.8694
OUTROS - SERVIÇOS (SEM BDI)
SINAPI | 14618 | SERRA CIRCULAR DE BANCADA COM MOTOR ELETRICO, POTENCIA DE *1600* W, PARA DISCO DE DIAMETRO DE 10" (250 MM) | UN | 9.38e-06 | 850.17 | 0.0079746
SUB-TOTAL | [5 empty] | 0.0079746
Total | [5 empty] | 38.8502
BDI (%) |  |  |  |  | 23.03% | 8.9472
TOTAL DO SERVIÇO COM BDI | [5 empty] | 47.7973
5.3.3.9.2 | ED-48295 | SERVIÇO: CORTE, DOBRA E ARMAÇÃO DE AÇO CA-50 D <= 12,5 MM |  |  |  | KG
DISCRIMINAÇÃO |  |  | UNID. | QUANT. | PREÇO UNIT. | PREÇO TOTAL
MATERIAIS (SEM BDI)
SETOP | MATED- 11333 | ARAME RECOZIDO (BITOLA: 18 BWG / DIÂMETRO DO FIO: 1,25 MM / MASSA LINEAR: 0,01 KG/M) | KG | 0.03 | 7.7474 | 0.23242
SETOP | MATED- 11282 | BARRA AÇO CA-50 (BITOLA: 10,00 MM / MASSA LINEAR: 0,617 KG/M) | KG | 0.385 | 3.7282 | 1.4353
SETOP | MATED- 8358 | BARRA AÇO CA-50 (BITOLA: 12,50 MM / MASSA LINEAR: 0,963 KG/M) | KG | 0.22 | 3.7282 | 0.8202
SETOP | MATED- 8356 | BARRA AÇO CA-50 (BITOLA: 6,30 MM / MASSA LINEAR: 0,245 KG/M) | KG | 0.275 | 4.1 | 1.1275
SETOP | MATED- 8357 | BARRA AÇO CA-50 (BITOLA: 8,00 MM / MASSA LINEAR: 0,395 KG/M) | KG | 0.22 | 4.1 | 0.902
SETOP | MATED- 9299 | ESPAÇADOR/DISTANCIADOR ( MATERIAL: PLÁSTICO/ COBRIMENTO: 30MM/TIPO: CIRCULAR ENTADA LATERAL/ BITOLA AÇO: MENOR OU IGUAL 12,5MM) | UN | 0.264 | 0.14 | 0.03696
SUB-TOTAL | [5 empty] | 4.5544
MÃO-DE-OBRA (SEM BDI)
SETOP | ED-50360 | AJUDANTE DE ARMADOR COM ENCARGOS COMPLEMENTARES | H | 0.04 | 15.1432 | 0.60573
SETOP | ED-50375 | ARMADORS COM ENCARGOS COMPLEMENTARES | H | 0.09 | 18.1471 | 1.6332
SUB-TOTAL | [5 empty] | 2.239
OUTROS - SERVIÇOS (SEM BDI)
SUB-TOTAL | [5 empty] | 0
Total | [5 empty] | 6.7934
BDI (%) |  |  |  |  | 23.03% | 1.5645
TOTAL DO SERVIÇO COM BDI | [5 empty] | 8.3579
5.3.3.9.3 | ED-48297 | SERVIÇO: CORTE, DOBRA E ARMAÇÃO DE AÇO CA-60 |  |  |  | KG
DISCRIMINAÇÃO |  |  | UNID. | QUANT. | PREÇO UNIT. | PREÇO TOTAL
MATERIAIS (SEM BDI)
SETOP | MATED- 11333 | ARAME RECOZIDO (BITOLA: 18 BWG / DIÂMETRO DO FIO: 1,25 MM / MASSA LINEAR: 0,01 KG/M) | KG | 0.03 | 7.7474 | 0.23242
SETOP | MATED- 11284 | BARRA AÇO CA-60 (BITOLA: 4,20 MM / MASSA LINEAR: 0,109 KG/M) | KG | 0.022 | 3.8967 | 0.085727
SETOP | MATED- 11285 | BARRA AÇO CA-60 (BITOLA: 5,00 MM / MASSA LINEAR: 0,154 KG/M) | KG | 1.078 | 3.8967 | 4.2006
SETOP | MATED- 9299 | ESPAÇADOR/DISTANCIADOR ( MATERIAL: PLÁSTICO/ COBRIMENTO: 30MM/TIPO: CIRCULAR ENTADA LATERAL/ BITOLA AÇO: MENOR OU IGUAL 12,5MM) | UN | 0.264 | 0.14 | 0.03696
SUB-TOTAL | [5 empty] | 4.5557
MÃO-DE-OBRA (SEM BDI)
SETOP | ED-50360 | AJUDANTE DE ARMADOR COM ENCARGOS COMPLEMENTARES | H | 0.035 | 15.1432 | 0.53001
SETOP | ED-50375 | ARMADORS COM ENCARGOS COMPLEMENTARES | H | 0.085 | 18.1471 | 1.5425
SUB-TOTAL | [5 empty] | 2.0725
OUTROS - SERVIÇOS (SEM BDI)
SUB-TOTAL | [5 empty] | 0
Total | [5 empty] | 6.6282
BDI (%) |  |  |  |  | 23.03% | 1.5265
TOTAL DO SERVIÇO COM BDI | [5 empty] | 8.1547
5.3.3.9.4 | ED-49638 | SERVIÇO: FORNECIMENTO DE CONCRETO ESTRUTURAL, USINADO BOMBEADO, COM FCK 25 MPA, INCLUSIVE LANÇAMENTO, ADENSAMENTO E ACABAMENTO |  |  |  | M³
DISCRIMINAÇÃO |  |  | UNID. | QUANT. | PREÇO UNIT. | PREÇO TOTAL
MATERIAIS (SEM BDI)
SETOP | MATED- 9047 | CONCRETO DOSADO EM CENTRAL BOMBEÁVEL ( RESISTÊNCIA: 25,0 MPA/BRITA: 0 E 1/SLUMP: 100+-20) | M³ | 1.05 | 238 | 249.9
SETOP | MATED- 12059 | TAXA DE BOMBEAMENTO DE CONCRETO | M³ | 1 | 25.7374 | 25.7374
SUB-TOTAL | [5 empty] | 275.6374
MÃO-DE-OBRA (SEM BDI)
SINAPI | 88239 | AJUDANTE DE CARPINTEIRO COM ENCARGOS COMPLEMENTARES | H | 0.44192 | 15.1432 | 6.6921
SETOP | ED-50372 | CARPINTEIRO DE FORMAS COM ENCARGOS COMPLEMENTARES | H | 0.14192 | 18.1471 | 2.5754
SETOP | ED-50381 | PEDREIRO COM ENCARGOS COMPLEMENTARES | H | 0.15 | 18.2619 | 2.7393
SETOP | ED-50367 | SERVENTE COM ENCARGOS COMPLEMENTARES | H | 0.45 | 13.0405 | 5.8682
SUB-TOTAL | [5 empty] | 17.875
OUTROS - SERVIÇOS (SEM BDI)
SINAPI | 39400 | VIBRADOR DE IMERSAO, DIAMETRO DA PONTEIRA DE *45* MM, COM MOTOR ELETRICO TRIFASICO DE 2 HP (2 CV) | UN | 0.00018034 | 1096 | 0.19765
SUB-TOTAL | [5 empty] | 0.19765
Total | [5 empty] | 293.7101
BDI (%) |  |  |  |  | 23.03% | 67.6414
TOTAL DO SERVIÇO COM BDI | [5 empty] | 361.3515
5.3.4.1.1 | ED-8398 | SERVIÇO: FORMA E DESFORMA DE COMPENSADO PLASTIFICADO ESPESSURA 12 MM, EXCLUSIVE ESCORAMENTO (3X) |  |  |  | M²
DISCRIMINAÇÃO |  |  | UNID. | QUANT. | PREÇO UNIT. | PREÇO TOTAL
MATERIAIS (SEM BDI)
SINAPI | 1357 | CHAPA DE MADEIRA COMPENSADA PLASTIFICADA PARA FORMA DE CONCRETO, DE 2,20 X 1,10 M, E = 12 MM | UN | 0.36667 | 31.5197 | 11.5572
SINAPI | 2692 | DESMOLDANTE PROTETOR PARA FORMAS DE MADEIRA, DE BASE OLEOSA EMULSIONADA EM AGUA | L | 0.01 | 4.9 | 0.049
SINAPI | 4491 | PECA DE MADEIRA NATIVA / REGIONAL 7,5 X 7,5CM (3X3) NAO APARELHADA (P/FORMA) | M | 3.8046 | 2.7 | 10.2724
SINAPI | 5068 | PREGO DE ACO POLIDO COM CABECA 17 X 21 (2 X 11) | KG | 0.1075 | 8.9 | 0.95675
| 5069 | PREGO DE ACO POLIDO COM CABECA DUPLA 17 X 27 (2 1/2 X 11) | KG | 0.019 | 7.23 | 0.13737
SUB-TOTAL | [5 empty] | 22.9728
MÃO-DE-OBRA (SEM BDI)
SINAPI | 88239 | AJUDANTE DE CARPINTEIRO COM ENCARGOS COMPLEMENTARES | H | 0.36767 | 15.1432 | 5.5678
SETOP | ED-50372 | CARPINTEIRO DE FORMAS COM ENCARGOS COMPLEMENTARES | H | 0.56767 | 18.1471 | 10.3016
SUB-TOTAL | [5 empty] | 15.8694
OUTROS - SERVIÇOS (SEM BDI)
SINAPI | 14618 | SERRA CIRCULAR DE BANCADA COM MOTOR ELETRICO, POTENCIA DE *1600* W, PARA DISCO DE DIAMETRO DE 10" (250 MM) | UN | 9.38e-06 | 850.17 | 0.0079746
SUB-TOTAL | [5 empty] | 0.0079746
Total | [5 empty] | 38.8502
BDI (%) |  |  |  |  | 23.03% | 8.9472
TOTAL DO SERVIÇO COM BDI | [5 empty] | 47.7973
5.3.4.1.2 | ED-48295 | SERVIÇO: CORTE, DOBRA E ARMAÇÃO DE AÇO CA-50 D <= 12,5 MM |  |  |  | KG
DISCRIMINAÇÃO |  |  | UNID. | QUANT. | PREÇO UNIT. | PREÇO TOTAL
MATERIAIS (SEM BDI)
SETOP | MATED- 11333 | ARAME RECOZIDO (BITOLA: 18 BWG / DIÂMETRO DO FIO: 1,25 MM / MASSA LINEAR: 0,01 KG/M) | KG | 0.03 | 7.7474 | 0.23242
SETOP | MATED- 11282 | BARRA AÇO CA-50 (BITOLA: 10,00 MM / MASSA LINEAR: 0,617 KG/M) | KG | 0.385 | 3.7282 | 1.4353
SETOP | MATED- 8358 | BARRA AÇO CA-50 (BITOLA: 12,50 MM / MASSA LINEAR: 0,963 KG/M) | KG | 0.22 | 3.7282 | 0.8202
SETOP | MATED- 8356 | BARRA AÇO CA-50 (BITOLA: 6,30 MM / MASSA LINEAR: 0,245 KG/M) | KG | 0.275 | 4.1 | 1.1275
SETOP | MATED- 8357 | BARRA AÇO CA-50 (BITOLA: 8,00 MM / MASSA LINEAR: 0,395 KG/M) | KG | 0.22 | 4.1 | 0.902
SETOP | MATED- 9299 | ESPAÇADOR/DISTANCIADOR ( MATERIAL: PLÁSTICO/ COBRIMENTO: 30MM/TIPO: CIRCULAR ENTADA LATERAL/ BITOLA AÇO: MENOR OU IGUAL 12,5MM) | UN | 0.264 | 0.14 | 0.03696
SUB-TOTAL | [5 empty] | 4.5544
MÃO-DE-OBRA (SEM BDI)
SETOP | ED-50360 | AJUDANTE DE ARMADOR COM ENCARGOS COMPLEMENTARES | H | 0.04 | 15.1432 | 0.60573
SETOP | ED-50375 | ARMADORS COM ENCARGOS COMPLEMENTARES | H | 0.09 | 18.1471 | 1.6332
SUB-TOTAL | [5 empty] | 2.239
OUTROS - SERVIÇOS (SEM BDI)
SUB-TOTAL | [5 empty] | 0
Total | [5 empty] | 6.7934
BDI (%) |  |  |  |  | 23.03% | 1.5645
TOTAL DO SERVIÇO COM BDI | [5 empty] | 8.3579
5.3.4.1.3 | ED-49638 | SERVIÇO: FORNECIMENTO DE CONCRETO ESTRUTURAL, USINADO BOMBEADO, COM FCK 25 MPA, INCLUSIVE LANÇAMENTO, ADENSAMENTO E ACABAMENTO |  |  |  | M³
DISCRIMINAÇÃO |  |  | UNID. | QUANT. | PREÇO UNIT. | PREÇO TOTAL
MATERIAIS (SEM BDI)
SETOP | MATED- 9047 | CONCRETO DOSADO EM CENTRAL BOMBEÁVEL ( RESISTÊNCIA: 25,0 MPA/BRITA: 0 E 1/SLUMP: 100+-20) | M³ | 1.05 | 238 | 249.9
SETOP | MATED- 12059 | TAXA DE BOMBEAMENTO DE CONCRETO | M³ | 1 | 25.7374 | 25.7374
SUB-TOTAL | [5 empty] | 275.6374
MÃO-DE-OBRA (SEM BDI)
SINAPI | 88239 | AJUDANTE DE CARPINTEIRO COM ENCARGOS COMPLEMENTARES | H | 0.44192 | 15.1432 | 6.6921
SETOP | ED-50372 | CARPINTEIRO DE FORMAS COM ENCARGOS COMPLEMENTARES | H | 0.14192 | 18.1471 | 2.5754
SETOP | ED-50381 | PEDREIRO COM ENCARGOS COMPLEMENTARES | H | 0.15 | 18.2619 | 2.7393
SETOP | ED-50367 | SERVENTE COM ENCARGOS COMPLEMENTARES | H | 0.45 | 13.0405 | 5.8682
SUB-TOTAL | [5 empty] | 17.875
OUTROS - SERVIÇOS (SEM BDI)
SINAPI | 39400 | VIBRADOR DE IMERSAO, DIAMETRO DA PONTEIRA DE *45* MM, COM MOTOR ELETRICO TRIFASICO DE 2 HP (2 CV) | UN | 0.00018034 | 1096 | 0.19765
SUB-TOTAL | [5 empty] | 0.19765
Total | [5 empty] | 293.7101
BDI (%) |  |  |  |  | 23.03% | 67.6414
TOTAL DO SERVIÇO COM BDI | [5 empty] | 361.3515
5.3.4.1.4 | ED-49650 | SERVIÇO: ESCORAMENTO METÁLICO TUBULAR CONVENCIONAL (H = 1,80 À 3,20 M) COM ACESSÓRIOS PARA LAJES E VIGAS MACIÇAS, EXCLUSIVE TRANSPORTE E MONTAGEM (ALUGUEL MENSAL) |  |  |  | M³XMÊS
DISCRIMINAÇÃO |  |  | UNID. | QUANT. | PREÇO UNIT. | PREÇO TOTAL
MATERIAIS (SEM BDI)
0
SUB-TOTAL | [5 empty] | 0
MÃO-DE-OBRA (SEM BDI)
0
0
SUB-TOTAL | [5 empty] | 0
OUTROS - SERVIÇOS (SEM BDI)
SETOP | MATED-11208 | ESCORAMENTO METÁLICO TUBULAR CONVENCIONAL (H = 1,80 À 3,20 M) COM ACESSÓRIOS PARA LAJES E VIGAS MACIÇAS, EXCLUSIVE TRANSPORTE E MONTAGEM (ALUGUEL MENSAL) | M³XMÊS | 1 | 1.7666 | 1.7666
SUB-TOTAL | [5 empty] | 1.7666
Total | [5 empty] | 1.7666
BDI (%) |  |  |  |  | 23.03% | 0.40684
TOTAL DO SERVIÇO COM BDI | [5 empty] | 2.1734
5.3.4.1.5 | ED-49652 | SERVIÇO: DESCARGA, MONTAGEM, DESMONTAGEM E CARGA DE ESCORAMENTO METÁLICO TIPOS A E B PARA VIGAS E LAJES |  |  |  | M³
DISCRIMINAÇÃO |  |  | UNID. | QUANT. | PREÇO UNIT. | PREÇO TOTAL
MATERIAIS (SEM BDI)
0
SUB-TOTAL | [5 empty] | 0
MÃO-DE-OBRA (SEM BDI)
SINAPI | 88239 | AJUDANTE DE CARPINTEIRO COM ENCARGOS COMPLEMENTARES | H | 0.33815 | 15.1432 | 5.1207
SETOP | ED-50372 | CARPINTEIRO DE FORMAS COM ENCARGOS COMPLEMENTARES | H | 0.16815 | 18.1471 | 3.0515
SUB-TOTAL | [5 empty] | 8.1722
OUTROS - SERVIÇOS (SEM BDI)
SUB-TOTAL | [5 empty] | 0
Total | [5 empty] | 8.1722
BDI (%) |  |  |  |  | 23.03% | 1.8821
TOTAL DO SERVIÇO COM BDI | [5 empty] | 10.0542
5.3.4.2.1 | ED-8398 | SERVIÇO: FORMA E DESFORMA DE COMPENSADO PLASTIFICADO ESPESSURA 12 MM, EXCLUSIVE ESCORAMENTO (3X) |  |  |  | M²
DISCRIMINAÇÃO |  |  | UNID. | QUANT. | PREÇO UNIT. | PREÇO TOTAL
MATERIAIS (SEM BDI)
SINAPI | 1357 | CHAPA DE MADEIRA COMPENSADA PLASTIFICADA PARA FORMA DE CONCRETO, DE 2,20 X 1,10 M, E = 12 MM | UN | 0.36667 | 31.5197 | 11.5572
SINAPI | 2692 | DESMOLDANTE PROTETOR PARA FORMAS DE MADEIRA, DE BASE OLEOSA EMULSIONADA EM AGUA | L | 0.01 | 4.9 | 0.049
SINAPI | 4491 | PECA DE MADEIRA NATIVA / REGIONAL 7,5 X 7,5CM (3X3) NAO APARELHADA (P/FORMA) | M | 3.8046 | 2.7 | 10.2724
SINAPI | 5068 | PREGO DE ACO POLIDO COM CABECA 17 X 21 (2 X 11) | KG | 0.1075 | 8.9 | 0.95675
| 5069 | PREGO DE ACO POLIDO COM CABECA DUPLA 17 X 27 (2 1/2 X 11) | KG | 0.019 | 7.23 | 0.13737
SUB-TOTAL | [5 empty] | 22.9728
MÃO-DE-OBRA (SEM BDI)
SINAPI | 88239 | AJUDANTE DE CARPINTEIRO COM ENCARGOS COMPLEMENTARES | H | 0.36767 | 15.1432 | 5.5678
SETOP | ED-50372 | CARPINTEIRO DE FORMAS COM ENCARGOS COMPLEMENTARES | H | 0.56767 | 18.1471 | 10.3016
SUB-TOTAL | [5 empty] | 15.8694
OUTROS - SERVIÇOS (SEM BDI)
SINAPI | 14618 | SERRA CIRCULAR DE BANCADA COM MOTOR ELETRICO, POTENCIA DE *1600* W, PARA DISCO DE DIAMETRO DE 10" (250 MM) | UN | 9.38e-06 | 850.17 | 0.0079746
SUB-TOTAL | [5 empty] | 0.0079746
Total | [5 empty] | 38.8502
BDI (%) |  |  |  |  | 23.03% | 8.9472
TOTAL DO SERVIÇO COM BDI | [5 empty] | 47.7973
5.3.4.2.2 | ED-48295 | SERVIÇO: CORTE, DOBRA E ARMAÇÃO DE AÇO CA-50 D <= 12,5 MM |  |  |  | KG
DISCRIMINAÇÃO |  |  | UNID. | QUANT. | PREÇO UNIT. | PREÇO TOTAL
MATERIAIS (SEM BDI)
SETOP | MATED- 11333 | ARAME RECOZIDO (BITOLA: 18 BWG / DIÂMETRO DO FIO: 1,25 MM / MASSA LINEAR: 0,01 KG/M) | KG | 0.03 | 7.7474 | 0.23242
SETOP | MATED- 11282 | BARRA AÇO CA-50 (BITOLA: 10,00 MM / MASSA LINEAR: 0,617 KG/M) | KG | 0.385 | 3.7282 | 1.4353
SETOP | MATED- 8358 | BARRA AÇO CA-50 (BITOLA: 12,50 MM / MASSA LINEAR: 0,963 KG/M) | KG | 0.22 | 3.7282 | 0.8202
SETOP | MATED- 8356 | BARRA AÇO CA-50 (BITOLA: 6,30 MM / MASSA LINEAR: 0,245 KG/M) | KG | 0.275 | 4.1 | 1.1275
SETOP | MATED- 8357 | BARRA AÇO CA-50 (BITOLA: 8,00 MM / MASSA LINEAR: 0,395 KG/M) | KG | 0.22 | 4.1 | 0.902
SETOP | MATED- 9299 | ESPAÇADOR/DISTANCIADOR ( MATERIAL: PLÁSTICO/ COBRIMENTO: 30MM/TIPO: CIRCULAR ENTADA LATERAL/ BITOLA AÇO: MENOR OU IGUAL 12,5MM) | UN | 0.264 | 0.14 | 0.03696
SUB-TOTAL | [5 empty] | 4.5544
MÃO-DE-OBRA (SEM BDI)
SETOP | ED-50360 | AJUDANTE DE ARMADOR COM ENCARGOS COMPLEMENTARES | H | 0.04 | 15.1432 | 0.60573
SETOP | ED-50375 | ARMADORS COM ENCARGOS COMPLEMENTARES | H | 0.09 | 18.1471 | 1.6332
SUB-TOTAL | [5 empty] | 2.239
OUTROS - SERVIÇOS (SEM BDI)
SUB-TOTAL | [5 empty] | 0
Total | [5 empty] | 6.7934
BDI (%) |  |  |  |  | 23.03% | 1.5645
TOTAL DO SERVIÇO COM BDI | [5 empty] | 8.3579
5.3.4.2.3 | ED-49638 | SERVIÇO: FORNECIMENTO DE CONCRETO ESTRUTURAL, USINADO BOMBEADO, COM FCK 25 MPA, INCLUSIVE LANÇAMENTO, ADENSAMENTO E ACABAMENTO |  |  |  | M³
DISCRIMINAÇÃO |  |  | UNID. | QUANT. | PREÇO UNIT. | PREÇO TOTAL
MATERIAIS (SEM BDI)
SETOP | MATED- 9047 | CONCRETO DOSADO EM CENTRAL BOMBEÁVEL ( RESISTÊNCIA: 25,0 MPA/BRITA: 0 E 1/SLUMP: 100+-20) | M³ | 1.05 | 238 | 249.9
SETOP | MATED- 12059 | TAXA DE BOMBEAMENTO DE CONCRETO | M³ | 1 | 25.7374 | 25.7374
SUB-TOTAL | [5 empty] | 275.6374
MÃO-DE-OBRA (SEM BDI)
SINAPI | 88239 | AJUDANTE DE CARPINTEIRO COM ENCARGOS COMPLEMENTARES | H | 0.44192 | 15.1432 | 6.6921
SETOP | ED-50372 | CARPINTEIRO DE FORMAS COM ENCARGOS COMPLEMENTARES | H | 0.14192 | 18.1471 | 2.5754
SETOP | ED-50381 | PEDREIRO COM ENCARGOS COMPLEMENTARES | H | 0.15 | 18.2619 | 2.7393
SETOP | ED-50367 | SERVENTE COM ENCARGOS COMPLEMENTARES | H | 0.45 | 13.0405 | 5.8682
SUB-TOTAL | [5 empty] | 17.875
OUTROS - SERVIÇOS (SEM BDI)
SINAPI | 39400 | VIBRADOR DE IMERSAO, DIAMETRO DA PONTEIRA DE *45* MM, COM MOTOR ELETRICO TRIFASICO DE 2 HP (2 CV) | UN | 0.00018034 | 1096 | 0.19765
SUB-TOTAL | [5 empty] | 0.19765
Total | [5 empty] | 293.7101
BDI (%) |  |  |  |  | 23.03% | 67.6414
TOTAL DO SERVIÇO COM BDI | [5 empty] | 361.3515
5.3.4.2.4 | ED-49650 | SERVIÇO: ESCORAMENTO METÁLICO TUBULAR CONVENCIONAL (H = 1,80 À 3,20 M) COM ACESSÓRIOS PARA LAJES E VIGAS MACIÇAS, EXCLUSIVE TRANSPORTE E MONTAGEM (ALUGUEL MENSAL) |  |  |  | M³XMÊS
DISCRIMINAÇÃO |  |  | UNID. | QUANT. | PREÇO UNIT. | PREÇO TOTAL
MATERIAIS (SEM BDI)
0
SUB-TOTAL | [5 empty] | 0
MÃO-DE-OBRA (SEM BDI)
0
0
SUB-TOTAL | [5 empty] | 0
OUTROS - SERVIÇOS (SEM BDI)
SETOP | MATED-11208 | ESCORAMENTO METÁLICO TUBULAR CONVENCIONAL (H = 1,80 À 3,20 M) COM ACESSÓRIOS PARA LAJES E VIGAS MACIÇAS, EXCLUSIVE TRANSPORTE E MONTAGEM (ALUGUEL MENSAL) | M³XMÊS | 1 | 1.7666 | 1.7666
SUB-TOTAL | [5 empty] | 1.7666
Total | [5 empty] | 1.7666
BDI (%) |  |  |  |  | 23.03% | 0.40684
TOTAL DO SERVIÇO COM BDI | [5 empty] | 2.1734
5.3.4.2.5 | ED-49652 | SERVIÇO: DESCARGA, MONTAGEM, DESMONTAGEM E CARGA DE ESCORAMENTO METÁLICO TIPOS A E B PARA VIGAS E LAJES |  |  |  | M³
DISCRIMINAÇÃO |  |  | UNID. | QUANT. | PREÇO UNIT. | PREÇO TOTAL
MATERIAIS (SEM BDI)
0
SUB-TOTAL | [5 empty] | 0
MÃO-DE-OBRA (SEM BDI)
SINAPI | 88239 | AJUDANTE DE CARPINTEIRO COM ENCARGOS COMPLEMENTARES | H | 0.33815 | 15.1432 | 5.1207
SETOP | ED-50372 | CARPINTEIRO DE FORMAS COM ENCARGOS COMPLEMENTARES | H | 0.16815 | 18.1471 | 3.0515
SUB-TOTAL | [5 empty] | 8.1722
OUTROS - SERVIÇOS (SEM BDI)
SUB-TOTAL | [5 empty] | 0
Total | [5 empty] | 8.1722
BDI (%) |  |  |  |  | 23.03% | 1.8821
TOTAL DO SERVIÇO COM BDI | [5 empty] | 10.0542
5.3.4.3.1 | ED-8398 | SERVIÇO: FORMA E DESFORMA DE COMPENSADO PLASTIFICADO ESPESSURA 12 MM, EXCLUSIVE ESCORAMENTO (3X) |  |  |  | M²
DISCRIMINAÇÃO |  |  | UNID. | QUANT. | PREÇO UNIT. | PREÇO TOTAL
MATERIAIS (SEM BDI)
SINAPI | 1357 | CHAPA DE MADEIRA COMPENSADA PLASTIFICADA PARA FORMA DE CONCRETO, DE 2,20 X 1,10 M, E = 12 MM | UN | 0.36667 | 31.5197 | 11.5572
SINAPI | 2692 | DESMOLDANTE PROTETOR PARA FORMAS DE MADEIRA, DE BASE OLEOSA EMULSIONADA EM AGUA | L | 0.01 | 4.9 | 0.049
SINAPI | 4491 | PECA DE MADEIRA NATIVA / REGIONAL 7,5 X 7,5CM (3X3) NAO APARELHADA (P/FORMA) | M | 3.8046 | 2.7 | 10.2724
SINAPI | 5068 | PREGO DE ACO POLIDO COM CABECA 17 X 21 (2 X 11) | KG | 0.1075 | 8.9 | 0.95675
| 5069 | PREGO DE ACO POLIDO COM CABECA DUPLA 17 X 27 (2 1/2 X 11) | KG | 0.019 | 7.23 | 0.13737
SUB-TOTAL | [5 empty] | 22.9728
MÃO-DE-OBRA (SEM BDI)
SINAPI | 88239 | AJUDANTE DE CARPINTEIRO COM ENCARGOS COMPLEMENTARES | H | 0.36767 | 15.1432 | 5.5678
SETOP | ED-50372 | CARPINTEIRO DE FORMAS COM ENCARGOS COMPLEMENTARES | H | 0.56767 | 18.1471 | 10.3016
SUB-TOTAL | [5 empty] | 15.8694
OUTROS - SERVIÇOS (SEM BDI)
SINAPI | 14618 | SERRA CIRCULAR DE BANCADA COM MOTOR ELETRICO, POTENCIA DE *1600* W, PARA DISCO DE DIAMETRO DE 10" (250 MM) | UN | 9.38e-06 | 850.17 | 0.0079746
SUB-TOTAL | [5 empty] | 0.0079746
Total | [5 empty] | 38.8502
BDI (%) |  |  |  |  | 23.03% | 8.9472
TOTAL DO SERVIÇO COM BDI | [5 empty] | 47.7973
5.3.4.3.2 | ED-48295 | SERVIÇO: CORTE, DOBRA E ARMAÇÃO DE AÇO CA-50 D <= 12,5 MM |  |  |  | KG
DISCRIMINAÇÃO |  |  | UNID. | QUANT. | PREÇO UNIT. | PREÇO TOTAL
MATERIAIS (SEM BDI)
SETOP | MATED- 11333 | ARAME RECOZIDO (BITOLA: 18 BWG / DIÂMETRO DO FIO: 1,25 MM / MASSA LINEAR: 0,01 KG/M) | KG | 0.03 | 7.7474 | 0.23242
SETOP | MATED- 11282 | BARRA AÇO CA-50 (BITOLA: 10,00 MM / MASSA LINEAR: 0,617 KG/M) | KG | 0.385 | 3.7282 | 1.4353
SETOP | MATED- 8358 | BARRA AÇO CA-50 (BITOLA: 12,50 MM / MASSA LINEAR: 0,963 KG/M) | KG | 0.22 | 3.7282 | 0.8202
SETOP | MATED- 8356 | BARRA AÇO CA-50 (BITOLA: 6,30 MM / MASSA LINEAR: 0,245 KG/M) | KG | 0.275 | 4.1 | 1.1275
SETOP | MATED- 8357 | BARRA AÇO CA-50 (BITOLA: 8,00 MM / MASSA LINEAR: 0,395 KG/M) | KG | 0.22 | 4.1 | 0.902
SETOP | MATED- 9299 | ESPAÇADOR/DISTANCIADOR ( MATERIAL: PLÁSTICO/ COBRIMENTO: 30MM/TIPO: CIRCULAR ENTADA LATERAL/ BITOLA AÇO: MENOR OU IGUAL 12,5MM) | UN | 0.264 | 0.14 | 0.03696
SUB-TOTAL | [5 empty] | 4.5544
MÃO-DE-OBRA (SEM BDI)
SETOP | ED-50360 | AJUDANTE DE ARMADOR COM ENCARGOS COMPLEMENTARES | H | 0.04 | 15.1432 | 0.60573
SETOP | ED-50375 | ARMADORS COM ENCARGOS COMPLEMENTARES | H | 0.09 | 18.1471 | 1.6332
SUB-TOTAL | [5 empty] | 2.239
OUTROS - SERVIÇOS (SEM BDI)
SUB-TOTAL | [5 empty] | 0
Total | [5 empty] | 6.7934
BDI (%) |  |  |  |  | 23.03% | 1.5645
TOTAL DO SERVIÇO COM BDI | [5 empty] | 8.3579
5.3.4.3.3 | ED-49638 | SERVIÇO: FORNECIMENTO DE CONCRETO ESTRUTURAL, USINADO BOMBEADO, COM FCK 25 MPA, INCLUSIVE LANÇAMENTO, ADENSAMENTO E ACABAMENTO |  |  |  | M³
DISCRIMINAÇÃO |  |  | UNID. | QUANT. | PREÇO UNIT. | PREÇO TOTAL
MATERIAIS (SEM BDI)
SETOP | MATED- 9047 | CONCRETO DOSADO EM CENTRAL BOMBEÁVEL ( RESISTÊNCIA: 25,0 MPA/BRITA: 0 E 1/SLUMP: 100+-20) | M³ | 1.05 | 238 | 249.9
SETOP | MATED- 12059 | TAXA DE BOMBEAMENTO DE CONCRETO | M³ | 1 | 25.7374 | 25.7374
SUB-TOTAL | [5 empty] | 275.6374
MÃO-DE-OBRA (SEM BDI)
SINAPI | 88239 | AJUDANTE DE CARPINTEIRO COM ENCARGOS COMPLEMENTARES | H | 0.44192 | 15.1432 | 6.6921
SETOP | ED-50372 | CARPINTEIRO DE FORMAS COM ENCARGOS COMPLEMENTARES | H | 0.14192 | 18.1471 | 2.5754
SETOP | ED-50381 | PEDREIRO COM ENCARGOS COMPLEMENTARES | H | 0.15 | 18.2619 | 2.7393
SETOP | ED-50367 | SERVENTE COM ENCARGOS COMPLEMENTARES | H | 0.45 | 13.0405 | 5.8682
SUB-TOTAL | [5 empty] | 17.875
OUTROS - SERVIÇOS (SEM BDI)
SINAPI | 39400 | VIBRADOR DE IMERSAO, DIAMETRO DA PONTEIRA DE *45* MM, COM MOTOR ELETRICO TRIFASICO DE 2 HP (2 CV) | UN | 0.00018034 | 1096 | 0.19765
SUB-TOTAL | [5 empty] | 0.19765
Total | [5 empty] | 293.7101
BDI (%) |  |  |  |  | 23.03% | 67.6414
TOTAL DO SERVIÇO COM BDI | [5 empty] | 361.3515
5.3.4.3.4 | ED-49650 | SERVIÇO: ESCORAMENTO METÁLICO TUBULAR CONVENCIONAL (H = 1,80 À 3,20 M) COM ACESSÓRIOS PARA LAJES E VIGAS MACIÇAS, EXCLUSIVE TRANSPORTE E MONTAGEM (ALUGUEL MENSAL) |  |  |  | M³XMÊS
DISCRIMINAÇÃO |  |  | UNID. | QUANT. | PREÇO UNIT. | PREÇO TOTAL
MATERIAIS (SEM BDI)
0
SUB-TOTAL | [5 empty] | 0
MÃO-DE-OBRA (SEM BDI)
0
0
SUB-TOTAL | [5 empty] | 0
OUTROS - SERVIÇOS (SEM BDI)
SETOP | MATED-11208 | ESCORAMENTO METÁLICO TUBULAR CONVENCIONAL (H = 1,80 À 3,20 M) COM ACESSÓRIOS PARA LAJES E VIGAS MACIÇAS, EXCLUSIVE TRANSPORTE E MONTAGEM (ALUGUEL MENSAL) | M³XMÊS | 1 | 1.7666 | 1.7666
SUB-TOTAL | [5 empty] | 1.7666
Total | [5 empty] | 1.7666
BDI (%) |  |  |  |  | 23.03% | 0.40684
TOTAL DO SERVIÇO COM BDI | [5 empty] | 2.1734
5.3.4.3.5 | ED-49652 | SERVIÇO: DESCARGA, MONTAGEM, DESMONTAGEM E CARGA DE ESCORAMENTO METÁLICO TIPOS A E B PARA VIGAS E LAJES |  |  |  | M³
DISCRIMINAÇÃO |  |  | UNID. | QUANT. | PREÇO UNIT. | PREÇO TOTAL
MATERIAIS (SEM BDI)
0
SUB-TOTAL | [5 empty] | 0
MÃO-DE-OBRA (SEM BDI)
SINAPI | 88239 | AJUDANTE DE CARPINTEIRO COM ENCARGOS COMPLEMENTARES | H | 0.33815 | 15.1432 | 5.1207
SETOP | ED-50372 | CARPINTEIRO DE FORMAS COM ENCARGOS COMPLEMENTARES | H | 0.16815 | 18.1471 | 3.0515
SUB-TOTAL | [5 empty] | 8.1722
OUTROS - SERVIÇOS (SEM BDI)
SUB-TOTAL | [5 empty] | 0
Total | [5 empty] | 8.1722
BDI (%) |  |  |  |  | 23.03% | 1.8821
TOTAL DO SERVIÇO COM BDI | [5 empty] | 10.0542
5.3.4.4.1 | ED-8398 | SERVIÇO: FORMA E DESFORMA DE COMPENSADO PLASTIFICADO ESPESSURA 12 MM, EXCLUSIVE ESCORAMENTO (3X) |  |  |  | M²
DISCRIMINAÇÃO |  |  | UNID. | QUANT. | PREÇO UNIT. | PREÇO TOTAL
MATERIAIS (SEM BDI)
SINAPI | 1357 | CHAPA DE MADEIRA COMPENSADA PLASTIFICADA PARA FORMA DE CONCRETO, DE 2,20 X 1,10 M, E = 12 MM | UN | 0.36667 | 31.5197 | 11.5572
SINAPI | 2692 | DESMOLDANTE PROTETOR PARA FORMAS DE MADEIRA, DE BASE OLEOSA EMULSIONADA EM AGUA | L | 0.01 | 4.9 | 0.049
SINAPI | 4491 | PECA DE MADEIRA NATIVA / REGIONAL 7,5 X 7,5CM (3X3) NAO APARELHADA (P/FORMA) | M | 3.8046 | 2.7 | 10.2724
SINAPI | 5068 | PREGO DE ACO POLIDO COM CABECA 17 X 21 (2 X 11) | KG | 0.1075 | 8.9 | 0.95675
| 5069 | PREGO DE ACO POLIDO COM CABECA DUPLA 17 X 27 (2 1/2 X 11) | KG | 0.019 | 7.23 | 0.13737
SUB-TOTAL | [5 empty] | 22.9728
MÃO-DE-OBRA (SEM BDI)
SINAPI | 88239 | AJUDANTE DE CARPINTEIRO COM ENCARGOS COMPLEMENTARES | H | 0.36767 | 15.1432 | 5.5678
SETOP | ED-50372 | CARPINTEIRO DE FORMAS COM ENCARGOS COMPLEMENTARES | H | 0.56767 | 18.1471 | 10.3016
SUB-TOTAL | [5 empty] | 15.8694
OUTROS - SERVIÇOS (SEM BDI)
SINAPI | 14618 | SERRA CIRCULAR DE BANCADA COM MOTOR ELETRICO, POTENCIA DE *1600* W, PARA DISCO DE DIAMETRO DE 10" (250 MM) | UN | 9.38e-06 | 850.17 | 0.0079746
SUB-TOTAL | [5 empty] | 0.0079746
Total | [5 empty] | 38.8502
BDI (%) |  |  |  |  | 23.03% | 8.9472
TOTAL DO SERVIÇO COM BDI | [5 empty] | 47.7973
5.3.4.4.2 | ED-48295 | SERVIÇO: CORTE, DOBRA E ARMAÇÃO DE AÇO CA-50 D <= 12,5 MM |  |  |  | KG
DISCRIMINAÇÃO |  |  | UNID. | QUANT. | PREÇO UNIT. | PREÇO TOTAL
MATERIAIS (SEM BDI)
SETOP | MATED- 11333 | ARAME RECOZIDO (BITOLA: 18 BWG / DIÂMETRO DO FIO: 1,25 MM / MASSA LINEAR: 0,01 KG/M) | KG | 0.03 | 7.7474 | 0.23242
SETOP | MATED- 11282 | BARRA AÇO CA-50 (BITOLA: 10,00 MM / MASSA LINEAR: 0,617 KG/M) | KG | 0.385 | 3.7282 | 1.4353
SETOP | MATED- 8358 | BARRA AÇO CA-50 (BITOLA: 12,50 MM / MASSA LINEAR: 0,963 KG/M) | KG | 0.22 | 3.7282 | 0.8202
SETOP | MATED- 8356 | BARRA AÇO CA-50 (BITOLA: 6,30 MM / MASSA LINEAR: 0,245 KG/M) | KG | 0.275 | 4.1 | 1.1275
SETOP | MATED- 8357 | BARRA AÇO CA-50 (BITOLA: 8,00 MM / MASSA LINEAR: 0,395 KG/M) | KG | 0.22 | 4.1 | 0.902
SETOP | MATED- 9299 | ESPAÇADOR/DISTANCIADOR ( MATERIAL: PLÁSTICO/ COBRIMENTO: 30MM/TIPO: CIRCULAR ENTADA LATERAL/ BITOLA AÇO: MENOR OU IGUAL 12,5MM) | UN | 0.264 | 0.14 | 0.03696
SUB-TOTAL | [5 empty] | 4.5544
MÃO-DE-OBRA (SEM BDI)
SETOP | ED-50360 | AJUDANTE DE ARMADOR COM ENCARGOS COMPLEMENTARES | H | 0.04 | 15.1432 | 0.60573
SETOP | ED-50375 | ARMADORS COM ENCARGOS COMPLEMENTARES | H | 0.09 | 18.1471 | 1.6332
SUB-TOTAL | [5 empty] | 2.239
OUTROS - SERVIÇOS (SEM BDI)
SUB-TOTAL | [5 empty] | 0
Total | [5 empty] | 6.7934
BDI (%) |  |  |  |  | 23.03% | 1.5645
TOTAL DO SERVIÇO COM BDI | [5 empty] | 8.3579
5.3.4.4.3 | ED-49638 | SERVIÇO: FORNECIMENTO DE CONCRETO ESTRUTURAL, USINADO BOMBEADO, COM FCK 25 MPA, INCLUSIVE LANÇAMENTO, ADENSAMENTO E ACABAMENTO |  |  |  | M³
DISCRIMINAÇÃO |  |  | UNID. | QUANT. | PREÇO UNIT. | PREÇO TOTAL
MATERIAIS (SEM BDI)
SETOP | MATED- 9047 | CONCRETO DOSADO EM CENTRAL BOMBEÁVEL ( RESISTÊNCIA: 25,0 MPA/BRITA: 0 E 1/SLUMP: 100+-20) | M³ | 1.05 | 238 | 249.9
SETOP | MATED- 12059 | TAXA DE BOMBEAMENTO DE CONCRETO | M³ | 1 | 25.7374 | 25.7374
SUB-TOTAL | [5 empty] | 275.6374
MÃO-DE-OBRA (SEM BDI)
SINAPI | 88239 | AJUDANTE DE CARPINTEIRO COM ENCARGOS COMPLEMENTARES | H | 0.44192 | 15.1432 | 6.6921
SETOP | ED-50372 | CARPINTEIRO DE FORMAS COM ENCARGOS COMPLEMENTARES | H | 0.14192 | 18.1471 | 2.5754
SETOP | ED-50381 | PEDREIRO COM ENCARGOS COMPLEMENTARES | H | 0.15 | 18.2619 | 2.7393
SETOP | ED-50367 | SERVENTE COM ENCARGOS COMPLEMENTARES | H | 0.45 | 13.0405 | 5.8682
SUB-TOTAL | [5 empty] | 17.875
OUTROS - SERVIÇOS (SEM BDI)
SINAPI | 39400 | VIBRADOR DE IMERSAO, DIAMETRO DA PONTEIRA DE *45* MM, COM MOTOR ELETRICO TRIFASICO DE 2 HP (2 CV) | UN | 0.00018034 | 1096 | 0.19765
SUB-TOTAL | [5 empty] | 0.19765
Total | [5 empty] | 293.7101
BDI (%) |  |  |  |  | 23.03% | 67.6414
TOTAL DO SERVIÇO COM BDI | [5 empty] | 361.3515
5.3.4.4.4 | ED-49650 | SERVIÇO: ESCORAMENTO METÁLICO TUBULAR CONVENCIONAL (H = 1,80 À 3,20 M) COM ACESSÓRIOS PARA LAJES E VIGAS MACIÇAS, EXCLUSIVE TRANSPORTE E MONTAGEM (ALUGUEL MENSAL) |  |  |  | M³XMÊS
DISCRIMINAÇÃO |  |  | UNID. | QUANT. | PREÇO UNIT. | PREÇO TOTAL
MATERIAIS (SEM BDI)
0
SUB-TOTAL | [5 empty] | 0
MÃO-DE-OBRA (SEM BDI)
0
0
SUB-TOTAL | [5 empty] | 0
OUTROS - SERVIÇOS (SEM BDI)
SETOP | MATED-11208 | ESCORAMENTO METÁLICO TUBULAR CONVENCIONAL (H = 1,80 À 3,20 M) COM ACESSÓRIOS PARA LAJES E VIGAS MACIÇAS, EXCLUSIVE TRANSPORTE E MONTAGEM (ALUGUEL MENSAL) | M³XMÊS | 1 | 1.7666 | 1.7666
SUB-TOTAL | [5 empty] | 1.7666
Total | [5 empty] | 1.7666
BDI (%) |  |  |  |  | 23.03% | 0.40684
TOTAL DO SERVIÇO COM BDI | [5 empty] | 2.1734
5.3.4.4.5 | ED-49652 | SERVIÇO: DESCARGA, MONTAGEM, DESMONTAGEM E CARGA DE ESCORAMENTO METÁLICO TIPOS A E B PARA VIGAS E LAJES |  |  |  | M³
DISCRIMINAÇÃO |  |  | UNID. | QUANT. | PREÇO UNIT. | PREÇO TOTAL
MATERIAIS (SEM BDI)
0
SUB-TOTAL | [5 empty] | 0
MÃO-DE-OBRA (SEM BDI)
SINAPI | 88239 | AJUDANTE DE CARPINTEIRO COM ENCARGOS COMPLEMENTARES | H | 0.33815 | 15.1432 | 5.1207
SETOP | ED-50372 | CARPINTEIRO DE FORMAS COM ENCARGOS COMPLEMENTARES | H | 0.16815 | 18.1471 | 3.0515
SUB-TOTAL | [5 empty] | 8.1722
OUTROS - SERVIÇOS (SEM BDI)
SUB-TOTAL | [5 empty] | 0
Total | [5 empty] | 8.1722
BDI (%) |  |  |  |  | 23.03% | 1.8821
TOTAL DO SERVIÇO COM BDI | [5 empty] | 10.0542
5.3.4.5.1 | ED-8398 | SERVIÇO: FORMA E DESFORMA DE COMPENSADO PLASTIFICADO ESPESSURA 12 MM, EXCLUSIVE ESCORAMENTO (3X) |  |  |  | M²
DISCRIMINAÇÃO |  |  | UNID. | QUANT. | PREÇO UNIT. | PREÇO TOTAL
MATERIAIS (SEM BDI)
SINAPI | 1357 | CHAPA DE MADEIRA COMPENSADA PLASTIFICADA PARA FORMA DE CONCRETO, DE 2,20 X 1,10 M, E = 12 MM | UN | 0.36667 | 31.5197 | 11.5572
SINAPI | 2692 | DESMOLDANTE PROTETOR PARA FORMAS DE MADEIRA, DE BASE OLEOSA EMULSIONADA EM AGUA | L | 0.01 | 4.9 | 0.049
SINAPI | 4491 | PECA DE MADEIRA NATIVA / REGIONAL 7,5 X 7,5CM (3X3) NAO APARELHADA (P/FORMA) | M | 3.8046 | 2.7 | 10.2724
SINAPI | 5068 | PREGO DE ACO POLIDO COM CABECA 17 X 21 (2 X 11) | KG | 0.1075 | 8.9 | 0.95675
| 5069 | PREGO DE ACO POLIDO COM CABECA DUPLA 17 X 27 (2 1/2 X 11) | KG | 0.019 | 7.23 | 0.13737
SUB-TOTAL | [5 empty] | 22.9728
MÃO-DE-OBRA (SEM BDI)
SINAPI | 88239 | AJUDANTE DE CARPINTEIRO COM ENCARGOS COMPLEMENTARES | H | 0.36767 | 15.1432 | 5.5678
SETOP | ED-50372 | CARPINTEIRO DE FORMAS COM ENCARGOS COMPLEMENTARES | H | 0.56767 | 18.1471 | 10.3016
SUB-TOTAL | [5 empty] | 15.8694
OUTROS - SERVIÇOS (SEM BDI)
SINAPI | 14618 | SERRA CIRCULAR DE BANCADA COM MOTOR ELETRICO, POTENCIA DE *1600* W, PARA DISCO DE DIAMETRO DE 10" (250 MM) | UN | 9.38e-06 | 850.17 | 0.0079746
SUB-TOTAL | [5 empty] | 0.0079746
Total | [5 empty] | 38.8502
BDI (%) |  |  |  |  | 23.03% | 8.9472
TOTAL DO SERVIÇO COM BDI | [5 empty] | 47.7973
5.3.4.5.2 | ED-48295 | SERVIÇO: CORTE, DOBRA E ARMAÇÃO DE AÇO CA-50 D <= 12,5 MM |  |  |  | KG
DISCRIMINAÇÃO |  |  | UNID. | QUANT. | PREÇO UNIT. | PREÇO TOTAL
MATERIAIS (SEM BDI)
SETOP | MATED- 11333 | ARAME RECOZIDO (BITOLA: 18 BWG / DIÂMETRO DO FIO: 1,25 MM / MASSA LINEAR: 0,01 KG/M) | KG | 0.03 | 7.7474 | 0.23242
SETOP | MATED- 11282 | BARRA AÇO CA-50 (BITOLA: 10,00 MM / MASSA LINEAR: 0,617 KG/M) | KG | 0.385 | 3.7282 | 1.4353
SETOP | MATED- 8358 | BARRA AÇO CA-50 (BITOLA: 12,50 MM / MASSA LINEAR: 0,963 KG/M) | KG | 0.22 | 3.7282 | 0.8202
SETOP | MATED- 8356 | BARRA AÇO CA-50 (BITOLA: 6,30 MM / MASSA LINEAR: 0,245 KG/M) | KG | 0.275 | 4.1 | 1.1275
SETOP | MATED- 8357 | BARRA AÇO CA-50 (BITOLA: 8,00 MM / MASSA LINEAR: 0,395 KG/M) | KG | 0.22 | 4.1 | 0.902
SETOP | MATED- 9299 | ESPAÇADOR/DISTANCIADOR ( MATERIAL: PLÁSTICO/ COBRIMENTO: 30MM/TIPO: CIRCULAR ENTADA LATERAL/ BITOLA AÇO: MENOR OU IGUAL 12,5MM) | UN | 0.264 | 0.14 | 0.03696
SUB-TOTAL | [5 empty] | 4.5544
MÃO-DE-OBRA (SEM BDI)
SETOP | ED-50360 | AJUDANTE DE ARMADOR COM ENCARGOS COMPLEMENTARES | H | 0.04 | 15.1432 | 0.60573
SETOP | ED-50375 | ARMADORS COM ENCARGOS COMPLEMENTARES | H | 0.09 | 18.1471 | 1.6332
SUB-TOTAL | [5 empty] | 2.239
OUTROS - SERVIÇOS (SEM BDI)
SUB-TOTAL | [5 empty] | 0
Total | [5 empty] | 6.7934
BDI (%) |  |  |  |  | 23.03% | 1.5645
TOTAL DO SERVIÇO COM BDI | [5 empty] | 8.3579
5.3.4.5.3 | ED-49638 | SERVIÇO: FORNECIMENTO DE CONCRETO ESTRUTURAL, USINADO BOMBEADO, COM FCK 25 MPA, INCLUSIVE LANÇAMENTO, ADENSAMENTO E ACABAMENTO |  |  |  | M³
DISCRIMINAÇÃO |  |  | UNID. | QUANT. | PREÇO UNIT. | PREÇO TOTAL
MATERIAIS (SEM BDI)
SETOP | MATED- 9047 | CONCRETO DOSADO EM CENTRAL BOMBEÁVEL ( RESISTÊNCIA: 25,0 MPA/BRITA: 0 E 1/SLUMP: 100+-20) | M³ | 1.05 | 238 | 249.9
SETOP | MATED- 12059 | TAXA DE BOMBEAMENTO DE CONCRETO | M³ | 1 | 25.7374 | 25.7374
SUB-TOTAL | [5 empty] | 275.6374
MÃO-DE-OBRA (SEM BDI)
SINAPI | 88239 | AJUDANTE DE CARPINTEIRO COM ENCARGOS COMPLEMENTARES | H | 0.44192 | 15.1432 | 6.6921
SETOP | ED-50372 | CARPINTEIRO DE FORMAS COM ENCARGOS COMPLEMENTARES | H | 0.14192 | 18.1471 | 2.5754
SETOP | ED-50381 | PEDREIRO COM ENCARGOS COMPLEMENTARES | H | 0.15 | 18.2619 | 2.7393
SETOP | ED-50367 | SERVENTE COM ENCARGOS COMPLEMENTARES | H | 0.45 | 13.0405 | 5.8682
SUB-TOTAL | [5 empty] | 17.875
OUTROS - SERVIÇOS (SEM BDI)
SINAPI | 39400 | VIBRADOR DE IMERSAO, DIAMETRO DA PONTEIRA DE *45* MM, COM MOTOR ELETRICO TRIFASICO DE 2 HP (2 CV) | UN | 0.00018034 | 1096 | 0.19765
SUB-TOTAL | [5 empty] | 0.19765
Total | [5 empty] | 293.7101
BDI (%) |  |  |  |  | 23.03% | 67.6414
TOTAL DO SERVIÇO COM BDI | [5 empty] | 361.3515
5.3.4.5.4 | ED-49650 | SERVIÇO: ESCORAMENTO METÁLICO TUBULAR CONVENCIONAL (H = 1,80 À 3,20 M) COM ACESSÓRIOS PARA LAJES E VIGAS MACIÇAS, EXCLUSIVE TRANSPORTE E MONTAGEM (ALUGUEL MENSAL) |  |  |  | M³XMÊS
DISCRIMINAÇÃO |  |  | UNID. | QUANT. | PREÇO UNIT. | PREÇO TOTAL
MATERIAIS (SEM BDI)
0
SUB-TOTAL | [5 empty] | 0
MÃO-DE-OBRA (SEM BDI)
0
0
SUB-TOTAL | [5 empty] | 0
OUTROS - SERVIÇOS (SEM BDI)
SETOP | MATED-11208 | ESCORAMENTO METÁLICO TUBULAR CONVENCIONAL (H = 1,80 À 3,20 M) COM ACESSÓRIOS PARA LAJES E VIGAS MACIÇAS, EXCLUSIVE TRANSPORTE E MONTAGEM (ALUGUEL MENSAL) | M³XMÊS | 1 | 1.7666 | 1.7666
SUB-TOTAL | [5 empty] | 1.7666
Total | [5 empty] | 1.7666
BDI (%) |  |  |  |  | 23.03% | 0.40684
TOTAL DO SERVIÇO COM BDI | [5 empty] | 2.1734
5.3.4.5.5 | ED-49652 | SERVIÇO: DESCARGA, MONTAGEM, DESMONTAGEM E CARGA DE ESCORAMENTO METÁLICO TIPOS A E B PARA VIGAS E LAJES |  |  |  | M³
DISCRIMINAÇÃO |  |  | UNID. | QUANT. | PREÇO UNIT. | PREÇO TOTAL
MATERIAIS (SEM BDI)
0
SUB-TOTAL | [5 empty] | 0
MÃO-DE-OBRA (SEM BDI)
SINAPI | 88239 | AJUDANTE DE CARPINTEIRO COM ENCARGOS COMPLEMENTARES | H | 0.33815 | 15.1432 | 5.1207
SETOP | ED-50372 | CARPINTEIRO DE FORMAS COM ENCARGOS COMPLEMENTARES | H | 0.16815 | 18.1471 | 3.0515
SUB-TOTAL | [5 empty] | 8.1722
OUTROS - SERVIÇOS (SEM BDI)
SUB-TOTAL | [5 empty] | 0
Total | [5 empty] | 8.1722
BDI (%) |  |  |  |  | 23.03% | 1.8821
TOTAL DO SERVIÇO COM BDI | [5 empty] | 10.0542
5.3.4.6.1 | ED-8398 | SERVIÇO: FORMA E DESFORMA DE COMPENSADO PLASTIFICADO ESPESSURA 12 MM, EXCLUSIVE ESCORAMENTO (3X) |  |  |  | M²
DISCRIMINAÇÃO |  |  | UNID. | QUANT. | PREÇO UNIT. | PREÇO TOTAL
MATERIAIS (SEM BDI)
SINAPI | 1357 | CHAPA DE MADEIRA COMPENSADA PLASTIFICADA PARA FORMA DE CONCRETO, DE 2,20 X 1,10 M, E = 12 MM | UN | 0.36667 | 31.5197 | 11.5572
SINAPI | 2692 | DESMOLDANTE PROTETOR PARA FORMAS DE MADEIRA, DE BASE OLEOSA EMULSIONADA EM AGUA | L | 0.01 | 4.9 | 0.049
SINAPI | 4491 | PECA DE MADEIRA NATIVA / REGIONAL 7,5 X 7,5CM (3X3) NAO APARELHADA (P/FORMA) | M | 3.8046 | 2.7 | 10.2724
SINAPI | 5068 | PREGO DE ACO POLIDO COM CABECA 17 X 21 (2 X 11) | KG | 0.1075 | 8.9 | 0.95675
| 5069 | PREGO DE ACO POLIDO COM CABECA DUPLA 17 X 27 (2 1/2 X 11) | KG | 0.019 | 7.23 | 0.13737
SUB-TOTAL | [5 empty] | 22.9728
MÃO-DE-OBRA (SEM BDI)
SINAPI | 88239 | AJUDANTE DE CARPINTEIRO COM ENCARGOS COMPLEMENTARES | H | 0.36767 | 15.1432 | 5.5678
SETOP | ED-50372 | CARPINTEIRO DE FORMAS COM ENCARGOS COMPLEMENTARES | H | 0.56767 | 18.1471 | 10.3016
SUB-TOTAL | [5 empty] | 15.8694
OUTROS - SERVIÇOS (SEM BDI)
SINAPI | 14618 | SERRA CIRCULAR DE BANCADA COM MOTOR ELETRICO, POTENCIA DE *1600* W, PARA DISCO DE DIAMETRO DE 10" (250 MM) | UN | 9.38e-06 | 850.17 | 0.0079746
SUB-TOTAL | [5 empty] | 0.0079746
Total | [5 empty] | 38.8502
BDI (%) |  |  |  |  | 23.03% | 8.9472
TOTAL DO SERVIÇO COM BDI | [5 empty] | 47.7973
5.3.4.6.2 | ED-48295 | SERVIÇO: CORTE, DOBRA E ARMAÇÃO DE AÇO CA-50 D <= 12,5 MM |  |  |  | KG
DISCRIMINAÇÃO |  |  | UNID. | QUANT. | PREÇO UNIT. | PREÇO TOTAL
MATERIAIS (SEM BDI)
SETOP | MATED- 11333 | ARAME RECOZIDO (BITOLA: 18 BWG / DIÂMETRO DO FIO: 1,25 MM / MASSA LINEAR: 0,01 KG/M) | KG | 0.03 | 7.7474 | 0.23242
SETOP | MATED- 11282 | BARRA AÇO CA-50 (BITOLA: 10,00 MM / MASSA LINEAR: 0,617 KG/M) | KG | 0.385 | 3.7282 | 1.4353
SETOP | MATED- 8358 | BARRA AÇO CA-50 (BITOLA: 12,50 MM / MASSA LINEAR: 0,963 KG/M) | KG | 0.22 | 3.7282 | 0.8202
SETOP | MATED- 8356 | BARRA AÇO CA-50 (BITOLA: 6,30 MM / MASSA LINEAR: 0,245 KG/M) | KG | 0.275 | 4.1 | 1.1275
SETOP | MATED- 8357 | BARRA AÇO CA-50 (BITOLA: 8,00 MM / MASSA LINEAR: 0,395 KG/M) | KG | 0.22 | 4.1 | 0.902
SETOP | MATED- 9299 | ESPAÇADOR/DISTANCIADOR ( MATERIAL: PLÁSTICO/ COBRIMENTO: 30MM/TIPO: CIRCULAR ENTADA LATERAL/ BITOLA AÇO: MENOR OU IGUAL 12,5MM) | UN | 0.264 | 0.14 | 0.03696
SUB-TOTAL | [5 empty] | 4.5544
MÃO-DE-OBRA (SEM BDI)
SETOP | ED-50360 | AJUDANTE DE ARMADOR COM ENCARGOS COMPLEMENTARES | H | 0.04 | 15.1432 | 0.60573
SETOP | ED-50375 | ARMADORS COM ENCARGOS COMPLEMENTARES | H | 0.09 | 18.1471 | 1.6332
SUB-TOTAL | [5 empty] | 2.239
OUTROS - SERVIÇOS (SEM BDI)
SUB-TOTAL | [5 empty] | 0
Total | [5 empty] | 6.7934
BDI (%) |  |  |  |  | 23.03% | 1.5645
TOTAL DO SERVIÇO COM BDI | [5 empty] | 8.3579
5.3.4.6.3 | ED-49638 | SERVIÇO: FORNECIMENTO DE CONCRETO ESTRUTURAL, USINADO BOMBEADO, COM FCK 25 MPA, INCLUSIVE LANÇAMENTO, ADENSAMENTO E ACABAMENTO |  |  |  | M³
DISCRIMINAÇÃO |  |  | UNID. | QUANT. | PREÇO UNIT. | PREÇO TOTAL
MATERIAIS (SEM BDI)
SETOP | MATED- 9047 | CONCRETO DOSADO EM CENTRAL BOMBEÁVEL ( RESISTÊNCIA: 25,0 MPA/BRITA: 0 E 1/SLUMP: 100+-20) | M³ | 1.05 | 238 | 249.9
SETOP | MATED- 12059 | TAXA DE BOMBEAMENTO DE CONCRETO | M³ | 1 | 25.7374 | 25.7374
SUB-TOTAL | [5 empty] | 275.6374
MÃO-DE-OBRA (SEM BDI)
SINAPI | 88239 | AJUDANTE DE CARPINTEIRO COM ENCARGOS COMPLEMENTARES | H | 0.44192 | 15.1432 | 6.6921
SETOP | ED-50372 | CARPINTEIRO DE FORMAS COM ENCARGOS COMPLEMENTARES | H | 0.14192 | 18.1471 | 2.5754
SETOP | ED-50381 | PEDREIRO COM ENCARGOS COMPLEMENTARES | H | 0.15 | 18.2619 | 2.7393
SETOP | ED-50367 | SERVENTE COM ENCARGOS COMPLEMENTARES | H | 0.45 | 13.0405 | 5.8682
SUB-TOTAL | [5 empty] | 17.875
OUTROS - SERVIÇOS (SEM BDI)
SINAPI | 39400 | VIBRADOR DE IMERSAO, DIAMETRO DA PONTEIRA DE *45* MM, COM MOTOR ELETRICO TRIFASICO DE 2 HP (2 CV) | UN | 0.00018034 | 1096 | 0.19765
SUB-TOTAL | [5 empty] | 0.19765
Total | [5 empty] | 293.7101
BDI (%) |  |  |  |  | 23.03% | 67.6414
TOTAL DO SERVIÇO COM BDI | [5 empty] | 361.3515
5.3.4.6.4 | ED-49650 | SERVIÇO: ESCORAMENTO METÁLICO TUBULAR CONVENCIONAL (H = 1,80 À 3,20 M) COM ACESSÓRIOS PARA LAJES E VIGAS MACIÇAS, EXCLUSIVE TRANSPORTE E MONTAGEM (ALUGUEL MENSAL) |  |  |  | M³XMÊS
DISCRIMINAÇÃO |  |  | UNID. | QUANT. | PREÇO UNIT. | PREÇO TOTAL
MATERIAIS (SEM BDI)
0
SUB-TOTAL | [5 empty] | 0
MÃO-DE-OBRA (SEM BDI)
0
0
SUB-TOTAL | [5 empty] | 0
OUTROS - SERVIÇOS (SEM BDI)
SETOP | MATED-11208 | ESCORAMENTO METÁLICO TUBULAR CONVENCIONAL (H = 1,80 À 3,20 M) COM ACESSÓRIOS PARA LAJES E VIGAS MACIÇAS, EXCLUSIVE TRANSPORTE E MONTAGEM (ALUGUEL MENSAL) | M³XMÊS | 1 | 1.7666 | 1.7666
SUB-TOTAL | [5 empty] | 1.7666
Total | [5 empty] | 1.7666
BDI (%) |  |  |  |  | 23.03% | 0.40684
TOTAL DO SERVIÇO COM BDI | [5 empty] | 2.1734
5.3.4.6.5 | ED-49652 | SERVIÇO: DESCARGA, MONTAGEM, DESMONTAGEM E CARGA DE ESCORAMENTO METÁLICO TIPOS A E B PARA VIGAS E LAJES |  |  |  | M³
DISCRIMINAÇÃO |  |  | UNID. | QUANT. | PREÇO UNIT. | PREÇO TOTAL
MATERIAIS (SEM BDI)
0
SUB-TOTAL | [5 empty] | 0
MÃO-DE-OBRA (SEM BDI)
SINAPI | 88239 | AJUDANTE DE CARPINTEIRO COM ENCARGOS COMPLEMENTARES | H | 0.33815 | 15.1432 | 5.1207
SETOP | ED-50372 | CARPINTEIRO DE FORMAS COM ENCARGOS COMPLEMENTARES | H | 0.16815 | 18.1471 | 3.0515
SUB-TOTAL | [5 empty] | 8.1722
OUTROS - SERVIÇOS (SEM BDI)
SUB-TOTAL | [5 empty] | 0
Total | [5 empty] | 8.1722
BDI (%) |  |  |  |  | 23.03% | 1.8821
TOTAL DO SERVIÇO COM BDI | [5 empty] | 10.0542
5.3.5.1 | ED-8398 | SERVIÇO: FORMA E DESFORMA DE COMPENSADO PLASTIFICADO ESPESSURA 12 MM, EXCLUSIVE ESCORAMENTO (3X) |  |  |  | M²
DISCRIMINAÇÃO |  |  | UNID. | QUANT. | PREÇO UNIT. | PREÇO TOTAL
MATERIAIS (SEM BDI)
SINAPI | 1357 | CHAPA DE MADEIRA COMPENSADA PLASTIFICADA PARA FORMA DE CONCRETO, DE 2,20 X 1,10 M, E = 12 MM | UN | 0.36667 | 31.5197 | 11.5572
SINAPI | 2692 | DESMOLDANTE PROTETOR PARA FORMAS DE MADEIRA, DE BASE OLEOSA EMULSIONADA EM AGUA | L | 0.01 | 4.9 | 0.049
SINAPI | 4491 | PECA DE MADEIRA NATIVA / REGIONAL 7,5 X 7,5CM (3X3) NAO APARELHADA (P/FORMA) | M | 3.8046 | 2.7 | 10.2724
SINAPI | 5068 | PREGO DE ACO POLIDO COM CABECA 17 X 21 (2 X 11) | KG | 0.1075 | 8.9 | 0.95675
SINAPI | 5069 | PREGO DE ACO POLIDO COM CABECA DUPLA 17 X 27 (2 1/2 X 11) | KG | 0.019 | 7.23 | 0.13737
SUB-TOTAL | [5 empty] | 22.9728
MÃO-DE-OBRA (SEM BDI)
SINAPI | 88239 | AJUDANTE DE CARPINTEIRO COM ENCARGOS COMPLEMENTARES | H | 0.36767 | 15.1432 | 5.5678
SETOP | ED-50372 | CARPINTEIRO DE FORMAS COM ENCARGOS COMPLEMENTARES | H | 0.56767 | 18.1471 | 10.3016
SUB-TOTAL | [5 empty] | 15.8694
OUTROS - SERVIÇOS (SEM BDI)
SINAPI | 14618 | SERRA CIRCULAR DE BANCADA COM MOTOR ELETRICO, POTENCIA DE *1600* W, PARA DISCO DE DIAMETRO DE 10" (250 MM) | UN | 9.38e-06 | 850.17 | 0.0079746
SUB-TOTAL | [5 empty] | 0.0079746
Total | [5 empty] | 38.8502
BDI (%) |  |  |  |  | 23.03% | 8.9472
TOTAL DO SERVIÇO COM BDI | [5 empty] | 47.7973
5.3.5.2 | ED-48295 | SERVIÇO: CORTE, DOBRA E ARMAÇÃO DE AÇO CA-50 D <= 12,5 MM |  |  |  | KG
DISCRIMINAÇÃO |  |  | UNID. | QUANT. | PREÇO UNIT. | PREÇO TOTAL
MATERIAIS (SEM BDI)
SETOP | MATED- 11333 | ARAME RECOZIDO (BITOLA: 18 BWG / DIÂMETRO DO FIO: 1,25 MM / MASSA LINEAR: 0,01 KG/M) | KG | 0.03 | 7.7474 | 0.23242
SETOP | MATED- 11282 | BARRA AÇO CA-50 (BITOLA: 10,00 MM / MASSA LINEAR: 0,617 KG/M) | KG | 0.385 | 3.7282 | 1.4353
SETOP | MATED- 8358 | BARRA AÇO CA-50 (BITOLA: 12,50 MM / MASSA LINEAR: 0,963 KG/M) | KG | 0.22 | 3.7282 | 0.8202
SETOP | MATED- 8356 | BARRA AÇO CA-50 (BITOLA: 6,30 MM / MASSA LINEAR: 0,245 KG/M) | KG | 0.275 | 4.1 | 1.1275
SETOP | MATED- 8357 | BARRA AÇO CA-50 (BITOLA: 8,00 MM / MASSA LINEAR: 0,395 KG/M) | KG | 0.22 | 4.1 | 0.902
SETOP | MATED- 9299 | ESPAÇADOR/DISTANCIADOR ( MATERIAL: PLÁSTICO/ COBRIMENTO: 30MM/TIPO: CIRCULAR ENTADA LATERAL/ BITOLA AÇO: MENOR OU IGUAL 12,5MM) | UN | 0.264 | 0.14 | 0.03696
SUB-TOTAL | [5 empty] | 4.5544
MÃO-DE-OBRA (SEM BDI)
SETOP | ED-50360 | AJUDANTE DE ARMADOR COM ENCARGOS COMPLEMENTARES | H | 0.04 | 15.1432 | 0.60573
SETOP | ED-50375 | ARMADORS COM ENCARGOS COMPLEMENTARES | H | 0.09 | 18.1471 | 1.6332
SUB-TOTAL | [5 empty] | 2.239
OUTROS - SERVIÇOS (SEM BDI)
SUB-TOTAL | [5 empty] | 0
Total | [5 empty] | 6.7934
BDI (%) |  |  |  |  | 23.03% | 1.5645
TOTAL DO SERVIÇO COM BDI | [5 empty] | 8.3579
5.3.5.3 | ED-49638 | SERVIÇO: FORNECIMENTO DE CONCRETO ESTRUTURAL, USINADO BOMBEADO, COM FCK 25 MPA, INCLUSIVE LANÇAMENTO, ADENSAMENTO E ACABAMENTO |  |  |  | M³
DISCRIMINAÇÃO |  |  | UNID. | QUANT. | PREÇO UNIT. | PREÇO TOTAL
MATERIAIS (SEM BDI)
SETOP | MATED- 9047 | CONCRETO DOSADO EM CENTRAL BOMBEÁVEL ( RESISTÊNCIA: 25,0 MPA/BRITA: 0 E 1/SLUMP: 100+-20) | M³ | 1.05 | 238 | 249.9
SETOP | MATED- 12059 | TAXA DE BOMBEAMENTO DE CONCRETO | M³ | 1 | 25.7374 | 25.7374
SUB-TOTAL | [5 empty] | 275.6374
MÃO-DE-OBRA (SEM BDI)
SINAPI | 88239 | AJUDANTE DE CARPINTEIRO COM ENCARGOS COMPLEMENTARES | H | 0.44192 | 15.1432 | 6.6921
SETOP | ED-50372 | CARPINTEIRO DE FORMAS COM ENCARGOS COMPLEMENTARES | H | 0.14192 | 18.1471 | 2.5754
SETOP | ED-50381 | PEDREIRO COM ENCARGOS COMPLEMENTARES | H | 0.15 | 18.2619 | 2.7393
SETOP | ED-50367 | SERVENTE COM ENCARGOS COMPLEMENTARES | H | 0.45 | 13.0405 | 5.8682
SUB-TOTAL | [5 empty] | 17.875
OUTROS - SERVIÇOS (SEM BDI)
SINAPI | 39400 | VIBRADOR DE IMERSAO, DIAMETRO DA PONTEIRA DE *45* MM, COM MOTOR ELETRICO TRIFASICO DE 2 HP (2 CV) | UN | 0.00018034 | 1096 | 0.19765
SUB-TOTAL | [5 empty] | 0.19765
Total | [5 empty] | 293.7101
BDI (%) |  |  |  |  | 23.03% | 67.6414
TOTAL DO SERVIÇO COM BDI | [5 empty] | 361.3515
5.4.1 | ED-9906 | SERVIÇO: CONTRAVERGA EM CONCRETO ESTRUTURAL PARA VÃOS ACIMA DE 150CM, PREPARADO EM OBRA COM BETONEIRA, CONTROLE "A", COM FCK 20 MPA, MOLDADA IN LOCO, INCLUSIVE ARMAÇÃO |  |  |  | M³
DISCRIMINAÇÃO |  |  | UNID. | QUANT. | PREÇO UNIT. | PREÇO TOTAL
MATERIAIS (SEM BDI)
SETOP | MATED- 11354 | TÁBUA 3A. CONSTRUÇÃO (SEÇÃO TRANSVERSAL: 1X12 " / TIPO DE MADEIRA: CEDRINHO) | UN | 8.7446 | 12.58 | 110.0074
SETOP | MATED- 11350 | SARRAFO 1 X 3" (ALTURA: 75MM / ESPESSURA: 25MM) | M | 367.1303 | 1.25 | 458.9129
SINAPI | 5068 | PREGO DE ACO POLIDO COM CABECA 17 X 21 (2 X 11) | KG | 6.745 | 8.9 | 60.0305
SETOP | MATED- 11248 | AREIA LAVADA POSTO OBRA ( TIPO: MÉDIA) | M³ | 0.761 | 57.3391 | 43.6351
SETOP | MATED- 11174 | BETONEIRA 400L COM MOTOR ELETRICO TRIFÁSICO, POTÊNCIA DE 2 CV - 1,5 KW, SEM CARREGADOR MECANICO ( LOCAÇÃO) | H | 0.66 | 0.84 | 0.5544
SETOP | MATED- 11258 | CIMENTO PORTLAND CP II-E-32 ( RESISTÊNCIA: 32,00 MPA) | KG | 325 | 0.30923 | 100.4981
SETOP | MATED- 11250 | PEDRA BRITADA POSTO OBRA ( NÚMERO: 1/GRANULOMETRIA: 9,5 -19 MM) | M³ | 0.591 | 62 | 36.642
SUB-TOTAL | [5 empty] | 810.2804
MÃO-DE-OBRA (SEM BDI)
SINAPI | 88239 | AJUDANTE DE CARPINTEIRO COM ENCARGOS COMPLEMENTARES | H | 10 | 15.1432 | 151.4319
SETOP | ED-50372 | CARPINTEIRO DE FORMAS COM ENCARGOS COMPLEMENTARES | H | 20 | 18.1471 | 362.9418
SETOP | ED-50381 | PEDREIRO COM ENCARGOS COMPLEMENTARES | H | 0.67532 | 18.2619 | 12.3327
SETOP | ED-50367 | SERVENTE COM ENCARGOS COMPLEMENTARES | H | 6.7532 | 13.0405 | 88.0652
SUB-TOTAL | [5 empty] | 614.7717
OUTROS - SERVIÇOS (SEM BDI)
SINAPI | 14618 | SERRA CIRCULAR DE BANCADA COM MOTOR ELETRICO, POTENCIA DE *1600* W, PARA DISCO DE DIAMETRO DE 10" (250 MM) | UN | 0.00031634 | 850.17 | 0.26894
SINAPI | 39400 | VIBRADOR DE IMERSAO, DIAMETRO DA PONTEIRA DE *45* MM, COM MOTOR ELETRICO TRIFASICO DE 2 HP (2 CV) | UN | 0.00018034 | 1096 | 0.19765
SETOP | ED-48295 | CORTE, DOBRA E ARMAÇÃO DE AÇO CA-50 D <= 12,5 MM | KG | 46.55 | 6.7934 | 316.2323
SUB-TOTAL | [5 empty] | 316.6989
Total | [5 empty] | 1741.751
BDI (%) |  |  |  |  | 23.03% | 401.1253
TOTAL DO SERVIÇO COM BDI | [5 empty] | 2142.8762
5.4.2 | ED-9903 | SERVIÇO: CONTRAVERGA EM CONCRETO ESTRUTURAL PARA VÃOS DE ATÉ 150CM, PREPARADO EM OBRA COM BETONEIRA, CONTROLE "A", COM FCK 20 MPA, MOLDADA IN LOCO, INCLUSIVE ARMAÇÃO |  |  |  | M³
DISCRIMINAÇÃO |  |  | UNID. | QUANT. | PREÇO UNIT. | PREÇO TOTAL
MATERIAIS (SEM BDI)
SETOP | MATED- 11354 | TÁBUA 3A. CONSTRUÇÃO (SEÇÃO TRANSVERSAL: 1X12 " / TIPO DE MADEIRA: CEDRINHO) | UN | 8.7446 | 12.58 | 110.0074
SETOP | MATED- 11350 | SARRAFO 1 X 3" (ALTURA: 75MM / ESPESSURA: 25MM) | M | 367.1303 | 1.25 | 458.9129
SINAPI | 5068 | PREGO DE ACO POLIDO COM CABECA 17 X 21 (2 X 11) | KG | 6.745 | 8.9 | 60.0305
SETOP | MATED- 11248 | AREIA LAVADA POSTO OBRA ( TIPO: MÉDIA) | M³ | 0.761 | 57.3391 | 43.6351
SETOP | MATED- 11174 | BETONEIRA 400L COM MOTOR ELETRICO TRIFÁSICO, POTÊNCIA DE 2 CV - 1,5 KW, SEM CARREGADOR MECANICO ( LOCAÇÃO) | H | 0.66 | 0.84 | 0.5544
SETOP | MATED- 11258 | CIMENTO PORTLAND CP II-E-32 ( RESISTÊNCIA: 32,00 MPA) | KG | 325 | 0.30923 | 100.4981
SETOP | MATED- 11250 | PEDRA BRITADA POSTO OBRA ( NÚMERO: 1/GRANULOMETRIA: 9,5 -19 MM) | M³ | 0.591 | 62 | 36.642
SUB-TOTAL | [5 empty] | 810.2804
MÃO-DE-OBRA (SEM BDI)
SINAPI | 88239 | AJUDANTE DE CARPINTEIRO COM ENCARGOS COMPLEMENTARES | H | 10 | 15.1432 | 151.4319
SETOP | ED-50372 | CARPINTEIRO DE FORMAS COM ENCARGOS COMPLEMENTARES | H | 20 | 18.1471 | 362.9418
SETOP | ED-50381 | PEDREIRO COM ENCARGOS COMPLEMENTARES | H | 0.6865 | 18.2619 | 12.5368
SETOP | ED-50367 | SERVENTE COM ENCARGOS COMPLEMENTARES | H | 6.8661 | 13.0405 | 89.5366
SUB-TOTAL | [5 empty] | 616.4471
OUTROS - SERVIÇOS (SEM BDI)
SINAPI | 14618 | SERRA CIRCULAR DE BANCADA COM MOTOR ELETRICO, POTENCIA DE *1600* W, PARA DISCO DE DIAMETRO DE 10" (250 MM) | UN | 0.00031634 | 850.17 | 0.26894
SINAPI | 39400 | VIBRADOR DE IMERSAO, DIAMETRO DA PONTEIRA DE *45* MM, COM MOTOR ELETRICO TRIFASICO DE 2 HP (2 CV) | UN | 0.00018034 | 1096 | 0.19765
SETOP | ED-48295 | CORTE, DOBRA E ARMAÇÃO DE AÇO CA-50 D <= 12,5 MM | KG | 29.26 | 6.7934 | 198.7746
SUB-TOTAL | [5 empty] | 199.2412
Total | [5 empty] | 1625.9687
BDI (%) |  |  |  |  | 23.03% | 374.4606
TOTAL DO SERVIÇO COM BDI | [5 empty] | 2000.4294
5.4.3 | ED-9907 | SERVIÇO: VERGA EM CONCRETO ESTRUTURAL PARA VÃOS ACIMA DE 150CM, PREPARADO EM OBRA COM BETONEIRA, CONTROLE "A", COM FCK 20 MPA, MOLDADA IN LOCO, INCLUSIVE ARMAÇÃO |  |  |  | M³
DISCRIMINAÇÃO |  |  | UNID. | QUANT. | PREÇO UNIT. | PREÇO TOTAL
MATERIAIS (SEM BDI)
SETOP | MATED- 11354 | TÁBUA 3A. CONSTRUÇÃO (SEÇÃO TRANSVERSAL: 1X12 " / TIPO DE MADEIRA: CEDRINHO) | UN | 8.7446 | 12.58 | 110.0074
SETOP | MATED- 11350 | SARRAFO 1 X 3" (ALTURA: 75MM / ESPESSURA: 25MM) | M | 367.1303 | 1.25 | 458.9129
SINAPI | 5068 | PREGO DE ACO POLIDO COM CABECA 17 X 21 (2 X 11) | KG | 6.745 | 8.9 | 60.0305
SETOP | MATED- 11248 | AREIA LAVADA POSTO OBRA ( TIPO: MÉDIA) | M³ | 0.761 | 57.3391 | 43.6351
SETOP | MATED- 11174 | BETONEIRA 400L COM MOTOR ELETRICO TRIFÁSICO, POTÊNCIA DE 2 CV - 1,5 KW, SEM CARREGADOR MECANICO ( LOCAÇÃO) | H | 0.66 | 0.84 | 0.5544
SETOP | MATED- 11258 | CIMENTO PORTLAND CP II-E-32 ( RESISTÊNCIA: 32,00 MPA) | KG | 325 | 0.30923 | 100.4981
SETOP | MATED- 11250 | PEDRA BRITADA POSTO OBRA ( NÚMERO: 1/GRANULOMETRIA: 9,5 -19 MM) | M³ | 0.591 | 62 | 36.642
SUB-TOTAL | [5 empty] | 810.2804
MÃO-DE-OBRA (SEM BDI)
SINAPI | 88239 | AJUDANTE DE CARPINTEIRO COM ENCARGOS COMPLEMENTARES | H | 10 | 15.1432 | 151.4319
SETOP | ED-50372 | CARPINTEIRO DE FORMAS COM ENCARGOS COMPLEMENTARES | H | 20 | 18.1471 | 362.9418
SETOP | ED-50381 | PEDREIRO COM ENCARGOS COMPLEMENTARES | H | 0.67532 | 18.2619 | 12.3327
SETOP | ED-50367 | SERVENTE COM ENCARGOS COMPLEMENTARES | H | 6.7532 | 13.0405 | 88.0652
SUB-TOTAL | [5 empty] | 614.7717
OUTROS - SERVIÇOS (SEM BDI)
SINAPI | 14618 | SERRA CIRCULAR DE BANCADA COM MOTOR ELETRICO, POTENCIA DE *1600* W, PARA DISCO DE DIAMETRO DE 10" (250 MM) | UN | 0.00031634 | 850.17 | 0.26894
SINAPI | 39400 | VIBRADOR DE IMERSAO, DIAMETRO DA PONTEIRA DE *45* MM, COM MOTOR ELETRICO TRIFASICO DE 2 HP (2 CV) | UN | 0.00018034 | 1096 | 0.19765
SETOP | ED-48295 | CORTE, DOBRA E ARMAÇÃO DE AÇO CA-50 D <= 12,5 MM | KG | 46.55 | 6.7934 | 316.2323
SUB-TOTAL | [5 empty] | 316.6989
Total | [5 empty] | 1741.751
BDI (%) |  |  |  |  | 23.03% | 401.1253
TOTAL DO SERVIÇO COM BDI | [5 empty] | 2142.8762
5.4.4 | ED-9904 | SERVIÇO: VERGA EM CONCRETO ESTRUTURAL PARA VÃOS DE ATÉ 150CM, PREPARADO EM OBRA COM BETONEIRA, CONTROLE "A", COM FCK 20 MPA, MOLDADA IN LOCO, INCLUSIVE ARMAÇÃO |  |  |  | M³
DISCRIMINAÇÃO |  |  | UNID. | QUANT. | PREÇO UNIT. | PREÇO TOTAL
MATERIAIS (SEM BDI)
SETOP | MATED- 11354 | TÁBUA 3A. CONSTRUÇÃO (SEÇÃO TRANSVERSAL: 1X12 " / TIPO DE MADEIRA: CEDRINHO) | UN | 8.7446 | 12.58 | 110.0074
SETOP | MATED- 11350 | SARRAFO 1 X 3" (ALTURA: 75MM / ESPESSURA: 25MM) | M | 367.1303 | 1.25 | 458.9129
SINAPI | 5068 | PREGO DE ACO POLIDO COM CABECA 17 X 21 (2 X 11) | KG | 6.745 | 8.9 | 60.0305
SETOP | MATED- 11248 | AREIA LAVADA POSTO OBRA ( TIPO: MÉDIA) | M³ | 0.761 | 57.3391 | 43.6351
SETOP | MATED- 11174 | BETONEIRA 400L COM MOTOR ELETRICO TRIFÁSICO, POTÊNCIA DE 2 CV - 1,5 KW, SEM CARREGADOR MECANICO ( LOCAÇÃO) | H | 0.66 | 0.84 | 0.5544
SETOP | MATED- 11258 | CIMENTO PORTLAND CP II-E-32 ( RESISTÊNCIA: 32,00 MPA) | KG | 325 | 0.30923 | 100.4981
SETOP | MATED- 11250 | PEDRA BRITADA POSTO OBRA ( NÚMERO: 1/GRANULOMETRIA: 9,5 -19 MM) | M³ | 0.591 | 62 | 36.642
SUB-TOTAL | [5 empty] | 810.2804
MÃO-DE-OBRA (SEM BDI)
SINAPI | 88239 | AJUDANTE DE CARPINTEIRO COM ENCARGOS COMPLEMENTARES | H | 10 | 15.1432 | 151.4319
SETOP | ED-50372 | CARPINTEIRO DE FORMAS COM ENCARGOS COMPLEMENTARES | H | 20 | 18.1471 | 362.9418
SETOP | ED-50381 | PEDREIRO COM ENCARGOS COMPLEMENTARES | H | 0.6865 | 18.2619 | 12.5368
SETOP | ED-50367 | SERVENTE COM ENCARGOS COMPLEMENTARES | H | 6.8661 | 13.0405 | 89.5366
SUB-TOTAL | [5 empty] | 616.4471
OUTROS - SERVIÇOS (SEM BDI)
SINAPI | 14618 | SERRA CIRCULAR DE BANCADA COM MOTOR ELETRICO, POTENCIA DE *1600* W, PARA DISCO DE DIAMETRO DE 10" (250 MM) | UN | 0.00031634 | 850.17 | 0.26894
SINAPI | 39400 | VIBRADOR DE IMERSAO, DIAMETRO DA PONTEIRA DE *45* MM, COM MOTOR ELETRICO TRIFASICO DE 2 HP (2 CV) | UN | 0.00018034 | 1096 | 0.19765
SETOP | ED-48295 | CORTE, DOBRA E ARMAÇÃO DE AÇO CA-50 D <= 12,5 MM | KG | 29.26 | 6.7934 | 198.7746
SUB-TOTAL | [5 empty] | 199.2412
Total | [5 empty] | 1625.9687
BDI (%) |  |  |  |  | 23.03% | 374.4606
TOTAL DO SERVIÇO COM BDI | [5 empty] | 2000.4294
5.5.1 | ED-4019 | SERVIÇO: PROJETO DE ESCORAMENTO |  |  |  | A1
DISCRIMINAÇÃO |  |  | UNID. | QUANT. | PREÇO UNIT. | PREÇO TOTAL
MATERIAIS (SEM BDI)
COTAÇÃO |  | XEROX PRETO/BRANCO - FORMATO A4 | UN | 10 | 0.18 | 1.8
COTAÇÃO |  | ENCADERNACAO A4 ACETATO, PVC/CROMICOTE, C/ESPIRAL | UN | 0.5 | 3 | 1.5
COTAÇÃO |  | PLOTAGEM SULFITE - FORMATO A1 | UN | 3 | 3.1 | 9.3
COTAÇÃO |  | PLOTAGEM EM PAPEL VEGETAL GR.90GR/CM2 - FORMATO A1 | UN | 2 | 8.2 | 16.4
COTAÇÃO |  | DIGITALIZAÇÃO - FORMATO A1 | UN | 1 | 5.29 | 5.29
SUB-TOTAL | [5 empty] | 34.29
MÃO-DE-OBRA (SEM BDI)
SETOP | CON-COR-060 | ENGENHEIRO/ARQUITETO SENIOR - PROJETO | H | 2 | 116.3 | 232.6
SETOP | CON-COR-075 | ENGENHEIRO/ARQUITEO INTERMEDIARIO - PROJETO | H | 4.0736 | 89.47 | 364.4664
SETOP | PRO-ENG-020 | PROJETISTA CADISTA - PROJETO | H | 4.0736 | 44.82 | 182.5795
SUB-TOTAL | [5 empty] | 779.6459
OUTROS - SERVIÇOS (SEM BDI)
SUB-TOTAL | [5 empty] | 0
Total | [5 empty] | 813.9359
BDI (%) |  |  |  |  | 23.03% | 187.4494
TOTAL DO SERVIÇO COM BDI | [5 empty] | 1001.3853
5.5.2.1 | ED-49546 | SERVIÇO: ENSAIO DE RESITÊNCIA À COMPRESSÃO SIMPLES - CONCRETO |  |  |  | UN
DISCRIMINAÇÃO |  |  | UNID. | QUANT. | PREÇO UNIT. | PREÇO TOTAL
MATERIAIS (SEM BDI)
SUB-TOTAL | [5 empty] | 0
MÃO-DE-OBRA (SEM BDI)
SUB-TOTAL | [5 empty] | 0
OUTROS - SERVIÇOS (SEM BDI)
SETOP | MATED- 11066 | ENSAIO DE RESISTENCIA A COMPRESSAO SIMPLES - CONCRETO | UN | 1 | 79.5746 | 79.5746
SUB-TOTAL | [5 empty] | 79.5746
Total | [5 empty] | 79.5746
BDI (%) |  |  |  |  | 23.03% | 18.326
TOTAL DO SERVIÇO COM BDI | [5 empty] | 97.9006
5.5.3.1 | ED-49548 | SERVIÇO: ENSAIO DE MÓDULO DE ELASTICIDADE |  |  |  | UN
DISCRIMINAÇÃO |  |  | UNID. | QUANT. | PREÇO UNIT. | PREÇO TOTAL
MATERIAIS (SEM BDI)
SUB-TOTAL | [5 empty] | 0
MÃO-DE-OBRA (SEM BDI)
SUB-TOTAL | [5 empty] | 0
OUTROS - SERVIÇOS (SEM BDI)
SETOP | MATED- 11068 | ENSAIO DE RESISTENCIA A TRACAO NA FLEXAO DE CONCRETO | UN | 1 | 88.4218 | 88.4218
SUB-TOTAL | [5 empty] | 88.4218
Total | [5 empty] | 88.4218
BDI (%) |  |  |  |  | 23.03% | 20.3635
TOTAL DO SERVIÇO COM BDI | [5 empty] | 108.7854
5.5.4.1 | EST-002 | SERVIÇO: ENSAIOS DE PROVA DE CARGA ESTÁTICA |  |  |  | UN
DISCRIMINAÇÃO |  |  | UNID. | QUANT. | PREÇO UNIT. DE CUSTO | PREÇO TOTAL DE CUSTO
MATERIAIS (SEM BDI)
SUB-TOTAL
MÃO-DE-OBRA (SEM BDI)
SUB-TOTAL
OUTROS - SERVIÇOS (SEM BDI)
COTAÇÃO |  | ENSAIOS DE PROVA DE CARGA ESTÁTICA | UN | 1 | 10580.7365 | 10580.7365
SUB-TOTAL | [5 empty] | 10580.7365
Total | [5 empty] | 10580.7365
BDI (%) |  |  |  |  | 23.03% | 2436.7436
TOTAL DO SERVIÇO COM BDI | [5 empty] | 13017.4802
5.5.5.1 | EST-003 | SERVIÇO: ENGENHEIRO CONSULTOR ESPECIALISTA EM FUNDAÇÃO COM ENCARGOS COMPLEMENTARES - 8 HORAS POR DIA DURANTE 10 DIAS ÚTEIS, COM EMISSÃO DE RELATÓRIO COM ART |  |  |  | UN
DISCRIMINAÇÃO |  |  | UNID. | QUANT. | PREÇO UNIT. DE CUSTO | PREÇO TOTAL DE CUSTO
MATERIAIS (SEM BDI)
COTAÇÃO | CREA-MG | CREA – Taxa de ART de execução | UN | 1 | 132.9137 | 132.9137
2094-07-01 | SUDECAP | XEROX PRETO/BRANCO - FORMATO A4 | UN | 50 | 0.1767 | 8.835
SUB-TOTAL | [5 empty] | 141.7487
MÃO-DE-OBRA (SEM BDI)
90779 | SINAPI | ENGENHEIRO CIVIL DE OBRA SENIOR COM ENCARGOS COMPLEMENTARES | H | 80 | 117.4348 | 9394.7856
SUB-TOTAL | [5 empty] | 9394.7856
OUTROS - SERVIÇOS (SEM BDI)
SUB-TOTAL
Total | [5 empty] | 9536.5343
BDI (%) |  |  |  |  | 23.03% | 2196.2639
TOTAL DO SERVIÇO COM BDI | [5 empty] | 11732.7982
SUB-TOTAL
OUTROS - SERVIÇOS (SEM BDI)
COTAÇÃO |  | ENSAIOS DE PROVA DE CARGA ESTÁTICA | UN | 1 | 0 | 0
SUB-TOTAL | [5 empty] | 10580.743
Total | [5 empty] | 10582.625
BDI (%) |  |  |  |  | 23.03% | 2437.1785
TOTAL DO SERVIÇO COM BDI | [5 empty] | 13019.8036

## 6 - IMPERMEABILIZAÇAO
PLANILHA ORÇAMENTÁRIA DE VENDA IMPERMEABILIZAÇÃO
OBJETO: |  |  | Contratação de empresa especializada para a execução de obra de edificação da Sede das Promotorias de Justiça, com fornecimento de mão-de-obra e materiais, na cidade de Curvelo - MG |  |  | BDI: | 1.2303
ENDEREÇO: |  |  | Avenida Dr. Dalton Moreira Canabrava (antiga av. Sarobá) s/nº - Bairro Maria Amália . Curvelo/MG
MÊS/PERÍODO DE REFERÊNCIA: |  |  | SETOP ABRIL/2019; SINAPI JUNHO/2019 SUDECAP ABRIL/2019; COLETAS JUL/AGO/SET 2019
ITEM | FONTE | CÓDIGO DA FONTE | DESCRIÇÃO DO SERVIÇO | UNID. | QUANT. | PREÇO UNIT. DE VENDA | PREÇO TOTAL DE VENDA
6 |  |  | IMPERMEABILIZAÇÃO
6.1 |  |  | IMPERMEABILIZAÇÃO COM POLIURETANO (PISOS)
6.1.1 | SETOP | ED-13287 | REGULARIZAÇÃO COM ARGAMASSA DE CIMENTO E AREIA,TRAÇO 1:3, DECLIVIDADE (MIN=1%, NA DIREÇÃO DOS RALOS E ESPESSURA MÍNIMA 2,0CM | M2 | 59.63 | 26.2841 | 1567.3224
6.1.2 | CPU | IMP-001 | IMPERMEABILIZAÇÃO COM POLIURETANO ESP.2mm | M2 | 59.63 | 173.2366 | 10330.0971
6.1.3 | CPU | IMP-002 | CAMADA DE AREIA ASPERGIDA | M2 | 59.63 | 0.8305 | 49.523
6.1.4 | CPU | IMP-003 | PROTEÇÃO MECÂNICA COM ARGAMASSA DE CIMENTO E AREIA TRAÇO 1:3, ARMADA COM TELA GALVANIZADA (TELA GALVANIZADA Ø4,2mm MALHA 15x15cm EM PAINÉIS 2x3M) ESP 3 CM | M2 | 59.63 | 38.4941 | 2295.4032
6.2 |  |  | IMPERMEABILIZAÇÃO COM POLIURETANO (RODAPÉS) |  |  |  | 0
6.2.1 | SETOP | ED-50727 | CHAPISCO ARGAMASSA 1:3 A COLHER | M2 | 31.66 | 6.6174 | 209.5068
6.2.2 | SETOP | ED-13287 | REGULARIZAÇÃO COM ARGAMASSA DE CIMENTO E AREIA,TRAÇO 1:3, ESPESSURA MÍNIMA 2,0CM | M2 | 31.66 | 26.2841 | 832.1554
6.2.3 | CPU | IMP-001 | IMPERMEABILIZAÇÃO COM POLIURETANO ESP.2mm | M2 | 31.66 | 173.2366 | 5484.67
6.2.4 | CPU | IMP-002 | CAMADA DE AREIA ASPERGIDA | M2 | 31.66 | 0.8305 | 26.2938
6.2.5 | CPU | IMP-003 | PROTEÇÃO MECÂNICA COM ARGAMASSA DE CIMENTO E AREIA TRAÇO 1:3, ARMADA COM TELA GALVANIZADA (TELA GALVANIZADA Ø4,2mm MALHA 15x15cm EM PAINÉIS 2x3M) ESP 3 CM | M2 | 31.66 | 38.4941 | 1218.7232
6.3 |  |  | IMPERMEABILIZAÇÃO COM POLIURETANO (RALOS)
6.3.1 | CPU | IMP-004 | IMPERMEABILIZAÇÃO DE RALO FIXADO NA ESTRUTURA COM GROUT. CALAFETAMENTO DA BORDA DO TUBO COM MASTIQUE SELANTE | UN | 16 | 25.1446 | 402.3131
6.4 |  |  | IMPERMEABILIZAÇÃO COM POLIURETANO (VASO SANITÁRIO)
6.4.1 | CPU | IMP-005 | TUBULAÇÃO CHUMBADA NA ESTRUTURA COM GROUT, USO DE LIMITADOR DE PROFUNDIDADE (TARUCEL) E IMPERMEABILIZAÇÃO COM POLIURETANO ESP.2mm NO LOCAL DA SUBIDA DO TUBO DO VASO | UN | 15 | 18.8102 | 282.1537
6.5 |  |  | IMPERMEABILIZAÇÃO COM POLIURETANO (SOLEIRAS)
6.5.1 | SETOP | ED-13287 | REGULARIZAÇÃO COM ARGAMASSA DE CIMENTO E AREIA,TRAÇO 1:3, DECLIVIDADE (MIN=1%, NA DIREÇÃO DOS RALOS E ESPESSURA MÍNIMA 2,0CM | M2 | 2.52 | 26.2841 | 66.236
6.5.2 | CPU | IMP-001 | IMPERMEABILIZAÇÃO COM POLIURETANO ESP.2mm | M2 | 2.52 | 173.2366 | 436.5562
6.5.3 | CPU | IMP-002 | CAMADA DE AREIA ASPERGIDA | M2 | 2.52 | 0.8305 | 2.0929
6.5.4 | CPU | IMP-003 | PROTEÇÃO MECÂNICA COM ARGAMASSA DE CIMENTO E AREIA TRAÇO 1:3, ARMADA COM TELA GALVANIZADA (TELA GALVANIZADA Ø4,2mm MALHA 15x15cm EM PAINÉIS 2x3M) ESP 3 CM | M2 | 2.52 | 38.4941 | 97.0051
6.5.5 | CPU | IMP-006 | CANTONEIRA DE ALUMÍNIO GALVANIZADA 2x2" FIXADA COM PARAFUSO E BUCHA S6 A CADA 30cm | M | 12.6 | 40.9767 | 516.3068
6.6 |  |  | IMPERMEABILIZAÇÃO COM MANTA ASFÁLTICA
6.6.1 | SETOP | ED-13287 | REGULARIZAÇÃO COM ARGAMASSA DE CIMENTO E AREIA,TRAÇO 1:3, DECLIVIDADE (MIN=1%, NA DIREÇÃO DOS RALOS E ESPESSURA MÍNIMA 2,0CM | M2 | 107.36 | 26.2841 | 2821.8637
6.6.2 | CPU | IMP-007 | PRIMER A BASE DE ÁGUA | M2 | 107.36 | 8.3403 | 895.4134
6.6.3 | SETOP | ED-50168 | IMPERMEABILIZAÇÃO COM MANTA ASFÁLTICA | M2 | 107.36 | 62.8964 | 6752.5537
6.6.4 | CPU | IMP-008 | CAMADA DE TRANSIÇÃO GEOTÊXTIL 250g/m² | M2 | 107.36 | 10.7346 | 1152.4614
6.6.5 | CPU | IMP-003 | PROTEÇÃO MECÂNICA COM ARGAMASSA DE CIMENTO E AREIA TRAÇO 1:3, ARMADA COM TELA GALVANIZADA (TELA GALVANIZADA Ø4,2mm MALHA 15x15cm EM PAINÉIS 2x3M) ESP 3 CM | M2 | 107.36 | 38.4941 | 4132.7267
6.7 |  |  | IMPERMEABILIZAÇÃO RALO DE MANTA ASFÁLTICA
6.7.1 | CPU | IMP-009 | RALO CHUMBADO NA ESTRUTURA COM GROUT, USO DE LIMITADOR DE PROFUNDIDADE (TARUCEL) E ANEL DE PVC ANTIINFILTRAÇÃO | UN | 5 | 49.8389 | 249.1943
6.8 |  |  | IMPERMEABILIZAÇÃO COM MANTA ASFÁLTICA - DETALHE RODAPÉ |  |  | 0 | 0
6.8.1 | SETOP | ED-50727 | CHAPISCO ARGAMASSA 1:3 A COLHER | M2 | 2.52 | 6.6174 | 16.6758
6.8.2 | SETOP | ED-13287 | REGULARIZAÇÃO COM ARGAMASSA DE CIMENTO E AREIA,TRAÇO 1:3, ESPESSURA MÍNIMA 2,0CM | M2 | 36.38 | 26.2841 | 956.2165
6.8.3 | CPU | IMP-007 | PRIMER A BASE DE ÁGUA | M2 | 36.38 | 8.3403 | 303.4197
6.8.4 | SETOP | ED-50168 | IMPERMEABILIZAÇÃO COM MANTA ASFÁLTICA | M2 | 36.38 | 62.8964 | 2288.1698
6.8.5 | CPU | IMP-003 | PROTEÇÃO MECÂNICA COM ARGAMASSA DE CIMENTO E AREIA TRAÇO 1:3, ARMADA COM TELA GALVANIZADA (TELA GALVANIZADA Ø4,2mm MALHA 15x15cm EM PAINÉIS 2x3M) ESP 3 CM | M2 | 36.38 | 38.4941 | 1400.4154
6.9 |  |  | JUNTAS
6.9.1 | CPU | IMP-010 | JUNTA PERIMETRAL DE DILATAÇÃO DE MASTIQUE ASFÁLTICO 20mm | M | 120.2 | 7.0857 | 851.6987
6.9.2 | CPU | IMP-011 | JUNTA DE RETRAÇÃO DE DILATAÇÃO DE MASTIQUE DE EMULSÃO ASFÁLTICA 10mm | M | 94.57 | 5.4689 | 517.1913
6.10 |  |  | IMPERMEABILIZAÇÃO DE CAIXA SUBTERÂNEA |  |  | 0 | 0
6.10.1 | CPU | IMP-004 | IMPERMEABILIZAÇÃO DE RALO FIXADO NA ESTRUTURA COM GROUT. CALAFETAMENTO DA BORDA DO TUBO COM MASTIQUE SELANTE | UN | 1 | 25.1446 | 25.1446
6.10.2 | CPU | IMP-012 | ACABAMENTO DAS BORDAS CHANFRADAS COM APLICAÇÃO DE MANTA DE POLIESTER NA PRIMEIRA DEMÃO DO IMPERMEABILIZANTE DE ARGAMASSA POLIMÉRICA LARGURA 10 CM | M | 25.28 | 5.831 | 147.4069
6.10.3 | SINAPI | 98555 | ARGAMASSA POLIMÉRICA SEMI-FLEXÍVEL, BICOMPONENTE, À BASE DE CIMENTOS ESPECIAIS ADITIVOS MINERAIS E RESINA ACRÍLICA | M2 | 47.95 | 29.7474 | 1426.39
6.10.4 | CPU | IMP-013 | TUBO EXTRAVASSOR FIXADO NA ESTRUTURA COM GROUT. CALAFETAMENTO DA BORDA DO TUBO COM MASTIQUE SELANTE | UN | 1 | 25.1414 | 25.14
6.11 |  |  | IMPERMEABILIZAÇÃO DE CAIXA ELEVADA - CAIXA 1 E 2 |  |  | 0 | 0
6.11.1 | CPU | IMP-004 | IMPERMEABILIZAÇÃO DE RALO FIXADO NA ESTRUTURA COM GROUT. CALAFETAMENTO DA BORDA DO TUBO COM MASTIQUE SELANTE | UN | 2 | 25.1446 | 50.2891
6.11.2 | CPU | IMP-012 | ACABAMENTO DAS BORDAS CHANFRADAS COM APLICAÇÃO DE MANTA DE POLIESTER NA PRIMEIRA DEMÃO DO IMPERMEABILIZANTE DE ARGAMASSA POLIMÉRICA LARGURA 10 CM | M | 27.78 | 5.831 | 161.9853
6.11.3 | SINAPI | 98555 | ARGAMASSA POLIMÉRICA SEMI-FLEXÍVEL, BICOMPONENTE, À BASE DE CIMENTOS ESPECIAIS ADITIVOS MINERAIS E RESINA ACRÍLICA | M2 | 86.71 | 29.7474 | 2579.4
6.11.4 | CPU | IMP-013 | TUBO EXTRAVASSOR FIXADO NA ESTRUTURA COM GROUT. CALAFETAMENTO DA BORDA DO TUBO COM MASTIQUE SELANTE | UN | 2 | 25.1448 | 50.29
6.12 |  |  | IMPERMEABILIZAÇÃO DA PAREDES DO PAVIMENTO TÉRREO ATÉ H=120 , CINTAMENTO, BLOCOS E BALDRAMES |  |  | 0 | 0
6.12.1 | SINAPI | 98555 | ARGAMASSA POLIMÉRICA SEMI-FLEXÍVEL, BICOMPONENTE, À BASE DE CIMENTOS ESPECIAIS ADITIVOS MINERAIS E RESINA ACRÍLICA | M2 | 845.64 | 29.7474 | 25155.6294
|  |  | TOTAL DO ITEM 6 |  |  |  | 75776.0343
ARGAMASSA, TRAÇO 1:3 ( CIMENTO E AREIA), PREPARO MECÂNICO

## CPU IMP
IMPERMEABILIZACAO - COMPOSIÇÕES
6.1.1 | ED-13287 | SERVIÇO: REGULARIZAÇÃO COM ARGAMASSA DE CIMENTO E AREIA,TRAÇO 1:3, DECLIVIDADE (MIN=1%, NA DIREÇÃO DOS RALOS E ESPESSURA MÍNIMA 2,0CM |  |  |  | M²
DISCRIMINAÇÃO |  |  | UNID. | QUANT. | PREÇO UNIT. | PREÇO TOTAL
MATERIAIS (SEM BDI)
0
SUB-TOTAL | [5 empty] | 0
MÃO-DE-OBRA (SEM BDI)
SETOP | ED-50381 | PEDREIRO COM ENCARGOS COMPLEMENTARES | H | 0.47466 | 18.2619 | 8.6681
SETOP | ED-50367 | SERVENTE COM ENCARGOS COMPLEMENTARES | H | 0.47466 | 13.0405 | 6.1897
SUB-TOTAL | [5 empty] | 14.8578
OUTROS - SERVIÇOS (SEM BDI)
SETOP | ED-48302 | ARGAMASSA, TRAÇO 1:3 ( CIMENTO E AREIA), PREPARO MECÂNICO | M³ | 0.022 | 295.734 | 6.5061
SUB-TOTAL | [5 empty] | 6.5061
Total | [5 empty] | 21.364
BDI (%) |  |  |  |  | 23.03% | 4.9201
TOTAL DO SERVIÇO COM BDI - R$ | [5 empty] | 26.2841
6.1.2 | IMP-001 | SERVIÇO: IMPERMEABILIZAÇÃO COM POLIURETANO ESP.2mm |  |  |  | M²
DISCRIMINAÇÃO |  |  | UNID. | QUANT. | PREÇO UNIT. DE CUSTO | PREÇO TOTAL DE CUSTO
MATERIAIS (SEM BDI)
COTAÇÃO |  | Impermeabilizante à base de poliuretano Vitpoli Viapol ou equivalente | KG | 3 | 43.6342 | 130.9026
SUB-TOTAL | [5 empty] | 130.9026
MÃO-DE-OBRA (SEM BDI)
SETOP | ED-52306 | AJUDANTE IMPERMEABILIZADOR COM ENCARGOS COMPLEMENTARES | H | 0.2 | 13.0405 | 2.6081
ED-52307 | SETOP | IMPERMEABILIZADOR COM ENCARGOS COMPLEMENTARES | H | 0.4 | 18.2443 | 7.2977
SUB-TOTAL | [5 empty] | 9.9058
OUTROS - SERVIÇOS (SEM BDI)
SUB-TOTAL
Total | [5 empty] | 140.8084
BDI (%) |  |  |  |  | 23.03% | 32.4282
TOTAL DO SERVIÇO COM BDI - R$ | [5 empty] | 173.2366
6.1.3 | IMP-002 | SERVIÇO: CAMADA DE AREIA ASPERGIDA |  |  |  | M²
DISCRIMINAÇÃO |  |  | UNID. | QUANT. | PREÇO UNIT. DE CUSTO | PREÇO TOTAL DE CUSTO
MATERIAIS (SEM BDI)
MATED-11248 | MATED-11248 | AREIA LAVADA POSTO OBRA (TIPO: MÉDIA) | M3 | 0.00495 | 57.3391 | 0.28383
SUB-TOTAL | [5 empty] | 0.28383
MÃO-DE-OBRA (SEM BDI)
SUB-TOTAL
OUTROS - SERVIÇOS (SEM BDI)
SETOP | ED-52306 | AJUDANTE IMPERMEABILIZADOR COM ENCARGOS COMPLEMENTARES | H | 0.03 | 13.0405 | 0.39121
SUB-TOTAL | [5 empty] | 0.39121
Total | [5 empty] | 0.67504
BDI (%) |  |  |  |  | 23.03% | 0.15546
TOTAL DO SERVIÇO COM BDI - R$ | [5 empty] | 0.8305
6.1.4 | IMP-003 | SERVIÇO: PROTEÇÃO MECÂNICA COM ARGAMASSA DE CIMENTO E AREIA TRAÇO 1:3, ARMADA COM TELA GALVANIZADA (TELA GALVANIZADA Ø4,2mm MALHA 15x15cm EM PAINÉIS 2x3M) ESP 3 CM |  |  |  | M²
DISCRIMINAÇÃO |  |  | UNID. | QUANT. | PREÇO UNIT. DE CUSTO | PREÇO TOTAL DE CUSTO
MATERIAIS (SEM BDI)
60.33.36 | SUDECAP | TELA DE ACO SOLDADA NERVURADA CA-60, Q-92, (1,48 KG/M2), DIAMETRO DO FIO = 4,2 MM, LARGURA = 2,45 X 60 M DE COMPRIMENTO, ESPACAMENTO DA MALHA = 15 X 15 CM | KG | 1.5542 | 6.6351 | 10.3122
SUB-TOTAL | [5 empty] | 10.3122
MÃO-DE-OBRA (SEM BDI)
SUB-TOTAL
OUTROS - SERVIÇOS (SEM BDI)
ED-48302 | SETOP | ARGAMASSA, TRAÇO 1:3 (CIMENTO E AREIA), PREPARO MECÂNICO | M3 | 0.033 | 295.734 | 9.7592
ED-50381 | SETOP | PEDREIRO COM ENCARGOS COMPLEMENTARES | H | 0.4 | 18.2619 | 7.3048
ED-50367 | SETOP | SERVENTE COM ENCARGOS COMPLEMENTARES | H | 0.3 | 13.0405 | 3.9121
SUB-TOTAL | [5 empty] | 20.9761
Total | [5 empty] | 31.2884
BDI (%) |  |  |  |  | 23.03% | 7.2057
TOTAL DO SERVIÇO COM BDI - R$ | [5 empty] | 38.4941
6.2.1 | ED-50727 | SERVIÇO: CHAPISCO ARGAMASSA 1:3 A COLHER |  |  |  | M²
DISCRIMINAÇÃO |  |  | UNID. | QUANT. | PREÇO UNIT. DE CUSTO | PREÇO TOTAL DE CUSTO
MATERIAIS (SEM BDI)
0
SUB-TOTAL | [5 empty] | 0
MÃO-DE-OBRA (SEM BDI)
SETOP | ED-50381 | PEDREIRO COM ENCARGOS COMPLEMENTARES | H | 0.12 | 18.2619 | 2.1914
SETOP | ED-50367 | SERVENTE COM ENCARGOS COMPLEMENTARES | H | 0.12 | 13.0405 | 1.5649
SUB-TOTAL | [5 empty] | 3.7563
OUTROS - SERVIÇOS (SEM BDI)
SETOP | ED-48302 | ARGAMASSA, TRAÇO 1:3 ( CIMENTO E AREIA), PREPARO MECÂNICO | M3 | 0.005486 | 295.734 | 1.6224
0
SUB-TOTAL | [5 empty] | 1.6224
Total | [5 empty] | 5.3787
BDI (%) |  |  |  |  | 23.03% | 1.2387
TOTAL DO SERVIÇO COM BDI - R$ | [5 empty] | 6.6174
6.2.2 | ED-13287 | SERVIÇO: REGULARIZAÇÃO COM ARGAMASSA DE CIMENTO E AREIA,TRAÇO 1:3, ESPESSURA MÍNIMA 2,0CM |  |  |  | M²
DISCRIMINAÇÃO |  |  | UNID. | QUANT. | PREÇO UNIT. DE CUSTO | PREÇO TOTAL DE CUSTO
MATERIAIS (SEM BDI)
0
SUB-TOTAL | [5 empty] | 0
MÃO-DE-OBRA (SEM BDI)
SETOP | ED-50381 | PEDREIRO COM ENCARGOS COMPLEMENTARES | H | 0.47466 | 18.2619 | 8.6681
SETOP | ED-50367 | SERVENTE COM ENCARGOS COMPLEMENTARES | H | 0.47466 | 13.0405 | 6.1897
SUB-TOTAL | [5 empty] | 14.8578
OUTROS - SERVIÇOS (SEM BDI)
SETOP | ED-48302 | ARGAMASSA, TRAÇO 1:3 ( CIMENTO E AREIA), PREPARO MECÂNICO | M³ | 0.022 | 295.734 | 6.5061
SUB-TOTAL | [5 empty] | 6.5061
Total | [5 empty] | 21.364
BDI (%) |  |  |  |  | 23.03% | 4.9201
TOTAL DO SERVIÇO COM BDI - R$ | [5 empty] | 26.2841
6.2.3 | IMP-001 | SERVIÇO: IMPERMEABILIZAÇÃO COM POLIURETANO ESP.2mm |  |  |  | M²
DISCRIMINAÇÃO |  |  | UNID. | QUANT. | PREÇO UNIT. DE CUSTO | PREÇO TOTAL DE CUSTO
MATERIAIS (SEM BDI)
COTAÇÃO |  | Impermeabilizante à base de poliuretano Vitpoli Viapol ou equivalente | KG | 3 | 43.6342 | 130.9026
SUB-TOTAL | [5 empty] | 130.9026
MÃO-DE-OBRA (SEM BDI)
SETOP | ED-52306 | AJUDANTE IMPERMEABILIZADOR COM ENCARGOS COMPLEMENTARES | H | 0.2 | 13.0405 | 2.6081
ED-52307 | SETOP | IMPERMEABILIZADOR COM ENCARGOS COMPLEMENTARES | H | 0.4 | 18.2443 | 7.2977
SUB-TOTAL | [5 empty] | 9.9058
OUTROS - SERVIÇOS (SEM BDI)
SUB-TOTAL
Total | [5 empty] | 140.8084
BDI (%) |  |  |  |  | 23.03% | 32.4282
TOTAL DO SERVIÇO COM BDI - R$ | [5 empty] | 173.2366
6.2.4 | IMP-002 | SERVIÇO: CAMADA DE AREIA ASPERGIDA |  |  |  | M²
DISCRIMINAÇÃO |  |  | UNID. | QUANT. | PREÇO UNIT. DE CUSTO | PREÇO TOTAL DE CUSTO
MATERIAIS (SEM BDI)
MATED-11248 | MATED-11248 | AREIA LAVADA POSTO OBRA (TIPO: MÉDIA) | M3 | 0.00495 | 57.3391 | 0.28383
SUB-TOTAL | [5 empty] | 0.28383
MÃO-DE-OBRA (SEM BDI)
SUB-TOTAL
OUTROS - SERVIÇOS (SEM BDI)
SETOP | ED-52306 | AJUDANTE IMPERMEABILIZADOR COM ENCARGOS COMPLEMENTARES | H | 0.03 | 13.0405 | 0.39121
SUB-TOTAL | [5 empty] | 0.39121
Total | [5 empty] | 0.67504
BDI (%) |  |  |  |  | 23.03% | 0.15546
TOTAL DO SERVIÇO COM BDI - R$ | [5 empty] | 0.8305
6.2.5 | IMP-003 | SERVIÇO: PROTEÇÃO MECÂNICA COM ARGAMASSA DE CIMENTO E AREIA TRAÇO 1:3, ARMADA COM TELA GALVANIZADA (TELA GALVANIZADA Ø4,2mm MALHA 15x15cm EM PAINÉIS 2x3M) ESP 3 CM |  |  |  | M²
DISCRIMINAÇÃO |  |  | UNID. | QUANT. | PREÇO UNIT. DE CUSTO | PREÇO TOTAL DE CUSTO
MATERIAIS (SEM BDI)
60.33.36 | SUDECAP | TELA DE ACO SOLDADA NERVURADA CA-60, Q-92, (1,48 KG/M2), DIAMETRO DO FIO = 4,2 MM, LARGURA = 2,45 X 60 M DE COMPRIMENTO, ESPACAMENTO DA MALHA = 15 X 15 CM | KG | 1.5542 | 6.6351 | 10.3122
SUB-TOTAL | [5 empty] | 10.3122
MÃO-DE-OBRA (SEM BDI)
SUB-TOTAL
OUTROS - SERVIÇOS (SEM BDI)
ED-48302 | SETOP | ARGAMASSA, TRAÇO 1:3 (CIMENTO E AREIA), PREPARO MECÂNICO | M3 | 0.033 | 295.734 | 9.7592
ED-50381 | SETOP | PEDREIRO COM ENCARGOS COMPLEMENTARES | H | 0.4 | 18.2619 | 7.3048
ED-50367 | SETOP | SERVENTE COM ENCARGOS COMPLEMENTARES | H | 0.3 | 13.0405 | 3.9121
SUB-TOTAL | [5 empty] | 20.9761
Total | [5 empty] | 31.2884
BDI (%) |  |  |  |  | 23.03% | 7.2057
TOTAL DO SERVIÇO COM BDI - R$ | [5 empty] | 38.4941
6.3.1 | IMP-004 | SERVIÇO: IMPERMEABILIZAÇÃO DE RALO FIXADO NA ESTRUTURA COM GROUT. CALAFETAMENTO DA BORDA DO TUBO COM MASTIQUE SELANTE |  |  |  | UN
DISCRIMINAÇÃO |  |  | UNID. | QUANT. | PREÇO UNIT. DE CUSTO | PREÇO TOTAL DE CUSTO
MATERIAIS (SEM BDI)
134 | SINAPI | GRAUTE CIMENTICIO PARA USO GERAL | KG | 2.826 | 1.2192 | 3.4455
COTAÇÃO |  | LIMITADOR DE PROFUNDIDADE TARUCEL | M | 0.471 | 0.33573 | 0.15813
SUB-TOTAL | [5 empty] | 3.6037
MÃO-DE-OBRA (SEM BDI)
SUB-TOTAL
OUTROS - SERVIÇOS (SEM BDI)
imp-001 | CPU | IMPERMEABILIZAÇÃO COM POLIURETANO ESP.2mm | M2 | 0.07 | 140.8122 | 9.8569
SETOP | ED-52306 | AJUDANTE IMPERMEABILIZADOR COM ENCARGOS COMPLEMENTARES | H | 0.223 | 13.0405 | 2.908
ED-52307 | SETOP | IMPERMEABILIZADOR COM ENCARGOS COMPLEMENTARES | H | 0.22304 | 18.2443 | 4.0692
SUB-TOTAL | [5 empty] | 16.8341
Total | [5 empty] | 20.4378
BDI (%) |  |  |  |  | 23.03% | 4.7068
TOTAL DO SERVIÇO COM BDI - R$ | [5 empty] | 25.1446
6.4.1 | IMP-005 | SERVIÇO: TUBULAÇÃO CHUMBADA NA ESTRUTURA COM GROUT, USO DE LIMITADOR DE PROFUNDIDADE (TARUCEL) E IMPERMEABILIZAÇÃO COM POLIURETANO ESP.2mm NO LOCAL DA SUBIDA DO TUBO DO VASO |  |  |  | UN
DISCRIMINAÇÃO |  |  | UNID. | QUANT. | PREÇO UNIT. DE CUSTO | PREÇO TOTAL DE CUSTO
MATERIAIS (SEM BDI)
134 | SINAPI | GRAUTE CIMENTICIO PARA USO GERAL | KG | 1.8935 | 1.2192 | 2.3086
COTAÇÃO |  | LIMITADOR DE PROFUNDIDADE TARUCEL | M | 0.314 | 0.33573 | 0.10542
SUB-TOTAL | [5 empty] | 2.414
MÃO-DE-OBRA (SEM BDI)
SUB-TOTAL
OUTROS - SERVIÇOS (SEM BDI)
imp-001 | CPU | IMPERMEABILIZAÇÃO COM POLIURETANO ESP.2mm | M2 | 0.047 | 140.8122 | 6.6182
SETOP | ED-52306 | AJUDANTE IMPERMEABILIZADOR COM ENCARGOS COMPLEMENTARES | H | 0.2 | 13.0405 | 2.6081
ED-52307 | SETOP | IMPERMEABILIZADOR COM ENCARGOS COMPLEMENTARES | H | 0.2 | 18.2443 | 3.6489
SUB-TOTAL | [5 empty] | 12.8751
Total | [5 empty] | 15.2892
BDI (%) |  |  |  |  | 23.03% | 3.5211
TOTAL DO SERVIÇO COM BDI - R$ | [5 empty] | 18.8102
6.5.1 | ED-13287 | SERVIÇO: REGULARIZAÇÃO COM ARGAMASSA DE CIMENTO E AREIA,TRAÇO 1:3, DECLIVIDADE (MIN=1%, NA DIREÇÃO DOS RALOS E ESPESSURA MÍNIMA 2,0CM |  |  |  | M²
DISCRIMINAÇÃO |  |  | UNID. | QUANT. | PREÇO UNIT. DE CUSTO | PREÇO TOTAL DE CUSTO
MATERIAIS (SEM BDI)
0
SUB-TOTAL | [5 empty] | 0
MÃO-DE-OBRA (SEM BDI)
SETOP | ED-50381 | PEDREIRO COM ENCARGOS COMPLEMENTARES | H | 0.47466 | 18.2619 | 8.6681
SETOP | ED-50367 | SERVENTE COM ENCARGOS COMPLEMENTARES | H | 0.47466 | 13.0405 | 6.1897
SUB-TOTAL | [5 empty] | 14.8578
OUTROS - SERVIÇOS (SEM BDI)
SETOP | ED-48302 | ARGAMASSA, TRAÇO 1:3 ( CIMENTO E AREIA), PREPARO MECÂNICO | M³ | 0.022 | 295.734 | 6.5061
SUB-TOTAL | [5 empty] | 6.5061
Total | [5 empty] | 21.364
BDI (%) |  |  |  |  | 23.03% | 4.9201
TOTAL DO SERVIÇO COM BDI - R$ | [5 empty] | 26.2841
6.5.2 | IMP-001 | SERVIÇO: IMPERMEABILIZAÇÃO COM POLIURETANO ESP.2mm |  |  |  | M²
DISCRIMINAÇÃO |  |  | UNID. | QUANT. | PREÇO UNIT. DE CUSTO | PREÇO TOTAL DE CUSTO
MATERIAIS (SEM BDI)
COTAÇÃO |  | Impermeabilizante à base de poliuretano Vitpoli Viapol ou equivalente | KG | 3 | 43.6342 | 130.9026
SUB-TOTAL | [5 empty] | 130.9026
MÃO-DE-OBRA (SEM BDI)
SETOP | ED-52306 | AJUDANTE IMPERMEABILIZADOR COM ENCARGOS COMPLEMENTARES | H | 0.2 | 13.0405 | 2.6081
ED-52307 | SETOP | IMPERMEABILIZADOR COM ENCARGOS COMPLEMENTARES | H | 0.4 | 18.2443 | 7.2977
SUB-TOTAL | [5 empty] | 9.9058
OUTROS - SERVIÇOS (SEM BDI)
SUB-TOTAL
Total | [5 empty] | 140.8084
BDI (%) |  |  |  |  | 23.03% | 32.4282
TOTAL DO SERVIÇO COM BDI - R$ | [5 empty] | 173.2366
6.5.3 | IMP-002 | SERVIÇO: CAMADA DE AREIA ASPERGIDA |  |  |  | M²
DISCRIMINAÇÃO |  |  | UNID. | QUANT. | PREÇO UNIT. DE CUSTO | PREÇO TOTAL DE CUSTO
MATERIAIS (SEM BDI)
MATED-11248 | MATED-11248 | AREIA LAVADA POSTO OBRA (TIPO: MÉDIA) | M3 | 0.00495 | 57.3391 | 0.28383
SUB-TOTAL | [5 empty] | 0.28383
MÃO-DE-OBRA (SEM BDI)
SUB-TOTAL
OUTROS - SERVIÇOS (SEM BDI)
SETOP | ED-52306 | AJUDANTE IMPERMEABILIZADOR COM ENCARGOS COMPLEMENTARES | H | 0.03 | 13.0405 | 0.39121
SUB-TOTAL | [5 empty] | 0.39121
Total | [5 empty] | 0.67504
BDI (%) |  |  |  |  | 23.03% | 0.15546
TOTAL DO SERVIÇO COM BDI - R$ | [5 empty] | 0.8305
6.5.4 | IMP-003 | SERVIÇO: PROTEÇÃO MECÂNICA COM ARGAMASSA DE CIMENTO E AREIA TRAÇO 1:3, ARMADA COM TELA GALVANIZADA (TELA GALVANIZADA Ø4,2mm MALHA 15x15cm EM PAINÉIS 2x3M) ESP 3 CM |  |  |  | M²
DISCRIMINAÇÃO |  |  | UNID. | QUANT. | PREÇO UNIT. DE CUSTO | PREÇO TOTAL DE CUSTO
MATERIAIS (SEM BDI)
60.33.36 | SUDECAP | TELA DE ACO SOLDADA NERVURADA CA-60, Q-92, (1,48 KG/M2), DIAMETRO DO FIO = 4,2 MM, LARGURA = 2,45 X 60 M DE COMPRIMENTO, ESPACAMENTO DA MALHA = 15 X 15 CM | KG | 1.5542 | 6.6351 | 10.3122
SUB-TOTAL | [5 empty] | 10.3122
MÃO-DE-OBRA (SEM BDI)
SUB-TOTAL
OUTROS - SERVIÇOS (SEM BDI)
ED-48302 | SETOP | ARGAMASSA, TRAÇO 1:3 (CIMENTO E AREIA), PREPARO MECÂNICO | M3 | 0.033 | 295.734 | 9.7592
ED-50381 | SETOP | PEDREIRO COM ENCARGOS COMPLEMENTARES | H | 0.4 | 18.2619 | 7.3048
ED-50367 | SETOP | SERVENTE COM ENCARGOS COMPLEMENTARES | H | 0.3 | 13.0405 | 3.9121
SUB-TOTAL | [5 empty] | 20.9761
Total | [5 empty] | 31.2884
BDI (%) |  |  |  |  | 23.03% | 7.2057
TOTAL DO SERVIÇO COM BDI - R$ | [5 empty] | 38.4941
6.5.5 | IMP-006 | SERVIÇO: CANTONEIRA DE ALUMÍNIO GALVANIZADA 2x2" FIXADA COM PARAFUSO E BUCHA S6 A CADA 30cm |  |  |  | M
DISCRIMINAÇÃO |  |  | UNID. | QUANT. | PREÇO UNIT. DE CUSTO | PREÇO TOTAL DE CUSTO
MATERIAIS (SEM BDI)
584 | SINAPI | CANTONEIRA ALUMINIO ABAS IGUAIS 2 ", E = 1/8 " | M | 1.05 | 26.8584 | 28.2013
11950 | SINAPI | BUCHA DE NYLON SEM ABA S6, COM PARAFUSO DE 4,20 X 40 MM EM ACO ZINCADO COM ROSCA SOBERBA, CABECA CHATA E FENDA PHILLIPS | UN | 3.333 | 0.12369 | 0.41226
SUB-TOTAL | [5 empty] | 28.6136
MÃO-DE-OBRA (SEM BDI)
SUB-TOTAL
OUTROS - SERVIÇOS (SEM BDI)
SETOP | ED-52306 | AJUDANTE IMPERMEABILIZADOR COM ENCARGOS COMPLEMENTARES | H | 0.15 | 13.0405 | 1.9561
ED-52307 | SETOP | IMPERMEABILIZADOR COM ENCARGOS COMPLEMENTARES | H | 0.15 | 18.2443 | 2.7366
SUB-TOTAL | [5 empty] | 4.6927
Total | [5 empty] | 33.3063
BDI (%) |  |  |  |  | 23.03% | 7.6704
TOTAL DO SERVIÇO COM BDI - R$ | [5 empty] | 40.9767
6.6.1 | ED-13287 | SERVIÇO: REGULARIZAÇÃO COM ARGAMASSA DE CIMENTO E AREIA,TRAÇO 1:3, DECLIVIDADE (MIN=1%, NA DIREÇÃO DOS RALOS E ESPESSURA MÍNIMA 2,0CM |  |  |  | M²
DISCRIMINAÇÃO |  |  | UNID. | QUANT. | PREÇO UNIT. DE CUSTO | PREÇO TOTAL DE CUSTO
MATERIAIS (SEM BDI)
0
SUB-TOTAL | [5 empty] | 0
MÃO-DE-OBRA (SEM BDI)
SETOP | ED-50381 | PEDREIRO COM ENCARGOS COMPLEMENTARES | H | 0.47466 | 18.2619 | 8.6681
SETOP | ED-50367 | SERVENTE COM ENCARGOS COMPLEMENTARES | H | 0.47466 | 13.0405 | 6.1897
SUB-TOTAL | [5 empty] | 14.8578
OUTROS - SERVIÇOS (SEM BDI)
SETOP | ED-48302 | ARGAMASSA, TRAÇO 1:3 ( CIMENTO E AREIA), PREPARO MECÂNICO | M³ | 0.022 | 295.734 | 6.5061
SUB-TOTAL | [5 empty] | 6.5061
Total | [5 empty] | 21.364
BDI (%) |  |  |  |  | 23.03% | 4.9201
TOTAL DO SERVIÇO COM BDI - R$ | [5 empty] | 26.2841
6.6.2 | IMP-007 | SERVIÇO: PRIMER A BASE DE ÁGUA |  |  |  | M²
DISCRIMINAÇÃO |  |  | UNID. | QUANT. | PREÇO UNIT. DE CUSTO | PREÇO TOTAL DE CUSTO
MATERIAIS (SEM BDI)
COTAÇÃO |  | PRIMER A BASE DE ÁGUA | KG | 0.4 | 5.8664 | 2.3466
SUB-TOTAL | [5 empty] | 2.3466
MÃO-DE-OBRA (SEM BDI)
SETOP | ED-52306 | AJUDANTE IMPERMEABILIZADOR COM ENCARGOS COMPLEMENTARES | H | 0.2 | 13.0405 | 2.6081
ED-52307 | SETOP | IMPERMEABILIZADOR COM ENCARGOS COMPLEMENTARES | H | 0.1 | 18.2443 | 1.8244
SUB-TOTAL | [5 empty] | 4.4325
OUTROS - SERVIÇOS (SEM BDI)
SUB-TOTAL
Total | [5 empty] | 6.7791
BDI (%) |  |  |  |  | 23.03% | 1.5612
TOTAL DO SERVIÇO COM BDI - R$ | [5 empty] | 8.3403
6.6.3 | ED-50168 | SERVIÇO: IMPERMEABILIZAÇÃO COM MANTA ASFÁLTICA |  |  |  | M²
DISCRIMINAÇÃO |  |  | UNID. | QUANT. | PREÇO UNIT. DE CUSTO | PREÇO TOTAL DE CUSTO
MATERIAIS (SEM BDI)
0
SUB-TOTAL | [5 empty] | 0
MÃO-DE-OBRA (SEM BDI)
0
0
SUB-TOTAL | [5 empty] | 0
OUTROS - SERVIÇOS (SEM BDI)
SETOP | IMP-ASF-005 | IMPERMEABILIZAÇÃO COM MANTA ASFÁLTICA PRÉ-FABRICADA, E = 4 MM | M² | 1 | 51.1228 | 51.1228
SUB-TOTAL | [5 empty] | 51.1228
Total | [5 empty] | 51.1228
BDI (%) |  |  |  |  | 23.03% | 11.7736
TOTAL DO SERVIÇO COM BDI - R$ | [5 empty] | 62.8964
6.6.4 | IMP-008 | SERVIÇO: CAMADA DE TRANSIÇÃO GEOTÊXTIL 250g/m² |  |  |  | M²
DISCRIMINAÇÃO |  |  | UNID. | QUANT. | PREÇO UNIT. DE CUSTO | PREÇO TOTAL DE CUSTO
MATERIAIS (SEM BDI)
4019 | SINAPI | GEOTEXTIL NAO TECIDO AGULHADO DE FILAMENTOS CONTINUOS 100% POLIESTER, RESITENCIA A TRACAO = 16 KN/M | M2 | 1.05 | 6.4495 | 6.772
SUB-TOTAL | [5 empty] | 6.772
MÃO-DE-OBRA (SEM BDI)
SUB-TOTAL
OUTROS - SERVIÇOS (SEM BDI)
SETOP | ED-52306 | AJUDANTE IMPERMEABILIZADOR COM ENCARGOS COMPLEMENTARES | H | 0.14977 | 13.0405 | 1.9531
SUB-TOTAL | [5 empty] | 1.9531
Total | [5 empty] | 8.7251
BDI (%) |  |  |  |  | 23.03% | 2.0094
TOTAL DO SERVIÇO COM BDI - R$ | [5 empty] | 10.7346
6.6.5 | IMP-003 | SERVIÇO: PROTEÇÃO MECÂNICA COM ARGAMASSA DE CIMENTO E AREIA TRAÇO 1:3, ARMADA COM TELA GALVANIZADA (TELA GALVANIZADA Ø4,2mm MALHA 15x15cm EM PAINÉIS 2x3M) ESP 3 CM |  |  |  | M²
DISCRIMINAÇÃO |  |  | UNID. | QUANT. | PREÇO UNIT. DE CUSTO | PREÇO TOTAL DE CUSTO
MATERIAIS (SEM BDI)
60.33.36 | SUDECAP | TELA DE ACO SOLDADA NERVURADA CA-60, Q-92, (1,48 KG/M2), DIAMETRO DO FIO = 4,2 MM, LARGURA = 2,45 X 60 M DE COMPRIMENTO, ESPACAMENTO DA MALHA = 15 X 15 CM | KG | 1.5542 | 6.6351 | 10.3122
SUB-TOTAL | [5 empty] | 10.3122
MÃO-DE-OBRA (SEM BDI)
SUB-TOTAL
OUTROS - SERVIÇOS (SEM BDI)
ED-48302 | SETOP | ARGAMASSA, TRAÇO 1:3 (CIMENTO E AREIA), PREPARO MECÂNICO | M3 | 0.033 | 295.734 | 9.7592
ED-50381 | SETOP | PEDREIRO COM ENCARGOS COMPLEMENTARES | H | 0.4 | 18.2619 | 7.3048
ED-50367 | SETOP | SERVENTE COM ENCARGOS COMPLEMENTARES | H | 0.3 | 13.0405 | 3.9121
SUB-TOTAL | [5 empty] | 20.9761
Total | [5 empty] | 31.2884
BDI (%) |  |  |  |  | 23.03% | 7.2057
TOTAL DO SERVIÇO COM BDI - R$ | [5 empty] | 38.4941
6.7.1 | IMP-009 | SERVIÇO: RALO CHUMBADO NA ESTRUTURA COM GROUT, USO DE LIMITADOR DE PROFUNDIDADE (TARUCEL) E ANEL DE PVC ANTIINFILTRAÇÃO |  |  |  | UN
DISCRIMINAÇÃO |  |  | UNID. | QUANT. | PREÇO UNIT. DE CUSTO | PREÇO TOTAL DE CUSTO
MATERIAIS (SEM BDI)
134 | SINAPI | GRAUTE CIMENTICIO PARA USO GERAL | KG | 2.827 | 1.2192 | 3.4468
COTAÇÃO |  | ANEL DE PVC ANTIINFILTRAÇÃO | UN | 1 | 14.4982 | 14.4982
COTAÇÃO |  | LIMITADOR DE PROFUNDIDADE TARUCEL | M | 0.319 | 0.33573 | 0.1071
SUB-TOTAL | [5 empty] | 18.0521
MÃO-DE-OBRA (SEM BDI)
SUB-TOTAL
OUTROS - SERVIÇOS (SEM BDI)
IMP-001 | CPU | IMPERMEABILIZAÇÃO COM POLIURETANO ESP.2mm | M2 | 0.07061 | 140.8122 | 9.9428
SETOP | ED-52306 | AJUDANTE IMPERMEABILIZADOR COM ENCARGOS COMPLEMENTARES | H | 0.40006 | 13.0405 | 5.217
ED-52307 | SETOP | IMPERMEABILIZADOR COM ENCARGOS COMPLEMENTARES | H | 0.4 | 18.2443 | 7.2977
SUB-TOTAL | [5 empty] | 22.4574
Total | [5 empty] | 40.5095
BDI (%) |  |  |  |  | 23.03% | 9.3293
TOTAL DO SERVIÇO COM BDI - R$ | [5 empty] | 49.8389
6.8.1 | ED-50727 | SERVIÇO: CHAPISCO ARGAMASSA 1:3 A COLHER |  |  |  | M²
DISCRIMINAÇÃO |  |  | UNID. | QUANT. | PREÇO UNIT. DE CUSTO | PREÇO TOTAL DE CUSTO
MATERIAIS (SEM BDI)
0
SUB-TOTAL | [5 empty] | 0
MÃO-DE-OBRA (SEM BDI)
SETOP | ED-50381 | PEDREIRO COM ENCARGOS COMPLEMENTARES | H | 0.12 | 18.2619 | 2.1914
SETOP | ED-50367 | SERVENTE COM ENCARGOS COMPLEMENTARES | H | 0.12 | 13.0405 | 1.5649
SUB-TOTAL | [5 empty] | 3.7563
OUTROS - SERVIÇOS (SEM BDI)
SETOP | ED-48302 | ARGAMASSA, TRAÇO 1:3 ( CIMENTO E AREIA), PREPARO MECÂNICO | M3 | 0.005486 | 295.734 | 1.6224
0
SUB-TOTAL | [5 empty] | 1.6224
Total | [5 empty] | 5.3787
BDI (%) |  |  |  |  | 23.03% | 1.2387
TOTAL DO SERVIÇO COM BDI - R$ | [5 empty] | 6.6174
6.8.2 | ED-13287 | SERVIÇO: REGULARIZAÇÃO COM ARGAMASSA DE CIMENTO E AREIA,TRAÇO 1:3, ESPESSURA MÍNIMA 2,0CM |  |  |  | M²
DISCRIMINAÇÃO |  |  | UNID. | QUANT. | PREÇO UNIT. DE CUSTO | PREÇO TOTAL DE CUSTO
MATERIAIS (SEM BDI)
0
SUB-TOTAL | [5 empty] | 0
MÃO-DE-OBRA (SEM BDI)
SETOP | ED-50381 | PEDREIRO COM ENCARGOS COMPLEMENTARES | H | 0.47466 | 18.2619 | 8.6681
SETOP | ED-50367 | SERVENTE COM ENCARGOS COMPLEMENTARES | H | 0.47466 | 13.0405 | 6.1897
SUB-TOTAL | [5 empty] | 14.8578
OUTROS - SERVIÇOS (SEM BDI)
SETOP | ED-48302 | ARGAMASSA, TRAÇO 1:3 ( CIMENTO E AREIA), PREPARO MECÂNICO | M³ | 0.022 | 295.734 | 6.5061
SUB-TOTAL | [5 empty] | 6.5061
Total | [5 empty] | 21.364
BDI (%) |  |  |  |  | 23.03% | 4.9201
TOTAL DO SERVIÇO COM BDI - R$ | [5 empty] | 26.2841
6.8.3 | IMP-007 | SERVIÇO: PRIMER A BASE DE ÁGUA |  |  |  | M²
DISCRIMINAÇÃO |  |  | UNID. | QUANT. | PREÇO UNIT. DE CUSTO | PREÇO TOTAL DE CUSTO
MATERIAIS (SEM BDI)
COTAÇÃO |  | PRIMER A BASE DE ÁGUA | KG | 0.4 | 5.8664 | 2.3466
SUB-TOTAL | [5 empty] | 2.3466
MÃO-DE-OBRA (SEM BDI)
SETOP | ED-52306 | AJUDANTE IMPERMEABILIZADOR COM ENCARGOS COMPLEMENTARES | H | 0.2 | 13.0405 | 2.6081
ED-52307 | SETOP | IMPERMEABILIZADOR COM ENCARGOS COMPLEMENTARES | H | 0.1 | 18.2443 | 1.8244
SUB-TOTAL | [5 empty] | 4.4325
OUTROS - SERVIÇOS (SEM BDI)
SUB-TOTAL
Total | [5 empty] | 6.7791
BDI (%) |  |  |  |  | 23.03% | 1.5612
TOTAL DO SERVIÇO COM BDI - R$ | [5 empty] | 8.3403
6.8.4 | ED-50168 | SERVIÇO: IMPERMEABILIZAÇÃO COM MANTA ASFÁLTICA |  |  |  | M²
DISCRIMINAÇÃO |  |  | UNID. | QUANT. | PREÇO UNIT. DE CUSTO | PREÇO TOTAL DE CUSTO
MATERIAIS (SEM BDI)
0
SUB-TOTAL | [5 empty] | 0
MÃO-DE-OBRA (SEM BDI)
0
0
SUB-TOTAL | [5 empty] | 0
OUTROS - SERVIÇOS (SEM BDI)
SETOP | IMP-ASF-005 | IMPERMEABILIZAÇÃO COM MANTA ASFÁLTICA PRÉ-FABRICADA, E = 4 MM | M² | 1 | 51.1228 | 51.1228
SUB-TOTAL | [5 empty] | 51.1228
Total | [5 empty] | 51.1228
BDI (%) |  |  |  |  | 23.03% | 11.7736
TOTAL DO SERVIÇO COM BDI - R$ | [5 empty] | 62.8964
6.8.5 | IMP-003 | SERVIÇO: PROTEÇÃO MECÂNICA COM ARGAMASSA DE CIMENTO E AREIA TRAÇO 1:3, ARMADA COM TELA GALVANIZADA (TELA GALVANIZADA Ø4,2mm MALHA 15x15cm EM PAINÉIS 2x3M) ESP 3 CM |  |  |  | M²
DISCRIMINAÇÃO |  |  | UNID. | QUANT. | PREÇO UNIT. DE CUSTO | PREÇO TOTAL DE CUSTO
MATERIAIS (SEM BDI)
60.33.36 | SUDECAP | TELA DE ACO SOLDADA NERVURADA CA-60, Q-92, (1,48 KG/M2), DIAMETRO DO FIO = 4,2 MM, LARGURA = 2,45 X 60 M DE COMPRIMENTO, ESPACAMENTO DA MALHA = 15 X 15 CM | KG | 1.5542 | 6.6351 | 10.3122
SUB-TOTAL | [5 empty] | 10.3122
MÃO-DE-OBRA (SEM BDI)
SUB-TOTAL
OUTROS - SERVIÇOS (SEM BDI)
ED-48302 | SETOP | ARGAMASSA, TRAÇO 1:3 (CIMENTO E AREIA), PREPARO MECÂNICO | M3 | 0.033 | 295.734 | 9.7592
ED-50381 | SETOP | PEDREIRO COM ENCARGOS COMPLEMENTARES | H | 0.4 | 18.2619 | 7.3048
ED-50367 | SETOP | SERVENTE COM ENCARGOS COMPLEMENTARES | H | 0.3 | 13.0405 | 3.9121
SUB-TOTAL | [5 empty] | 20.9761
Total | [5 empty] | 31.2884
BDI (%) |  |  |  |  | 23.03% | 7.2057
TOTAL DO SERVIÇO COM BDI - R$ | [5 empty] | 38.4941
6.9.1 | IMP-010 | SERVIÇO: JUNTA PERIMETRAL DE DILATAÇÃO DE MASTIQUE ASFÁLTICO 20mm |  |  |  | M
DISCRIMINAÇÃO |  |  | UNID. | QUANT. | PREÇO UNIT. DE CUSTO | PREÇO TOTAL DE CUSTO
MATERIAIS (SEM BDI)
COTAÇÃO |  | MASTIQUE DE EMULSÃO ASFÁLTICA | KG | 0.1997 | 6.6439 | 1.3268
SUB-TOTAL | [5 empty] | 1.3268
MÃO-DE-OBRA (SEM BDI)
SETOP | ED-52306 | AJUDANTE IMPERMEABILIZADOR COM ENCARGOS COMPLEMENTARES | H | 0.2 | 13.0405 | 2.6081
ED-52307 | SETOP | IMPERMEABILIZADOR COM ENCARGOS COMPLEMENTARES | H | 0.1 | 18.2443 | 1.8244
SUB-TOTAL | [5 empty] | 4.4325
OUTROS - SERVIÇOS (SEM BDI)
SUB-TOTAL
Total | [5 empty] | 5.7593
BDI (%) |  |  |  |  | 23.03% | 1.3264
TOTAL DO SERVIÇO COM BDI - R$ | [5 empty] | 7.0857
6.9.2 | IMP-011 | SERVIÇO: JUNTA DE RETRAÇÃO DE DILATAÇÃO DE MASTIQUE DE EMULSÃO ASFÁLTICA 10mm |  |  |  | M
DISCRIMINAÇÃO |  |  | UNID. | QUANT. | PREÇO UNIT. DE CUSTO | PREÇO TOTAL DE CUSTO
MATERIAIS (SEM BDI)
COTAÇÃO |  | MASTIQUE DE EMULSÃO ASFÁLTICA | KG | 0.10004 | 6.6439 | 0.66466
SUB-TOTAL | [5 empty] | 0.66466
MÃO-DE-OBRA (SEM BDI)
SETOP | ED-52306 | AJUDANTE IMPERMEABILIZADOR COM ENCARGOS COMPLEMENTARES | H | 0.15 | 13.0405 | 1.9561
ED-52307 | SETOP | IMPERMEABILIZADOR COM ENCARGOS COMPLEMENTARES | H | 0.1 | 18.2443 | 1.8244
SUB-TOTAL | [5 empty] | 3.7805
OUTROS - SERVIÇOS (SEM BDI)
SUB-TOTAL
Total | [5 empty] | 4.4452
BDI (%) |  |  |  |  | 23.03% | 1.0237
TOTAL DO SERVIÇO COM BDI - R$ | [5 empty] | 5.4689
6.10.1 | IMP-004 | SERVIÇO: IMPERMEABILIZAÇÃO DE RALO FIXADO NA ESTRUTURA COM GROUT. CALAFETAMENTO DA BORDA DO TUBO COM MASTIQUE SELANTE |  |  |  | UN
DISCRIMINAÇÃO |  |  | UNID. | QUANT. | PREÇO UNIT. DE CUSTO | PREÇO TOTAL DE CUSTO
MATERIAIS (SEM BDI)
134 | SINAPI | GRAUTE CIMENTICIO PARA USO GERAL | KG | 2.826 | 1.2192 | 3.4455
COTAÇÃO |  | LIMITADOR DE PROFUNDIDADE TARUCEL | M | 0.471 | 0.33573 | 0.15813
SUB-TOTAL | [5 empty] | 3.6037
MÃO-DE-OBRA (SEM BDI)
SUB-TOTAL
OUTROS - SERVIÇOS (SEM BDI)
imp-001 | CPU | IMPERMEABILIZAÇÃO COM POLIURETANO ESP.2mm | M2 | 0.07 | 140.8122 | 9.8569
SETOP | ED-52306 | AJUDANTE IMPERMEABILIZADOR COM ENCARGOS COMPLEMENTARES | H | 0.223 | 13.0405 | 2.908
ED-52307 | SETOP | IMPERMEABILIZADOR COM ENCARGOS COMPLEMENTARES | H | 0.22304 | 18.2443 | 4.0692
SUB-TOTAL | [5 empty] | 16.8341
Total | [5 empty] | 20.4378
BDI (%) |  |  |  |  | 23.03% | 4.7068
TOTAL DO SERVIÇO COM BDI - R$ | [5 empty] | 25.1446
6.10.2 | IMP-012 | SERVIÇO: ACABAMENTO DAS BORDAS CHANFRADAS COM APLICAÇÃO DE MANTA DE POLIESTER NA PRIMEIRA DEMÃO DO IMPERMEABILIZANTE DE ARGAMASSA POLIMÉRICA LARGURA 10 CM |  |  |  | M
DISCRIMINAÇÃO |  |  | UNID. | QUANT. | PREÇO UNIT. DE CUSTO | PREÇO TOTAL DE CUSTO
MATERIAIS (SEM BDI)
COTAÇÃO |  | MANTA DE POLIESTER | M2 | 0.1056 | 2.9067 | 0.30695
SUB-TOTAL | [5 empty] | 0.30695
MÃO-DE-OBRA (SEM BDI)
SETOP | ED-52306 | AJUDANTE IMPERMEABILIZADOR COM ENCARGOS COMPLEMENTARES | H | 0.2 | 13.0405 | 2.6081
ED-52307 | SETOP | IMPERMEABILIZADOR COM ENCARGOS COMPLEMENTARES | H | 0.1 | 18.2443 | 1.8244
SUB-TOTAL | [5 empty] | 4.4325
OUTROS - SERVIÇOS (SEM BDI)
SUB-TOTAL
Total | [5 empty] | 4.7395
BDI (%) |  |  |  |  | 23.03% | 1.0915
TOTAL DO SERVIÇO COM BDI - R$ | [5 empty] | 5.831
6.10.3 | 98555 | SERVIÇO: ARGAMASSA POLIMÉRICA SEMI-FLEXÍVEL, BICOMPONENTE, À BASE DE CIMENTOS ESPECIAIS ADITIVOS MINERAIS E RESINA ACRÍLICA |  |  |  | M²
DISCRIMINAÇÃO |  |  | UNID. | QUANT. | PREÇO UNIT. DE CUSTO | PREÇO TOTAL DE CUSTO
MATERIAIS (SEM BDI)
COTAÇÃO |  | ARGAMASSA POLIMÉRICA SEMI-FLEXÍVEL, BICOMPONENTE, À BASE DE CIMENTOS ESPECIAIS ADITIVOS MINERAIS E RESINA ACRÍLICA | KG | 3.2 | 4.0827 | 13.0647
SUB-TOTAL | [5 empty] | 13.0647
MÃO-DE-OBRA (SEM BDI)
SETOP | ED-52306 | AJUDANTE IMPERMEABILIZADOR COM ENCARGOS COMPLEMENTARES | H | 0.108 | 13.0405 | 1.4084
ED-52307 | SETOP | IMPERMEABILIZADOR COM ENCARGOS COMPLEMENTARES | H | 0.532 | 18.2443 | 9.706
SUB-TOTAL | [5 empty] | 11.1143
OUTROS - SERVIÇOS (SEM BDI)
SUB-TOTAL | [5 empty] | 0
Total | [5 empty] | 24.179
BDI (%) |  |  |  |  | 23.03% | 5.5684
TOTAL DO SERVIÇO COM BDI - R$ | [5 empty] | 29.7474
6.10.4 | IMP-013 | SERVIÇO: TUBO EXTRAVASSOR FIXADO NA ESTRUTURA COM GROUT. CALAFETAMENTO DA BORDA DO TUBO COM MASTIQUE SELANTE |  |  |  | UN
DISCRIMINAÇÃO |  |  | UNID. | QUANT. | PREÇO UNIT. DE CUSTO | PREÇO TOTAL DE CUSTO
MATERIAIS (SEM BDI)
134 | SINAPI | GRAUTE CIMENTICIO PARA USO GERAL | KG | 2.8 | 1.2192 | 3.4138
COTAÇÃO |  | LIMITADOR DE PROFUNDIDADE TARUCEL | M | 0.42 | 0.33573 | 0.14101
SUB-TOTAL | [5 empty] | 3.5549
MÃO-DE-OBRA (SEM BDI)
SUB-TOTAL
OUTROS - SERVIÇOS (SEM BDI)
imp-001 | CPU | IMPERMEABILIZAÇÃO COM POLIURETANO ESP.2mm | M2 | 0.071 | 140.8122 | 9.9977
SETOP | ED-52306 | AJUDANTE IMPERMEABILIZADOR COM ENCARGOS COMPLEMENTARES | H | 0.22 | 13.0405 | 2.8689
ED-52307 | SETOP | IMPERMEABILIZADOR COM ENCARGOS COMPLEMENTARES | H | 0.22 | 18.2443 | 4.0137
SUB-TOTAL | [5 empty] | 16.8803
Total | [5 empty] | 20.4352
BDI (%) |  |  |  |  | 23.03% | 4.7062
TOTAL DO SERVIÇO COM BDI - R$ | [5 empty] | 25.1414
6.11.1 | IMP-004 | SERVIÇO: IMPERMEABILIZAÇÃO DE RALO FIXADO NA ESTRUTURA COM GROUT. CALAFETAMENTO DA BORDA DO TUBO COM MASTIQUE SELANTE |  |  |  | UN
DISCRIMINAÇÃO |  |  | UNID. | QUANT. | PREÇO UNIT. DE CUSTO | PREÇO TOTAL DE CUSTO
MATERIAIS (SEM BDI)
134 | SINAPI | GRAUTE CIMENTICIO PARA USO GERAL | KG | 2.826 | 1.2192 | 3.4455
COTAÇÃO |  | LIMITADOR DE PROFUNDIDADE TARUCEL | M | 0.471 | 0.33573 | 0.15813
SUB-TOTAL | [5 empty] | 3.6037
MÃO-DE-OBRA (SEM BDI)
SUB-TOTAL
OUTROS - SERVIÇOS (SEM BDI)
imp-001 | CPU | IMPERMEABILIZAÇÃO COM POLIURETANO ESP.2mm | M2 | 0.07 | 140.8122 | 9.8569
SETOP | ED-52306 | AJUDANTE IMPERMEABILIZADOR COM ENCARGOS COMPLEMENTARES | H | 0.223 | 13.0405 | 2.908
ED-52307 | SETOP | IMPERMEABILIZADOR COM ENCARGOS COMPLEMENTARES | H | 0.22304 | 18.2443 | 4.0692
SUB-TOTAL | [5 empty] | 16.8341
Total | [5 empty] | 20.4378
BDI (%) |  |  |  |  | 23.03% | 4.7068
TOTAL DO SERVIÇO COM BDI - R$ | [5 empty] | 25.1446
6.11.2 | IMP-012 | SERVIÇO: ACABAMENTO DAS BORDAS CHANFRADAS COM APLICAÇÃO DE MANTA DE POLIESTER NA PRIMEIRA DEMÃO DO IMPERMEABILIZANTE DE ARGAMASSA POLIMÉRICA LARGURA 10 CM |  |  |  | M
DISCRIMINAÇÃO |  |  | UNID. | QUANT. | PREÇO UNIT. DE CUSTO | PREÇO TOTAL DE CUSTO
MATERIAIS (SEM BDI)
COTAÇÃO |  | MANTA DE POLIESTER | M2 | 0.10561 | 2.9067 | 0.30698
SUB-TOTAL | [5 empty] | 0.30698
MÃO-DE-OBRA (SEM BDI)
SETOP | ED-52306 | AJUDANTE IMPERMEABILIZADOR COM ENCARGOS COMPLEMENTARES | H | 0.2 | 13.0405 | 2.6081
ED-52307 | SETOP | IMPERMEABILIZADOR COM ENCARGOS COMPLEMENTARES | H | 0.1 | 18.2443 | 1.8244
SUB-TOTAL | [5 empty] | 4.4325
OUTROS - SERVIÇOS (SEM BDI)
SUB-TOTAL
Total | [5 empty] | 4.7395
BDI (%) |  |  |  |  | 23.03% | 1.0915
TOTAL DO SERVIÇO COM BDI - R$ | [5 empty] | 5.831
6.11.3 | 98555 | SERVIÇO: ARGAMASSA POLIMÉRICA SEMI-FLEXÍVEL, BICOMPONENTE, À BASE DE CIMENTOS ESPECIAIS ADITIVOS MINERAIS E RESINA ACRÍLICA |  |  |  | M²
DISCRIMINAÇÃO |  |  | UNID. | QUANT. | PREÇO UNIT. DE CUSTO | PREÇO TOTAL DE CUSTO
MATERIAIS (SEM BDI)
COTAÇÃO |  | ARGAMASSA POLIMÉRICA SEMI-FLEXÍVEL, BICOMPONENTE, À BASE DE CIMENTOS ESPECIAIS ADITIVOS MINERAIS E RESINA ACRÍLICA | KG | 3.2 | 4.0827 | 13.0647
SUB-TOTAL | [5 empty] | 13.0647
MÃO-DE-OBRA (SEM BDI)
SETOP | ED-52306 | AJUDANTE IMPERMEABILIZADOR COM ENCARGOS COMPLEMENTARES | H | 0.108 | 13.0405 | 1.4084
ED-52307 | SETOP | IMPERMEABILIZADOR COM ENCARGOS COMPLEMENTARES | H | 0.532 | 18.2443 | 9.706
SUB-TOTAL | [5 empty] | 11.1143
OUTROS - SERVIÇOS (SEM BDI)
SUB-TOTAL | [5 empty] | 0
Total | [5 empty] | 24.179
BDI (%) |  |  |  |  | 23.03% | 5.5684
TOTAL DO SERVIÇO COM BDI - R$ | [5 empty] | 29.7474
6.11.4 | IMP-013 | SERVIÇO: TUBO EXTRAVASSOR FIXADO NA ESTRUTURA COM GROUT. CALAFETAMENTO DA BORDA DO TUBO COM MASTIQUE SELANTE |  |  |  | UN
DISCRIMINAÇÃO |  |  | UNID. | QUANT. | PREÇO UNIT. DE CUSTO | PREÇO TOTAL DE CUSTO
MATERIAIS (SEM BDI)
134 | SINAPI | GRAUTE CIMENTICIO PARA USO GERAL | KG | 2.8 | 1.2192 | 3.4138
COTAÇÃO |  | LIMITADOR DE PROFUNDIDADE TARUCEL | M | 0.42 | 0.33573 | 0.14101
SUB-TOTAL | [5 empty] | 3.5549
MÃO-DE-OBRA (SEM BDI)
SUB-TOTAL
OUTROS - SERVIÇOS (SEM BDI)
imp-001 | CPU | IMPERMEABILIZAÇÃO COM POLIURETANO ESP.2mm | M2 | 0.07102 | 140.8122 | 10.0005
SETOP | ED-52306 | AJUDANTE IMPERMEABILIZADOR COM ENCARGOS COMPLEMENTARES | H | 0.22 | 13.0405 | 2.8689
ED-52307 | SETOP | IMPERMEABILIZADOR COM ENCARGOS COMPLEMENTARES | H | 0.22 | 18.2443 | 4.0137
SUB-TOTAL | [5 empty] | 16.8831
Total | [5 empty] | 20.438
BDI (%) |  |  |  |  | 23.03% | 4.7069
TOTAL DO SERVIÇO COM BDI - R$ | [5 empty] | 25.1448
6.12.1 | 98555 | SERVIÇO: ARGAMASSA POLIMÉRICA SEMI-FLEXÍVEL, BICOMPONENTE, À BASE DE CIMENTOS ESPECIAIS ADITIVOS MINERAIS E RESINA ACRÍLICA |  |  |  | M²
DISCRIMINAÇÃO |  |  | UNID. | QUANT. | PREÇO UNIT. DE CUSTO | PREÇO TOTAL DE CUSTO
MATERIAIS (SEM BDI)
COTAÇÃO |  | ARGAMASSA POLIMÉRICA SEMI-FLEXÍVEL, BICOMPONENTE, À BASE DE CIMENTOS ESPECIAIS ADITIVOS MINERAIS E RESINA ACRÍLICA | KG | 3.2 | 4.0827 | 13.0647
SUB-TOTAL | [5 empty] | 13.0647
MÃO-DE-OBRA (SEM BDI)
SETOP | ED-52306 | AJUDANTE IMPERMEABILIZADOR COM ENCARGOS COMPLEMENTARES | H | 0.108 | 13.0405 | 1.4084
ED-52307 | SETOP | IMPERMEABILIZADOR COM ENCARGOS COMPLEMENTARES | H | 0.532 | 18.2443 | 9.706
SUB-TOTAL | [5 empty] | 11.1143
OUTROS - SERVIÇOS (SEM BDI)
SUB-TOTAL | [5 empty] | 0
Total | [5 empty] | 24.179
BDI (%) |  |  |  |  | 23.03% | 5.5684
TOTAL DO SERVIÇO COM BDI - R$ | [5 empty] | 29.7474

## 9 - ELETRICA
PLANILHA ORCAMENTARIA INSTALAÇÕES ELÉTRICAS
OBJETO: |  |  | Contratação de empresa especializada para a execução de obra de edificação da Sede das Promotorias de Justiça, com fornecimento de mão-de-obra e materiais, na cidade de Curvelo - MG
ENDEREÇ O: |  |  | Avenida Dr. Dalton Moreira Canabrava (antiga av. Sarobá) s/nº - Bairro Maria Amália . Curvelo/MG
MÊS/PERÍODO DE REFERÊNCIA: |  |  | SETOP ABRIL/2019; SINAPI JUNHO/2019 SUDECAP ABRIL/2019; COLETAS JUL/AGO/2019
ITEM | FONTE | CÓDIGO DA FONTE | DESCRIÇÃO DO SERVIÇO | UNID. | QUANT. | PREÇO UNIT. DE VENDA | PREÇO TOTAL DE VENDA
9.1 |  |  | INSTALAÇÕES ELÉTRICAS
9.1.1 |  |  | ALIMENTADORES DE BAIXA TENSÃO
9.1.1.1 |  |  | LEITO
9.1.1.1.1 | CPU | ELE-001 | LEITO METÁLICO, DIMENSÕES 300X100mm INCLUSIVE CONEXÕES, SUPORTES E FIXAÇÃO | m | 6 | 119.9175 | 719.5047
9.1.1.2 |  |  | ELETRODUTOS RÍGIDOS
9.1.1.2.1 | SETOP | ED-49318 | ELETRODUTO DE AÇO GALVANIZADO LEVE, INCLUSIVE CONEXÕES, SUPORTES E FIXAÇÃO DN 25 (1") | m | 68 | 24.3493 | 1655.7499
9.1.1.2.2 | SETOP | ED-49319 | ELETRODUTO DE AÇO GALVANIZADO MÉDIO, INCLUSIVE CONEXÕES, SUPORTES E FIXAÇÃO DN 32 (1.1/4") | m | 24 | 32.557 | 781.3673
9.1.1.2.3 | SETOP | ED-49321 | ELETRODUTO DE AÇO GALVANIZADO MÉDIO, INCLUSIVE CONEXÕES, SUPORTES E FIXAÇÃO DN 50 (2") | m | 6 | 39.0242 | 234.1452
9.1.1.3 |  |  | CAIXAS DE PASSAGEM E ACESSÓRIOS
9.1.1.3.1 | SETOP | ED-49215 | CAIXA DE PASSAGEM 20X20CM EM CHAPA DE FERRO COM TAMPA CEGA | un | 1 | 31.4438 | 31.4438
9.1.1.4 |  |  | CONDULETE
9.1.1.4.1 | SETOP | ED-49071 | CONDULETE TIPO C EM ALUMÍNIO PARA ELETRODUTO ROSCADO D= 1" | un | 1 | 29.8005 | 29.8005
9.1.1.4.2 | SETOP | ED-49122 | CONDULETE TIPO LL EM ALUMÍNIO PARA ELETRODUTO ROSCADO D= 1" | un | 2 | 29.0318 | 58.0636
9.1.1.4.3 | SETOP | ED-49107 | CONDULETE TIPO LR EM ALUMÍNIO PARA ELETRODUTO ROSCADO D= 1" | un | 2 | 30.3306 | 60.6611
9.1.1.4.4 | SETOP | ED-49089 | CONDULETE TIPO T EM ALUMÍNIO PARA ELETRODUTO ROSCADO D=1" | un | 2 | 32.2036 | 64.4072
9.1.1.4.5 | CPU | ELE-002 | TAMPA CEGA P/ CONDULETE D=1" | un | 15 | 5.8664 | 87.9966
9.1.1.4.6 | CPU | ELE-003 | TAMPA CEGA P/ CONDULETE D=1 1/4" | un | 4 | 7.227 | 28.9081
9.1.1.4.7 | SETOP | ED-49098 | CONDULETE TIPO X EM ALUMÍNIO PARA ELETRODUTO ROSCADO D=1" | un | 3 | 39.6515 | 118.9544
9.1.1.4.8 | CPU | ELE-004 | CONDULETE TIPO LB EM ALUMÍNIO PARA ELETRODUTO ROSCADO D=1" | un | 4 | 32.3008 | 129.2031
9.1.1.4.9 | SINAPI | 95780 | CONDULETE DE ALUMINIO TIPO B, PARA ELETRODUTO ROSCAVEL DE 1" | un | 1 | 25.3299 | 25.3299
9.1.1.4.10 | CPU | ELE-005 | CONDULETE TIPO LB EM ALUMÍNIO PARA ELETRODUTO ROSCADO D=1.1/4" | un | 1 | 43.5477 | 43.5477
9.1.1.4.11 | SETOP | ED-49108 | CONDULETE TIPO LR EM ALUMÍNIO PARA ELETRODUTO ROSCADO D=1.1/4" | un | 2 | 36.0291 | 72.0583
9.1.1.4.12 | SETOP | ED-49123 | CONDULETE TIPO LL EM ALUMÍNIO PARA ELETRODUTO ROSCADO D=1.1/4" | un | 1 | 38.5559 | 38.5559
9.1.1.5 |  |  | CABOS ELÉTRICOS
9.1.1.5.1 | SETOP | ED-48951 | CABO DE COBRE FLEXÍVEL , CLASSE 5 , ISOLAMENTO TIPO LSHF/ATOX, NÃO HALOGENADO, ANTICHAMA, TERMOPLÁSTICO, UNIPOLAR , SEÇÃO 2,5 MM2, 70°C, 450/750V | m | 83 | 2.5445 | 211.1918
9.1.1.5.2 | SETOP | ED-48956 | CABO DE COBRE FLEXÍVEL , CLASSE 5 , ISOLAMENTO TIPO LSHF/ATOX, NÃO HALOGENADO, ANTICHAMA, TERMOPLÁSTICO, UNIPOLAR, SEÇÃO 4 MM2, 70°C, 450/750V | m | 65 | 3.428 | 222.8187
9.1.1.5.3 | SETOP | ED-48992 | CABO DE COBRE FLEXÍVEL , CLASSE 5 , ISOLAMENTO TIPO EPR/HEPR, NÃO HALOGENADO, ANTICHAMA, TERMOFIXO, UNIPOLAR, SEÇÃO 4 MM2, 90°C, 0,6/1KV | m | 110 | 4.5235 | 497.5872
9.1.1.5.4 | SETOP | ED-48995 | CABO DE COBRE FLEXÍVEL , CLASSE 5 , ISOLAMENTO TIPO EPR/HEPR, NÃO HALOGENADO, ANTICHAMA, TERMOFIXO, UNIPOLAR, SEÇÃO 6 MM2, 90°C, 0,6/1KV | m | 86 | 6.0696 | 521.9895
9.1.1.5.5 | SETOP | ED-8901 | CABO DE COBRE FLEXÍVEL , CLASSE 5 , ISOLAMENTO TIPO LSHF/ATOX, NÃO HALOGENADO, ANTICHAMA, TERMOPLÁSTICO, UNIPOLAR, SEÇÃO 10 MM2, 90°C, 0,6/1KV | m | 25 | 8.623 | 215.574
9.1.1.5.6 | SETOP | ED-8902 | CABO DE COBRE FLEXÍVEL , CLASSE 5 , ISOLAMENTO TIPO LSHF/ATOX, NÃO HALOGENADO, ANTICHAMA, TERMOPLÁSTICO, UNIPOLAR, SEÇÃO 16 MM2, 90°C, 0,6/1KV | m | 189 | 11.3176 | 2139.033
9.1.1.5.7 | SETOP | ED-8903 | CABO DE COBRE FLEXÍVEL , CLASSE 5 , ISOLAMENTO TIPO LSHF/ATOX , NÃO HALOGENADO, ANTICHAMA, TERMOPLÁSTICO, UNIPOLAR, SEÇÃO 25 MM2, 90°C, 0,6/1KV | m | 20 | 15.3906 | 307.8114
9.1.1.5.8 | SETOP | ED-8904 | CABO DE COBRE FLEXÍVEL , CLASSE 5 , ISOLAMENTO TIPO LSHF/ATOX, NÃO HALOGENADO, ANTICHAMA, TERMOPLÁSTICO, UNIPOLAR, SEÇÃO 35 MM2, 90°C, 0,6/1KV | m | 75 | 19.7197 | 1478.979
9.1.1.6 |  |  | TOMADAS
9.1.1.6.1 | CPU | ELE-051 | TOMADA SIMPLES - 2P + T - 20A COM PLACA 4"x2" COMPLETA (TOMADA + PLACA + SUPORTE), REFERÊNCIA PIALPLUS OU EQUIVALENTE | un | 1 | 40.0667 | 40.0667
9.1.1.7 |  |  | ILUMINAÇÃO
9.1.1.7.1 | SUDECAP | 11.45.01 | ARANDELA PARA 1 LÂMPADA DE LED, DE 12W. REF.: TATU - ITAIM OU EQUIVALENTE. | un | 4 | 97.83 | 391.3198
9.1.1.7.2 | SETOP | ED-49115 | CONJUNTO TAMPA E INTERRUPTOR PARALELO PARA CONDULETE 3/4" | cj | 2 | 55.1569 | 110.3138
9.1.1.7.3 | SETOP | ED-49115 | CONJUNTO TAMPA E INTERRUPTOR INTERMEDIÁRIO PARA CONDULETE 3/4" | cj | 2 | 55.1569 | 110.3138
9.1.1.7.4 | SETOP | ED-13343 | LÂMPADA LED, BASE E-27, POTÊNCIA 12W, BULBO A65, TEMPERATURA DA COR 6500K, BIVOLT. | un | 4 | 18.2354 | 72.9418
9.1.1.8 |  |  | PAINÉIS ELÉTRICOS
9.1.1.8.1 | CPU | ELE-006 | PAINEL ELÉTRICO, FABRICADO EM CHAPA DE AÇO 12 MSG NA ESTRUTURA E 14 MSG NO FECHAMENTO, IDENTIFICAÇÃO QGBT, COM BARRAMENTO DE COBRE PARA CORRENTE DE 600A, ACESSO FRONTAL ATRAVÉS DE FECHO CREMONA DE TRÊS PONTOS COM FECHO ESCAMOTEÁVEL, GRAU DE PROTEÇÃO IP 54, PRÓPRIO PARA USO ABRIGADO, ACABAMENTO NA COR CINZA RAL 7032 ELETROSTÁTICO, FABRICADO CONFORME DIAGRAMA TRIFILAR. (PROJETO), FORNECIDO COMPLETO. | un | 1 | 5537.0363 | 5537.0363
9.1.1.8.2 | CPU | ELE-007 | PAINEL ELÉTRICO, FABRICADO EM CHAPA DE AÇO 12 MSG NA ESTRUTURA E 14 MSG NO FECHAMENTO, IDENTIFICAÇÃO QDC-1P, COM BARRAMENTO DE COBRE PARA CORRENTE DE 150A, ACESSO FRONTAL ATRAVÉS DE FECHO CREMONA DE TRÊS PONTOS COM FECHO ESCAMOTEÁVEL, GRAU DE PROTEÇÃO IP 54, PRÓPRIO PARA USO ABRIGADO, ACABAMENTO NA COR CINZA RAL 7032 ELETROSTÁTICO, FABRICADO CONFORME DIAGRAMA TRIFILAR. (PROJETO), FORNECIDO COMPLETO. | un | 1 | 6541.4259 | 6541.4259
9.1.1.8.3 | CPU | ELE-008 | PAINEL ELÉTRICO, FABRICADO EM CHAPA DE AÇO 12 MSG NA ESTRUTURA E 14 MSG NO FECHAMENTO, IDENTIFICAÇÃO QDC-2P, COM BARRAMENTO DE COBRE PARA CORRENTE DE 150A, ACESSO FRONTAL ATRAVÉS DE FECHO CREMONA DE TRÊS PONTOS COM FECHO ESCAMOTEÁVEL, GRAU DE PROTEÇÃO IP 54, PRÓPRIO PARA USO ABRIGADO, ACABAMENTO NA COR CINZA RAL 7032 ELETROSTÁTICO, FABRICADO CONFORME DIAGRAMA TRIFILAR. (PROJETO), FORNECIDO COMPLETO. | un | 1 | 4301.7003 | 4301.7003
9.1.1.8.4 | CPU | ELE-009 | PAINEL ELÉTRICO, FABRICADO EM CHAPA DE AÇO 12 MSG NA ESTRUTURA E 14 MSG NO FECHAMENTO, IDENTIFICAÇÃO QDC-3P, COM BARRAMENTO DE COBRE PARA CORRENTE DE 150A, ACESSO FRONTAL ATRAVÉS DE FECHO CREMONA DE TRÊS PONTOS COM FECHO ESCAMOTEÁVEL, GRAU DE PROTEÇÃO IP 54, PRÓPRIO PARA USO ABRIGADO, ACABAMENTO NA COR CINZA RAL 7032 ELETROSTÁTICO, FABRICADO CONFORME DIAGRAMA TRIFILAR. (PROJETO), FORNECIDO COMPLETO | un | 1 | 4315.1312 | 4315.1312
9.1.1.8.5 | CPU | ELE-010 | PAINEL ELÉTRICO, FABRICADO EM CHAPA DE AÇO 12 MSG NA ESTRUTURA E 14 MSG NO FECHAMENTO, IDENTIFICAÇÃO QDC-AC- 1P, COM BARRAMENTO DE COBRE PARA CORRENTE DE 100A, ACESSO FRONTAL ATRAVÉS DE FECHO CREMONA DE TRÊS PONTOS COM FECHO ESCAMOTEÁVEL, GRAU DE PROTEÇÃO IP 54, PRÓPRIO PARA USO ABRIGADO, ACABAMENTO NA COR CINZA RAL 7032 ELETROSTÁTICO, FABRICADO CONFORME DIAGRAMA TRIFILAR. (PROJETO), FORNECIDO COMPLETO | un | 1 | 2471.8349 | 2471.8349
9.1.1.8.6 | CPU | ELE-011 | PAINEL ELÉTRICO, FABRICADO EM CHAPA DE AÇO 12 MSG NA ESTRUTURA E 14 MSG NO FECHAMENTO, IDENTIFICAÇÃO QDC-AC- 2P, COM BARRAMENTO DE COBRE PARA CORRENTE DE 100A, ACESSO FRONTAL ATRAVÉS DE FECHO CREMONA DE TRÊS PONTOS COM FECHO ESCAMOTEÁVEL, GRAU DE PROTEÇÃO IP 54, PRÓPRIO PARA USO ABRIGADO, ACABAMENTO NA COR CINZA RAL 7032 ELETROSTÁTICO, FABRICADO CONFORME DIAGRAMA TRIFILAR. (PROJETO), FORNECIDO COMPLETO | un | 1 | 2371.6148 | 2371.6148
9.1.1.8.7 | CPU | ELE-012 | PAINEL ELÉTRICO, FABRICADO EM CHAPA DE AÇO 12 MSG NA ESTRUTURA E 14 MSG NO FECHAMENTO, IDENTIFICAÇÃO QDC-AC- 3P, COM BARRAMENTO DE COBRE PARA CORRENTE DE 100A, ACESSO FRONTAL ATRAVÉS DE FECHO CREMONA DE TRÊS PONTOS COM FECHO ESCAMOTEÁVEL, GRAU DE PROTEÇÃO IP 54, PRÓPRIO PARA USO ABRIGADO, ACABAMENTO NA COR CINZA RAL 7032 ELETROSTÁTICO, FABRICADO CONFORME DIAGRAMA TRIFILAR. (PROJETO), FORNECIDO COMPLETO | un | 1 | 2561.3688 | 2561.3688
9.1.1.8.8 | CPU | ELE-013 | PAINEL ELÉTRICO, FABRICADO EM CHAPA DE AÇO 12 MSG NA ESTRUTURA E 14 MSG NO FECHAMENTO, IDENTIFICAÇÃO QDC- BOMBAS, COM BARRAMENTO DE COBRE PARA CORRENTE DE 100A, ACESSO FRONTAL ATRAVÉS DE FECHO CREMONA DE TRÊS PONTOS COM FECHO ESCAMOTEÁVEL, GRAU DE PROTEÇÃO IP 54, PRÓPRIO PARA USO ABRIGADO, ACABAMENTO NA COR CINZA RAL 7032 ELETROSTÁTICO, FABRICADO CONFORME DIAGRAMA TRIFILAR. (PROJETO), FORNECIDO COMPLETO | un | 1 | 3086.5514 | 3086.5514
9.1.1.8.9 | CPU | ELE-014 | PAINEL ELÉTRICO, FABRICADO EM CHAPA DE AÇO 12 MSG NA ESTRUTURA E 14 MSG NO FECHAMENTO, IDENTIFICAÇÃO QDC-PCI, COM BARRAMENTO DE COBRE PARA CORRENTE DE 100A, ACESSO FRONTAL ATRAVÉS DE FECHO CREMONA DE TRÊS PONTOS COM FECHO ESCAMOTEÁVEL, GRAU DE PROTEÇÃO IP 54, PRÓPRIO PARA USO ABRIGADO, ACABAMENTO NA COR CINZA RAL 7032 ELETROSTÁTICO, FABRICADO CONFORME DIAGRAMA TRIFILAR. (PROJETO), FORNECIDO COMPLETO | un | 1 | 2170.1941 | 2170.1941
9.1.1.9 |  |  | ELETRODUTOS FLEXÍVEIS
9.1.1.9.1 | SETOP | ED-7248 | ELETRODUTO FLEXÍVEL, EM AÇO GALVANIZADO, DN 3/4", INCLUSIVE CONEXÕES, SUPORTES E FIXAÇÃO | m | 6 | 9.3563 | 56.1376
9.1.2 |  |  | ILUMINAÇÃO E TOMADAS
9.1.2.1 |  |  | ELETROCALHAS E CANALETAS DE ALUMÍNIO
9.1.2.1.1 | SETOP | ED-49044 | ELETROCALHA LISA GALVANIZADA ELETROLÍTICA CHAPA 14 - 150X100 MM COM TAMPA, INCLUSIVE CONEXÃO | m | 98 | 130.7933 | 12817.7473
9.1.2.1.2 | SETOP | ED-49451 | PERFILADO PERFURADO EM CHAPA DE AÇO, DIMENSÕES (38X38) MM, INCLUSIVE ELEMENTOS DE FIXAÇÃO. REF.: MOPA OU EQUIVALENTE | m | 20 | 22.9798 | 459.5967
9.1.2.1.3 | SUDECAP | 11.11.19 | VERGALHÃO DE AÇO COM ROSCA TOTAL, DIÂMETRO 1/4", INCLUSIVE ELEMENTOS DE FIXAÇÃO. REF.: MOPA OU EQUIVALENTE | m | 130 | 15.3111 | 1990.4371
9.1.2.2 |  |  | ELETRODUTOS RÍGIDOS
9.1.2.2.1 | SETOP | ED-49317 | ELETRODUTO DE AÇO GALVANIZADO LEVE, INCLUSIVE CONEXÕES, SUPORTES E FIXAÇÃO DN 20 (3/4") | m | 447 | 17.7407 | 7930.084
9.1.2.2.2 | SETOP | ED-49319 | ELETRODUTO DE AÇO GALVANIZADO MÉDIO, INCLUSIVE CONEXÕES, SUPORTES E FIXAÇÃO DN 32 (1.1/4") | m | 8 | 32.557 | 260.4558
9.1.2.3 |  |  | ELETRODUTOS FLEXÍVEIS
9.1.2.3.1 | SETOP | ED-49413 | ELETRODUTO FLEXÍVEL CORRUGADO REFORÇADO, PVC, ANTI-CHAMA DN 25MM (3/4") - APLICAÇÃO EM ALVENARIA | m | 277 | 7.3684 | 2041.044
9.1.2.3.2 | SETOP | ED-7248 | ELETRODUTO FLEXÍVEL, EM AÇO GALVANIZADO, DN 3/4", INCLUSIVE CONEXÕES, SUPORTES E FIXAÇÃO | m | 8 | 9.3563 | 74.8501
9.1.2.3.3 | SETOP | ED-49414 | ELETRODUTO FLEXÍVEL CORRUGADO REFORÇADO, PVC, ANTI-CHAMA DN 32MM (1") - APLICAÇÃO EM ALVENARIA | m | 20 | 8.3579 | 167.1582
9.1.2.4 |  |  | DUTOS CORRUGADOS (PEAD)
9.1.2.4.1 | CPU | ELE-052 | ELETRODUTO FLEXIVEL PLANO EM PEAD, COR PRETA E LARANJA, DIAMETRO 32 MM | m | 5 | 8.4109 | 42.0546
9.1.2.4.2 | SETOP | ED-49295 | DUTO CORRUGADO EM PEAD (POLIETILENODEALTADENSIDADE),PARA PROTEÇÃO DE CABOS SUBTERRÂNEOS DN 40 MM (1.1/2") | m | 188 | 22.0875 | 4152.45
9.1.2.4.3 | CPU | ELE-053 | ELETRODUTO FLEXIVEL PLANO EM PEAD, COR PRETA E LARANJA, DIAMETRO 25 MM | m | 53 | 7.6334 | 404.5723
9.1.2.5 |  |  | CAIXAS DE PASSAGEM E ACESSÓRIOS
9.1.2.5.1 | SETOP | ED-49187 | CAIXA DE LIGAÇÃO DE PVC PARA ELETRODUTO FLEXÍVEL, RETANGULAR, DIMENSÕES 4 X 2" | un | 33 | 7.1829 | 237.0342
9.1.2.5.2 | SETOP | ED-49188 | CAIXA DE LIGAÇÃO DE PVC PARA ELETRODUTO FLEXÍVEL, QUADRADA, DIMENSÕES 4 X 4" | un | 4 | 8.3226 | 33.2903
9.1.2.5.3 | SETOP | ED-49156 | CAIXA DE PASSAGEM 35X35X12CM EM CHAPA DE FERRO COM TAMPA CEGA | un | 4 | 99.809 | 399.236
9.1.2.5.4 | SINAPI | 83399 | RELE FOTOELETRICO INTERNO E EXTERNO BIVOLT 1000 W, DE CONECTOR, SEM BASE | un | 20 | 32.3273 | 646.5453
9.1.2.5.5 | SETOP | ED-49198 | CAIXA DE PASSAGEM PARA PISO DO TIPO "ZA" 28X28X40CM - GARAGEM | un | 21 | 287.8266 | 6044.3592
9.1.2.5.6 | SETOP | ED-49191 | CAIXA DE LIGAÇÃO DE PVC PARA ELETRODUTO FLEXÍVEL, OCTOGONAL COM ANEL DESLIZANTE, DIMENSÕES 3 X 3" | un | 24 | 10.8582 | 260.5972
9.1.2.5.7 | SUDECAP | 11.92.46 | SELANTE ELASTICO MONOCOMPONENTE A BASE DE POLIURETANO PARA JUNTAS DIVERSAS 310ML | un | 1 | 36.3119 | 36.3119
9.1.2.5.8 | SUDECAP | 11.31.15 | PLACA PARA 1 POSIÇÃO HORIZONTAL PARA CX. 2”X4", REFERÊNCIA PIAL PLUS OU EQUIVALENTE | un | 33 | 6.7146 | 221.5818
9.1.2.5.9 | SUDECAP | 11.31.12 | SUPORTE PARA PLACA 4"X2”, PARA 3 MÓDULOS. REF: PIAL PLUS OU EQUIVALENTE | un | 33 | 4.0199 | 132.6575
9.1.2.5.10 | SUDECAP | 11.31.10 | ACESSÓRIO SAÍDA FIO D=11MM (1 MÓDULO). REF.: PIAL PLUS OU EQUIVALENTE | un | 33 | 9.2061 | 303.8003
9.1.2.6 |  |  | CONDULETE
9.1.2.6.1 | SETOP | ED-49079 | CONDULETE TIPO E EM ALUMÍNIO PARA ELETRODUTO ROSCADO D= 3/4" | un | 2 | 26.3195 | 52.6389
9.1.2.6.2 | SETOP | ED-49121 | CONDULETE TIPO LL EM ALUMÍNIO PARA ELETRODUTO ROSCADO D= 3/4" | un | 7 | 25.489 | 178.4228
9.1.2.6.3 | SETOP | ED-49106 | CONDULETE TIPO LR EM ALUMÍNIO PARA ELETRODUTO ROSCADO D= 3/4" | un | 2 | 26.5315 | 53.063
9.1.2.6.4 | SETOP | ED-49088 | CONDULETE TIPO T EM ALUMÍNIO PARA ELETRODUTO ROSCADO D= 3/4" | un | 49 | 31.5233 | 1544.6407
9.1.2.6.5 | SETOP | ED-49097 | CONDULETE TIPO X EM ALUMÍNIO PARA ELETRODUTO ROSCADO D= 3/4" | un | 60 | 37.9552 | 2277.3096
9.1.2.6.6 | CPU | ELE-015 | CONDULETE TIPO LB EM ALUMÍNIO PARA ELETRODUTO ROSCADO D= 3/4" | un | 42 | 30.0125 | 1260.5248
9.1.2.6.7 | CPU | ELE-016 | CONDULETE TIPO TB EM ALUMÍNIO PARA ELETRODUTO ROSCADO D= 3/4" | un | 20 | 31.9562 | 639.1239
9.1.2.6.8 | SUDECAP | 11.17.15 | TAMPA CEGA P/ CONDULETE D=3/4" | un | 182 | 5.3982 | 982.4697
9.1.2.6.9 | CPU | ELE-017 | CONDULETE TIPO LB, COM TAMPA E CORPO EM LIGA DE ALUMINÍO DE ALTA RESISTÊNCIA. JUNTA DE VEDAÇÃO EM NEOPRENE, GRAU DE PROTEÇÃO IP65 PARA ELETRODUTO ROSCADO D= 3/4". REF.: WETZEL OU EQUIVALENTE. | un | 5 | 34.6862 | 173.4311
9.1.2.6.10 | CPU | ELE-018 | CONDULETE TIPO TB, COM TAMPA E CORPO EM LIGA DE ALUMINÍO DE ALTA RESISTÊNCIA. JUNTA DE VEDAÇÃO EM NEOPRENE, GRAU DE PROTEÇÃO IP65 PARA ELETRODUTO ROSCADO D= 3/4". REF.: WETZEL OU EQUIVALENTE. | un | 9 | 34.3593 | 309.2338
9.1.2.6.11 | CPU | ELE-054 | CONDULETE TIPO X, COM TAMPA E CORPO EM LIGA DE ALUMINÍO DE ALTA RESISTÊNCIA. A PROVA DE TEMPO, GRAU DE PROTEÇÃO IP65 PARA ELETRODUTO ROSCADO D= 3/4". REF.: WETZEL OU EQUIVALENTE. | un | 1 | 37.9287 | 37.9287
9.1.2.6.12 | SETOP | ED-49090 | CONDULETE TIPO T EM ALUMÍNIO PARA ELETRODUTO ROSCADO D= 1 1/4" | un | 1 | 42.1606 | 42.1606
9.1.2.6.13 | CPU | ELE-055 | TAMPA P/ CONDULETE C/ FURO REDONDO WETZEL OU EQUIVALENTE | un | 3 | 5.142 | 15.4259
9.1.2.7 |  |  | CABOS ELÉTRICOS
9.1.2.7.1 | SETOP | ED-48951 | CABO DE COBRE FLEXÍVEL , CLASSE 5 , ISOLAMENTO TIPO LSHF/ATOX, NÃO HALOGENADO, ANTICHAMA, TERMOPLÁSTICO, UNIPOLAR , SEÇÃO 2,5 MM2, 70°C, 450/750V | m | 3800 | 2.5445 | 9669.024
9.1.2.7.2 | SETOP | ED-48956 | CABO DE COBRE FLEXÍVEL , CLASSE 5 , ISOLAMENTO TIPO LSHF/ATOX, NÃO HALOGENADO, ANTICHAMA, TERMOPLÁSTICO, UNIPOLAR, SEÇÃO 4 MM2, 70°C, 450/750V | m | 400 | 3.428 | 1371.192
9.1.2.7.3 | SETOP | ED-48966 | CABO DE COBRE FLEXÍVEL , CLASSE 5 , ISOLAMENTO TIPO LSHF/ATOX, NÃO HALOGENADO, ANTICHAMA, TERMOPLÁSTICO, UNIPOLAR, SEÇÃO 10 MM2, 70°C, 450/750V | m | 150 | 7.9427 | 1191.3998
9.1.2.7.4 | SETOP | ED-8898 | CABO DE COBRE FLEXÍVEL , CLASSE 5 , ISOLAMENTO TIPO LSHF/ATOX, NÃO HALOGENADO, ANTICHAMA, TERMOPLÁSTICO, UNIPOLAR, SEÇÃO 2,5 MM2, 90°C, 0,6/1KV | m | 300 | 3.1453 | 943.578
9.1.2.7.5 | SETOP | ED-8899 | CABO DE COBRE FLEXÍVEL, CLASSE 5 , ISOLAMENTO TIPO LSHF/ATOX, NÃO HALOGENADO, ANTICHAMA, TERMOPLÁSTICO, UNIPOLAR, SEÇÃO 4 MM2, 90°C, 0,6/1KV | m | 900 | 4.0994 | 3689.496
9.1.2.8 |  |  | TOMADAS ELÉTRICAS E INTERRUPTORES |  |  | 0 | 0
9.1.2.8.1 | CPU | ELE- 051 | TOMADA SIMPLES - 2P + T - 20A COM PLACA 4"x2" COMPLETA (TOMADA + PLACA + SUPORTE), REFERÊNCIA PIALPLUS OU EQUIVALENTE | un | 14 | 40.0667 | 560.9342
9.1.2.8.2 | CPU | ELE-056 | CONJUNTO DE 1 TOMADA + 1 INTERRUPTOR COM PLACA 4"x2" COMPLETA (TOMADA + INTERRUPTOR + PLACA + SUPORTE), REFERÊNCIA PIALPLUS OU EQUIVALENTE | un | 11 | 51.5787 | 567.366
9.1.2.8.3 | CPU | ELE-057 | INTERRUPTOR SIMPLES 10A, 250V, CONJUNTO MONTADO PARA EMBUTIR 4" X 2" (PLACA + SUPORTE + MODULO) COMPLETO, REFERÊNCIA PIALPLUS OU EQUIVALENTE | un | 22 | 22.167 | 487.6743
9.1.2.8.4 | CPU | ELE-058 | INTERRUPTOR SIMPLES (2 MÓDULOS), 10A/250V, INCLUINDO SUPORTE E PLACA 4"x2" COMPLETO, REFERÊNCIA PIALPLUS OU EQUIVALENTE | un | 24 | 33.6702 | 808.0844
9.1.2.8.5 | CPU | ELE-059 | INTERRUPTOR SIMPLES (3 MÓDULOS), 10A/250V, INCLUINDO SUPORTE E PLACA 4"x4" COMPLETO, REFERÊNCIA PIALPLUS OU EQUIVALENTE | un | 1 | 49.3523 | 49.3523
9.1.2.8.6 | CPU | ELE-060 | INTERRUPTOR PARALELO 10A, 250V, CONJUNTO MONTADO PARA EMBUTIR 4" X 2" (PLACA + SUPORTE + MODULO) COMPLETO, REFERÊNCIA PIALPLUS OU EQUIVALENTE | un | 7 | 24.0047 | 168.0329
9.1.2.8.7 | CPU | ELE-061 | INTERRUPTOR PARALELO (2 MÓDULOS), 10A/250V, INCLUINDO SUPORTE E PLACA -4"x4" COMPLETO, REFERÊNCIA PIALPLUS OU EQUIVALENTE | un | 7 | 41.5157 | 290.6097
9.1.2.8.8 | CPU | ELE-062 | INTERRUPTOR PARALELO (3 MÓDULOS), 10A/250V, INCLUINDO SUPORTE E PLACA - 4"x4" COMPLETO, REFERÊNCIA PIALPLUS OU EQUIVALENTE | un | 2 | 54.8565 | 109.713
9.1.2.8.9 | SUDECAP | 11.14.09 | CAIXA DE PASSAGEM EM ALUMÍNIO PARA PISO 100X100X60mm | un | 1 | 34.6774 | 34.6774
9.1.2.9 |  |  | LUMINÁRIAS
9.1.2.9.1 | CPU | ELE-019 | LUMINÁRIA DE EMBUTIR COM 4 LÂMPADAS DE LED TUBULARES DE 10W INSTALADA NO FORRO REF.: MOD. LSE-100 4x600mm DA INTRAL OU EQUIVALENTE, (LÂMPADAS INCLUSAS) | un | 21 | 286.9343 | 6025.6202
9.1.2.9.2 | CPU | ELE-020 | LUMINÁRIA DE SOBREPOR COM 2 LÂMPADAS DE LED TUBULARES DE 18W FIXADA NO TETO REF.: MOD. LSE-100 2x1200mm DA INTRAL OU EQUIVALENTE. (LÂMPADAS INCLUSAS) | un | 18 | 243.4573 | 4382.2307
9.1.2.9.3 | CPU | ELE-021 | LUMINÁRIA DE SOBREPOR COM 2 LÂMPADAS DE LED TUBULARES DE 10W FIXADA NO TETO. REF.: MOD. LSE-100 2x600mm DA INTRAL OU EQUIVALENTE. (LÂMPADAS INCLUSAS) | un | 2 | 199.9807 | 399.9615
9.1.2.9.4 | CPU | ELE-022 | LUMINÁRIA DE EMBUTIR COM 2 LÂMPADAS DE LED TUBULARES DE 18W INSTALADA NO FORRO. REF.: MOD. LSE-100 2x1200mm DA INTRAL OU EQUIVALENTE. (LÂMPADAS INCLUSAS) | un | 103 | 203.5231 | 20962.8752
9.1.2.9.5 | CPU | ELE-023 | LUMINÁRIA DE EMBUTIR COM 2 LÂMPADAS DE LED TUBULARES DE 10W INSTALADA NO FORRO. REF.: MOD. LSE-100 2x600mm DA INTRAL OU EQUIVALENTE. (LÂMPADAS INCLUSAS) | un | 39 | 189.1132 | 7375.4138
9.1.2.9.6 | CPU | ELE-024 | LUMINÁRIA DE EMBUTIR COM 2 LÂMPADAS DE LED, TIPO BULBO, DE 12W INSTALADA NO FORRO. REF.: MOD. PF91-E2E27 DA LUMICENTER OU EQUIVALENTE. (LÂMPADAS INCLUSAS) | un | 13 | 140.1938 | 1822.5191
9.1.2.9.7 | SUDECAP | 11.45.02 | ARANDELA PARA 1 LÂMPADA DE LED, TIPO BULBO, DE 12W. REF.: MOD. OLIVINO DA ITAIM OU EQUIVALENTE. | un | 6 | 45.085 | 270.51
9.1.2.9.8 | SUDECAP | 11.45.01 | ARANDELA PARA 1 LÂMPADA DE LED, DE 12W. REF.: MOD. TATU DA ITAIM OU EQUIVALENTE. | un | 17 | 97.83 | 1663.1092
9.1.2.9.9 | CPU | ELE-025 | PROJETOR RETANGULAR DE LED DE 30W, DE SOBREPOR, USO EM ÁREA EXTERNA (IP-65), ALIMENTAÇÃO EM 127V. REF.: OSRAM OU EQUIVALENTE. | un | 1 | 199.9699 | 199.9699
9.1.2.9.10 | CPU | ELE-026 | PROJETOR TIPO ESPETO PARA JARDIM DE LED DE 5W, USO EM ÁREA EXTERNA, ALIMENTAÇÃO EM 127V. REF.: KANDEL OU EQUIVALENTE | un | 4 | 74.4614 | 297.8455
9.1.2.9.11 | CPU | ELE-027 | LUMINÁRIA TIPO BALIZADOR EMBUTIDA NA PAREDE COM 1 LÂMPADA DE LED, TIPO BULBO, DE 9W. REF: PIROPO DA ITAIM OU EQUIVALENTE. | un | 8 | 137.9409 | 1103.5268
9.1.2.9.12 | CPU | ELE-028 | LUMINÁRIA LED PARA ILUMINAÇÃO PÚBLICA,POTÊNCIA DE 100W-40 LEDS, FLUXO LUMINOSO DE 9476 LUMENS, TEMP. COR 5000K, CORPO EM ALUMÍNIO INJETADO COM ALETAS PARA DISSIPAÇÃO DO CALOR, DIFUSOR EM VIDRO PLANO TEMPERADO, GRAU DE PROTEÇÃO IP66 COMANDO ATRAVÉS DE RELÉ FOTOCONTROLADOR INCORPORADO À LUMINÁRIA, INSTALADA EM SUPORTE TIPO PÉTALA, EM POSTE METÁLICO DE ALTURA ÚTIL DE 7,0m REF.: MOD. NATH SXDA TECNOWATT OU EQUIVALENTE. | un | 19 | 848.2572 | 16116.8865
9.1.2.9.13 | CPU | ELE-029 | SUPORTE PARA FIXAÇÃO DE UMA LUMINÁRIA EM TOPO DE POSTE DE 110 OU 114 MM DE DIÂMETRO EXTERNO, COMPOSTO POR UM NÚCLEO CENTRAL DE TUBO EM AÇO GALVANIZADO DE DIÂMENTRO EXTERNO DE 60,3MM, SOLDADO AO NÚCLEO, PARA INSTALAÇÃO DA LUMNÁRIA. PARAFUSOS DE CABEÇA SEXTAVADA DE AÇO ZINCADO E TAMPA FIXADA AO NÚCLEO POR PARAFUSOS. REF.: SUPORTE SL-1/2 TECNOWATT OU EQUIVALENTE. | un | 11 | 106.3999 | 1170.399
9.1.2.9.14 | CPU | ELE-030 | SUPORTE PARA FIXAÇÃO DE UMA LUMINÁRIA EM TOPO DE POSTE DE 110 OU 114 MM DE DIÂMETRO EXTERNO, COMPOSTO POR UM NÚCLEO CENTRAL DE TUBO EM AÇO GALVANIZADO, COM DOIS BRAÇOS (180º) DE TUBO DE AÇO GALVANIZADO DE DIÂMETRO EXTERNO DE 60,3 MM, SOLDADOS AO NÚCLEO, PARA INSTALAÇÃO DAS LUMINÁRIAS. PARAFUSOS DE CABEÇA SEXTAVADA DE AÇO ZINCADO E TAMPA SUPEREIOR FIXADA AO NÚCLEO POR PARAFUSOS. REF.: SUPORTE SL-2/2 TECNOWATT OU EQUIVALENTE. | un | 4 | 129.1235 | 516.4941
9.1.2.9.15 | CPU | ELE-063 | CONECTOR DE ALUMINIO TIPO PRENSA CABO, BITOLA 3/4", PARA CABOS DE DIAMETRO DE 17,5 A 20 MM | un | 266 | 11.9803 | 3186.7492
9.1.2.9.16 | CPU | ELE-064 | CABO FLEXIVEL PVC 750 V, 2 CONDUTORES DE 1,5 MM2 | m | 384 | 3.8256 | 1469.0131
9.1.2.9.17 | SETOP | ED-13343 | LÂMPADA LED, BASE E-27, POTÊNCIA 12W, BULBO A65, TEMPERATURA DA COR 6500K, BIVOLT | un | 23 | 18.2354 | 419.4151
9.1.2.9.18 | SETOP | ED-8899 | CABO DE COBRE FLEXÍVEL, CLASSE 5 , ISOLAMENTO TIPO LSHF/ATOX, NÃO HALOGENADO, ANTICHAMA, TERMOPLÁSTICO, UNIPOLAR, SEÇÃO 4 MM2, 90°C, 0,6/1KV | m | 900 | 4.0994 | 3689.496
9.1.3 |  |  | ALARME I.S. ACESSÍVEIS
9.1.3.1 |  |  | ELETRODUTOS RÍGIDOS
9.1.3.1.1 | SETOP | ED-49317 | ELETRODUTO DE AÇO GALVANIZADO LEVE, INCLUSIVE CONEXÕES, SUPORTES E FIXAÇÃO DN 20 (3/4") | m | 119 | 17.7407 | 2111.1409
9.1.3.2 |  |  | ELETRODUTOS FLEXÍVEIS
9.1.3.2.1 | SETOP | ED-49413 | ELETRODUTO FLEXÍVEL CORRUGADO REFORÇADO, PVC, ANTI-CHAMA DN 25MM (3/4") - APLICAÇÃO EM ALVENARIA | m | 83 | 7.3684 | 611.5764
9.1.3.3 |  |  | CAIXAS DE PASSAGEM E ACESSÓRIOS
9.1.3.3.1 | SETOP | ED-49187 | CAIXA DE LIGAÇÃO DE PVC PARA ELETRODUTO FLEXÍVEL, RETANGULAR, DIMENSÕES 4 X 2" | un | 22 | 7.1829 | 158.0228
9.1.3.3.2 | SETOP | ED-49188 | CAIXA DE LIGAÇÃO DE PVC PARA ELETRODUTO FLEXÍVEL, QUADRADA, DIMENSÕES 4 X 4" | un | 1 | 8.3226 | 8.3226
9.1.3.3.3 | SUDECAP | 11.31.15 | PLACA PARA 1 POSIÇÃO HORIZONTAL PARA CX. 2”X4", REFERÊNCIA PIALPLUS OU EQUIVALENTE | un | 22 | 6.7146 | 147.7212
9.1.3.3.4 | SUDECAP | 11.31.16 | PLACA PARA 1+1 POSIÇÕES HORIZONTAIS PARA CX. 4”X4", REFERÊNCIA PIALPLUS OU EQUIVALENTE | un | 1 | 10.1868 | 10.1868
9.1.3.3.5 | SUDECAP | 11.31.12 | SUPORTE PARA PLACA 4"X2”, PARA 3 MÓDULOS. REF: PIAL PLUS OU EQUIVALENTE | un | 22 | 4.0199 | 88.4383
9.1.3.3.6 | SUDECAP | 11.31.13 | SUPORTE PARA PLACA 4"X4”, PARA 6 MÓDULOS. REF: PIAL PLUS OU EQUIVALENTE | un | 1 | 3.9316 | 3.9316
9.1.3.3.7 | SUDECAP | 11.31.10 | ACESSÓRIO SAÍDA FIO D=11MM (1 MÓDULO). REF.: PIAL PLUS OU EQUIVALENTE | un | 24 | 9.2061 | 220.9457
9.1.3.4 |  |  | CONDULETE
9.1.3.4.1 | SETOP | ED-49121 | CONDULETE TIPO LL EM ALUMÍNIO PARA ELETRODUTO ROSCADO D= 3/4" | un | 5 | 25.489 | 127.4449
9.1.3.4.2 | SETOP | ED-49106 | CONDULETE TIPO LR EM ALUMÍNIO PARA ELETRODUTO ROSCADO D= 3/4" | un | 7 | 26.5315 | 185.7205
9.1.3.4.3 | SETOP | ED-49088 | CONDULETE TIPO T EM ALUMÍNIO PARA ELETRODUTO ROSCADO D= 3/4" | un | 7 | 31.5233 | 220.663
9.1.3.4.4 | CPU | ELE-015 | CONDULETE TIPO LB EM ALUMÍNIO PARA ELETRODUTO ROSCADO D= 3/4" | un | 2 | 30.0125 | 60.025
9.1.3.4.5 | CPU | ELE-016 | CONDULETE TIPO TB EM ALUMÍNIO PARA ELETRODUTO ROSCADO D= 3/4" | un | 1 | 31.9562 | 31.9562
9.1.3.4.6 | SUDECAP | 11.17.15 | TAMPA CEGA P/ CONDULETE D=3/4" | un | 22 | 5.3982 | 118.7601
9.1.3.5 |  |  | CABOS ELÉTRICOS
9.1.3.5.1 | SETOP | ED-48946 | CABO DE COBRE FLEXÍVEL , CLASSE 5 , ISOLAMENTO TIPO LSHF/ATOX, NÃO HALOGENADO, ANTICHAMA, TERMOPLÁSTICO, UNIPOLAR , SEÇÃO 1,5 MM2, 70°C, 450/750V". | m | 1450 | 1.873 | 2715.879
9.1.3.6 |  |  | CENTRAL
9.1.3.6.1 | CPU | ELE-031 | KIT ALARME DE SINALIZAÇÃO DE EMERGÊNCIA PARA SANITÁRIO ACESSÍVEL, COMPOSTO DE MÓDULO PNE COM FIO E NOBREAK INTEGRADO, ACIONADOR AUDIOVISUAL (BOTOEIRA), ETIQUETAS ADESIVAS E PLACA FOTOLUMINESCENTE, DEMAIS ACESSÓRIOS, EM CONFORMIDADE COM A NBR 9050/2015. ALIMENTAÇÃO (BIVOLT) 127/220VCA-60HZ. REF. MOD. CAP30CFN DA SOL SUSTENTÁVEL OU EQUIVALENTE | un | 11 | 455.7181 | 5012.8995
9.1.3.6.2 | CPU | ELE-068 | CENTRAL DE ALARME PNE, MONITORAMENTO DE 24 SETORES, BATERIA INTERNA, ALIMENTAÇÃO (BIVOLT) 127/220VCA-60HZ. REF.: MOD. CAP100 DA SOL SUSTENTÁVEL OU EQUIVALENTE | un | 1 | 771.0096 | 771.0096
9.1.4 |  |  | ILUMINAÇÃO DE EMERGÊNCIA
9.1.4.1 |  |  | ELETRODUTOS RÍGIDOS
9.1.4.1.1 | SETOP | ED-49317 | ELETRODUTO DE AÇO GALVANIZADO LEVE, INCLUSIVE CONEXÕES, SUPORTES E FIXAÇÃO DN 20 (3/4") | m | 161 | 17.7407 | 2856.2495
9.1.4.2 |  |  | ELETRODUTOS FLEXÍVEIS
9.1.4.2.1 | SETOP | ED-7248 | ELETRODUTO FLEXÍVEL, EM AÇO GALVANIZADO, DN 3/4", INCLUSIVE CONEXÕES, SUPORTES E FIXAÇÃO | m | 6 | 9.3563 | 56.1376
9.1.4.2.2 | SETOP | ED-49413 | ELETRODUTO FLEXÍVEL CORRUGADO REFORÇADO, PVC, ANTI-CHAMA DN 25MM (3/4") - APLICAÇÃO EM ALVENARIA | m | 50 | 7.3684 | 368.4195
9.1.4.3 |  |  | CAIXAS DE PASSAGEM E ACESSÓRIOS
9.1.4.3.1 | SETOP | ED-49187 | CAIXA DE LIGAÇÃO DE PVC PARA ELETRODUTO FLEXÍVEL, RETANGULAR, DIMENSÕES 4 X 2" | un | 46 | 7.1829 | 330.4113
9.1.4.3.2 | SUDECAP | 11.31.15 | PLACA PARA 1 POSIÇÃO HORIZONTAL PARA CX. 2”X4", REFERÊNCIA PIALPLUS OU EQUIVALENTE | un | 46 | 6.7146 | 308.8716
9.1.4.3.3 | SUDECAP | 11.31.12 | SUPORTE PARA PLACA 4"X2”, PARA 3 MÓDULOS. REF: PIAL PLUS OU EQUIVALENTE | un | 46 | 4.0199 | 184.9166
9.1.4.3.4 | SUDECAP | 11.31.10 | ACESSÓRIO SAÍDA FIO D=11MM (1 MÓDULO). REF.: PIAL PLUS OU EQUIVALENTE | un | 46 | 9.2061 | 423.4792
9.1.4.4 |  |  | CONDULETE
9.1.4.4.1 | SETOP | ED-49070 | CONDULETE TIPO C EM ALUMÍNIO PARA ELETRODUTO ROSCADO D= 3/4" | un | 2 | 27.8303 | 55.6605
9.1.4.4.2 | SETOP | ED-49121 | CONDULETE TIPO LL EM ALUMÍNIO PARA ELETRODUTO ROSCADO D= 3/4" | un | 9 | 25.489 | 229.4008
9.1.4.4.3 | SETOP | ED-49106 | CONDULETE TIPO LR EM ALUMÍNIO PARA ELETRODUTO ROSCADO D= 3/4" | un | 7 | 26.5315 | 185.7205
9.1.4.4.4 | SETOP | ED-49088 | CONDULETE TIPO T EM ALUMÍNIO PARA ELETRODUTO ROSCADO D= 3/4" | un | 35 | 31.5233 | 1103.3148
9.1.4.4.5 | SETOP | ED-49097 | CONDULETE TIPO X EM ALUMÍNIO PARA ELETRODUTO ROSCADO D= 3/4" | un | 5 | 37.9552 | 189.7758
9.1.4.4.6 | CPU | ELE-033 | CONDULETE TIPO B EM ALUMÍNIO PARA ELETRODUTO ROSCADO D= 3/4" | un | 2 | 29.3428 | 58.6855
9.1.4.4.7 | SUDECAP | 11.17.15 | TAMPA CEGA P/ CONDULETE D=3/4" | un | 60 | 5.3982 | 323.8911
9.1.4.5 |  |  | CABOS ELÉTRICOS
9.1.4.5.1 | SETOP | ED-48951 | CABO DE COBRE FLEXÍVEL , CLASSE 5 , ISOLAMENTO TIPO LSHF/ATOX, NÃO HALOGENADO, ANTICHAMA, TERMOPLÁSTICO, UNIPOLAR , SEÇÃO 2,5 MM2, 70°C, 450/750V | m | 524 | 2.5445 | 1333.3075
9.1.4.6 |  |  | EQUIPAMENTOS
9.1.4.6.1 | CPU | ELE-035 | LUMINÁRIA DE EMERGÊNCIA DE LED DE POTÊNCIA 10W, 24Vcc. | un | 53 | 159.189 | 8437.0186
9.1.4.6.2 | CPU | ELE-036 | CENTRAL DE ILUMINAÇÃO DE EMERGÊNCIA DE 24Vcc, 1000W, COM BANCO DE BATERIAS. REF.: UNITRON OU EQUIVALENTE. | un | 1 | 465.6797 | 465.6797
9.1.5 |  |  | ALIMENTAÇÃO ELÉTRICA DO AR CONDICIONADO
9.1.5.1 |  |  | ELETRODUTOS RÍGIDOS
9.1.5.1.1 | SETOP | ED-49317 | ELETRODUTO DE AÇO GALVANIZADO LEVE, INCLUSIVE CONEXÕES, SUPORTES E FIXAÇÃO DN 20 (3/4") | m | 73 | 17.7407 | 1295.0696
9.1.5.1.2 | SETOP | ED-49318 | ELETRODUTO DE AÇO GALVANIZADO LEVE, INCLUSIVE CONEXÕES, SUPORTES E FIXAÇÃO DN 25 (1") | m | 74.5 | 24.3493 | 1814.0201
9.1.5.2 |  |  | ELETRODUTOS FLEXÍVEIS
9.1.5.2.1 | SETOP | ED-7248 | ELETRODUTO FLEXÍVEL, EM AÇO GALVANIZADO, REVESTIDO EXTERNAMENTE COM PVC PRETO (3/4"),INCLUSIVE CONEXÕES, SUPORTES E FIXAÇÃO | m | 10 | 9.3563 | 93.5627
9.1.5.2.2 | SETOP | ARGAMASSA, TRAÇO 1:3 ( CIMENTO E AREIA), PREPARO MECÂNICO | ELETRODUTO FLEXÍVEL CORRUGADO REFORÇADO, PVC, ANTI-CHAMA DN 25MM (3/4") - APLICAÇÃO EM ALVENARIA | m | 6 | 7.3684 | 44.2103
9.1.5.3 |  |  | DUTOS CORRUGADOS (PEAD)
9.1.5.3.1 | CPU | ELE-052 | ELETRODUTO FLEXIVEL PLANO EM PEAD, COR PRETA E LARANJA, DIAMETRO 32 MM | m | 3 | 8.4109 | 25.2328
9.1.5.4 |  |  | CAIXAS DE PASSAGEM E ACESSÓRIOS
9.1.5.4.1 | SETOP | ED-49187 | CAIXA DE LIGAÇÃO DE PVC PARA ELETRODUTO FLEXÍVEL, RETANGULAR, DIMENSÕES 4 X 2" | un | 1 | 7.1829 | 7.1829
9.1.5.4.2 | SUDECAP | 11.31.15 | PLACA PARA 1 POSIÇÃO HORIZONTAL PARA CX. 2”X4", REFERÊNCIA PIALPLUS OU EQUIVALENTE | un | 1 | 6.7146 | 6.7146
9.1.5.4.3 | CPU | ELE-065 | CAIXA DE PASSAGEM DE SOBREPOR À PROVA DE TEMPO, GRAU DE PROTEÇÃO IP65, COM TAMPA LISA. DIMENSÕES: 20X20X10CM. | un | 3 | 82.351 | 247.0531
9.1.5.4.4 | SUDECAP | 11.31.12 | SUPORTE PARA PLACA 4"X2”, PARA 3 MÓDULOS. REF: PIAL PLUS OU EQUIVALENTE | un | 1 | 4.4175 | 4.4175
9.1.5.4.5 | SUDECAP | 11.31.10 | ACESSÓRIO SAÍDA FIO D=11MM (1 MÓDULO). REF.: PIAL PLUS OU EQUIVALENTE | un | 1 | 8.835 | 8.835
9.1.5.5 |  |  | CONDULETE |  |  |  | 0
9.1.5.5.1 | SETOP | ED-49070 | CONDULETE TIPO C EM ALUMÍNIO PARA ELETRODUTO ROSCADO D= 3/4" | un | 2 | 27.8303 | 55.6605
9.1.5.5.2 | SETOP | ED-49079 | CONDULETE TIPO E EM ALUMÍNIO PARA ELETRODUTO ROSCADO D= 3/4" | un | 6 | 26.3195 | 157.9168
9.1.5.5.3 | SETOP | ED-49121 | CONDULETE TIPO LL EM ALUMÍNIO PARA ELETRODUTO ROSCADO D= 3/4" | un | 4 | 25.489 | 101.9559
9.1.5.5.4 | SETOP | ED-49106 | CONDULETE TIPO LR EM ALUMÍNIO PARA ELETRODUTO ROSCADO D= 3/4" | un | 1 | 26.5315 | 26.5315
9.1.5.5.5 | CPU | ELE-015 | CONDULETE TIPO LB EM ALUMÍNIO PARA ELETRODUTO ROSCADO D= 3/4" | un | 1 | 30.0125 | 30.0125
9.1.5.5.6 | SUDECAP | 11.17.15 | TAMPA CEGA P/ CONDULETE D=3/4" | un | 5 | 5.3982 | 26.9909
9.1.5.5.7 | CPU | ELE-055 | TAMPA P/ CONDULETE C/ FURO REDONDO WETZEL OU EQUIVALENTE | un | 31 | 5.142 | 159.401
9.1.5.5.8 | CPU | ELE-037 | CONDULETE TIPO C, COM TAMPA E CORPO EM LIGA DE ALUMINÍO DE ALTA RESISTÊNCIA. A PROVA DE TEMPO, GRAU DE PROTEÇÃO IP65 PARA ELETRODUTO ROSCADO D= 3/4". REF.: WETZEL OU EQUIVALENTE. | un | 9 | 33.8115 | 304.3039
9.1.5.5.9 | CPU | ELE-038 | CONDULETE TIPO E, COM TAMPA E CORPO EM LIGA DE ALUMINÍO DE ALTA RESISTÊNCIA. JUNTA DE VEDAÇÃO EM NEOPRENE, GRAU DE PROTEÇÃO IP65 PARA ELETRODUTO ROSCADO D= 3/4". REF.: WETZEL OU EQUIVALENTE. | un | 7 | 33.2638 | 232.8464
9.1.5.5.10 | CPU | ELE-039 | CONDULETE TIPO LB, COM TAMPA E CORPO EM LIGA DE ALUMINÍO DE ALTA RESISTÊNCIA. JUNTA DE VEDAÇÃO EM NEOPRENE, GRAU DE PROTEÇÃO IP65 PARA ELETRODUTO ROSCADO D= 3/4". REF.: WETZEL OU EQUIVALENTE. | un | 4 | 34.6862 | 138.7448
9.1.5.5.11 | CPU | ELE-040 | CONDULETE TIPO TB, COM TAMPA E CORPO EM LIGA DE ALUMINÍO DE ALTA RESISTÊNCIA. JUNTA DE VEDAÇÃO EM NEOPRENE, GRAU DE PROTEÇÃO IP65 PARA ELETRODUTO ROSCADO D= 3/4". REF.: WETZEL OU EQUIVALENTE. | un | 3 | 34.3593 | 103.0779
9.1.5.5.12 | CPU | ELE-041 | TAMPA COM FURO CENTRAL PARA CONDULETES A PROVA DE TEMPO D=3/4" | un | 20 | 6.6528 | 133.0551
9.1.5.5.13 | CPU | ELE-042 | CONDULETE TIPO C, COM TAMPA E CORPO EM LIGA DE ALUMINÍO DE ALTA RESISTÊNCIA. A PROVA DE TEMPO, GRAU DE PROTEÇÃO IP65 PARA ELETRODUTO ROSCADO D= 1". REF.: WETZEL OU EQUIVALENTE. | un | 1 | 42.3815 | 42.3815
9.1.5.5.14 | CPU | ELE-043 | CONDULETE TIPO X, COM TAMPA E CORPO EM LIGA DE ALUMINÍO DE ALTA RESISTÊNCIA. A PROVA DE TEMPO, GRAU DE PROTEÇÃO IP65 PARA ELETRODUTO ROSCADO D= 1". REF.: WETZEL OU EQUIVALENTE. | un | 1 | 42.3815 | 42.3815
9.1.5.5.15 | SETOP | ED-49107 | CONDULETE TIPO LR EM ALUMÍNIO PARA ELETRODUTO ROSCADO D= 1" | un | 3 | 30.3306 | 90.9917
9.1.5.5.16 | SETOP | ED-49122 | CONDULETE TIPO LL EM ALUMÍNIO PARA ELETRODUTO ROSCADO D= 1" | un | 5 | 29.0318 | 145.1591
9.1.5.5.17 | CPU | ELE-044 | CONDULETE TIPO TB EM ALUMÍNIO PARA ELETRODUTO ROSCADO D= 1" | un | 1 | 40.6763 | 40.6763
9.1.5.5.18 | SETOP | ED-49071 | CONDULETE TIPO C EM ALUMÍNIO PARA ELETRODUTO ROSCADO D= 1" | un | 2 | 29.8005 | 59.6009
9.1.5.5.19 | SETOP | ED-49089 | CONDULETE TIPO T EM ALUMÍNIO PARA ELETRODUTO ROSCADO D= 1" | un | 2 | 32.2036 | 64.4072
9.1.5.6 |  |  | CABOS ELÉTRICOS
9.1.5.6.1 | SETOP | ED-48956 | CABO DE COBRE FLEXÍVEL , CLASSE 5 , ISOLAMENTO TIPO LSHF/ATOX, NÃO HALOGENADO, ANTICHAMA, TERMOPLÁSTICO, UNIPOLAR, SEÇÃO 4 MM2, 70°C, 450/750V | m | 1771 | 3.428 | 6070.9526
9.1.5.7 |  |  | TOMADAS ELÉTRICAS |  |  |  | 0
9.1.5.7.1 | CPU | ELE-045 | TOMADA SIMPLES - 3P + T - 16A DE SOBREPOR | un | 3 | 63.4265 | 190.2794
9.1.5.8 |  |  | QUADROS DE COMANDO
9.1.5.8.1 | CPU | ELE-046 | QUADRO DE COMANDO DO VENTILADOR (QC-AC-1P) FABRICADO CONFORME PROJETO, FORNECIDO COMPLETO | un | 1 | 2056.0547 | 2056.0547
9.1.5.8.2 | CPU | ELE-047 | QUADRO DE COMANDO DO VENTILADOR (QC-AC-2P) FABRICADO CONFORME PROJETO, FORNECIDO COMPLETO | un | 1 | 2056.0547 | 2056.0547
9.1.5.8.3 | CPU | ELE-048 | QUADRO DE COMANDO DO VENTILADOR (QC-AC-3P) FABRICADO CONFORME PROJETO, FORNECIDO COMPLETO | un | 1 | 2056.0547 | 2056.0547
9.1.5.9 |  |  | ELETROCALHA E ACESSÓRIOS
9.1.5.9.1 | SETOP | ED-49040 | ELETROCALHA LISA GALVANIZADA ELETROLÍTICA CHAPA 14 - 100X50 MM COM TAMPA, INCLUSIVE CONEXÃO | m | 25 | 63.4441 | 1586.1034
9.1.5.9.2 | SUDECAP | 11.11.40 | DERIVAÇÃO EM "T" HORIZONTAL 90º PARA ELETROCALHA 100X50MM COM TAMPA, INCLUSE CONEXÕES | un | 1 | 34.5537 | 34.5537
9.1.5.9.3 | SUDECAP | 11.11.60 | TERMINAL PARA ELETROCALHA 100X50 MM | un | 2 | 5.9548 | 11.9096
9.1.5.9.4 | SETOP | ED-49451 | PERFILADO PERFURADO EM CHAPA DE AÇO, DIMENSÕES (38X38)MM, INCLUSIVE ELEMENTOS DE FIXAÇÃO. REF.: MOPA OU EQUIVALENTE | m | 3 | 22.9798 | 68.9395
9.1.5.9.5 | SUDECAP | 11.11.19 | VERGALHÃO DE AÇO COM ROSCA TOTAL, DIÂMETRO 1/4", INCLUSIVE ELEMENTOS DE FIXAÇÃO. REF.: MOPA OU EQUIVALENTE | m | 34 | 15.3111 | 520.5759
9.1.6 |  |  | TOMADAS ESPECÍFICAS |  |  |  | 0
9.1.6.1 |  |  | ELETRODUTOS RÍGIDOS |  |  |  | 0
9.1.6.1.1 | SETOP | ED-49317 | ELETRODUTO DE AÇO GALVANIZADO LEVE, INCLUSIVE CONEXÕES, SUPORTES E FIXAÇÃO DN 20 (3/4") | m | 112 | 17.7407 | 1986.9562
9.1.6.1.2 | SETOP | ED-49319 | ELETRODUTO DE AÇO GALVANIZADO MÉDIO, INCLUSIVE CONEXÕES, SUPORTES E FIXAÇÃO DN 32 (1.1/4") | m | 2 | 32.557 | 65.1139
9.1.6.1.3 | SETOP | ED-49318 | ELETRODUTO DE AÇO GALVANIZADO LEVE, INCLUSIVE CONEXÕES, SUPORTES E FIXAÇÃO DN 25 (1") | m | 1 | 24.3493 | 24.3493
9.1.6.2 |  |  | ELETRODUTOS FLEXÍVEIS
9.1.6.2.1 | SETOP | ED-49413 | ELETRODUTO FLEXÍVEL CORRUGADO REFORÇADO, PVC, ANTI-CHAMA DN 25MM (3/4") - APLICAÇÃO EM ALVENARIA | m | 188 | 7.3684 | 1385.2573
9.1.6.2.2 | SETOP | ED-7248 | ELETRODUTO FLEXÍVEL, EM AÇO GALVANIZADO, DN 3/4", INCLUSIVE CONEXÕES, SUPORTES E FIXAÇÃO | m | 36 | 9.3563 | 336.8255
9.1.6.3 |  |  | DUTOS CORRUGADOS (PEAD)
9.1.6.3.1 | CPU | ELE-052 | ELETRODUTO FLEXIVEL PLANO EM PEAD, COR PRETA E LARANJA, DIAMETRO 32 MM | m | 10 | 8.4109 | 84.1092
9.1.6.3.2 | CPU | ELE-053 | ELETRODUTO FLEXIVEL PLANO EM PEAD, COR PRETA E LARANJA, DIAMETRO 25 MM | m | 90 | 7.6334 | 687.0096
9.1.6.4 |  |  | CAIXAS DE PASSAGEM E ACESSÓRIOS
9.1.6.4.1 | SETOP | ED-49187 | CAIXA DE LIGAÇÃO DE PVC PARA ELETRODUTO FLEXÍVEL, RETANGULAR, DIMENSÕES 4 X 2" | un | 115 | 7.1829 | 826.0283
9.1.6.4.2 | SETOP | ED-49188 | CAIXA DE LIGAÇÃO DE PVC PARA ELETRODUTO FLEXÍVEL, QUADRADA, DIMENSÕES 4 X 4" | un | 40 | 8.3226 | 332.9028
9.1.6.4.3 | SETOP | ED-49215 | CAIXA DE PASSAGEM 20X20X10CM EM CHAPA DE FERRO COM TAMPA CEGA | un | 5 | 31.4438 | 157.2188
9.1.6.4.4 | CPU | ELE-049 | CAIXA DE PASSAGEM 4X2" DE ALUMÍNIO DE EMBUTIR NO PISO, FORNECIDA COM TAMPA. | un | 7 | 41.0562 | 287.3937
9.1.6.4.5 | CPU | ELE-050 | CAIXA DE PASSAGEM 4X4" DE ALUMÍNIO DE EMBUTIR NO PISO, FORNECIDA COM TAMPA. | un | 1 | 46.4897 | 46.4897
9.1.6.4.6 | SUDECAP | 11.31.15 | PLACA PARA 1 POSIÇÃO HORIZONTAL PARA CX. 2”X4", REFERÊNCIA PIAL PLUS OU EQUIVALENTE | un | 1 | 6.7146 | 6.7146
9.1.6.4.7 | SUDECAP | 11.31.12 | SUPORTE PARA PLACA 4"X2”, PARA 3 MÓDULOS. REF: PIAL PLUS OU EQUIVALENTE | un | 1 | 4.0199 | 4.0199
9.1.6.4.8 | SUDECAP | 11.31.10 | ACESSÓRIO SAÍDA FIO D=11MM (1 MÓDULO). REF.: PIAL PLUS OU EQUIVALENTE | un | 1 | 9.2061 | 9.2061
9.1.6.5 |  |  | CONDULETE
9.1.6.5.1 | SETOP | ED-49070 | CONDULETE TIPO C EM ALUMÍNIO PARA ELETRODUTO ROSCADO D= 3/4" | un | 5 | 27.8303 | 139.1513
9.1.6.5.2 | SETOP | ED-49079 | CONDULETE TIPO E EM ALUMÍNIO PARA ELETRODUTO ROSCADO D= 3/4" | un | 2 | 26.3195 | 52.6389
9.1.6.5.3 | SETOP | ED-49121 | CONDULETE TIPO LL EM ALUMÍNIO PARA ELETRODUTO ROSCADO D= 3/4" | un | 12 | 25.489 | 305.8677
9.1.6.5.4 | SETOP | ED-49106 | CONDULETE TIPO LR EM ALUMÍNIO PARA ELETRODUTO ROSCADO D= 3/4" | un | 7 | 26.5315 | 185.7205
9.1.6.5.5 | SETOP | ED-49088 | CONDULETE TIPO T EM ALUMÍNIO PARA ELETRODUTO ROSCADO D= 3/4" | un | 17 | 31.5233 | 535.8958
9.1.6.5.6 | SETOP | ED-49097 | CONDULETE TIPO X EM ALUMÍNIO PARA ELETRODUTO ROSCADO D= 3/4" | un | 2 | 37.9552 | 75.9103
9.1.6.5.7 | SUDECAP | 11.17.15 | TAMPA CEGA P/ CONDULETE D=3/4" | un | 41 | 5.3982 | 221.3256
9.1.6.5.8 | CPU | ELE-055 | TAMPA P/ CONDULETE C/ FURO REDONDO WETZEL OU EQUIVALENTE | un | 4 | 5.142 | 20.5679
9.1.6.6 |  |  | CABOS ELÉTRICOS
9.1.6.6.1 | SETOP | ED-48951 | CABO DE COBRE FLEXÍVEL , CLASSE 5 , ISOLAMENTO TIPO LSHF/ATOX, NÃO HALOGENADO, ANTICHAMA, TERMOPLÁSTICO, UNIPOLAR , SEÇÃO 2,5 MM2, 70°C, 450/750V | m | 115 | 2.5445 | 292.6152
9.1.6.6.2 | SETOP | ED-48956 | CABO DE COBRE FLEXÍVEL , CLASSE 5 , ISOLAMENTO TIPO LSHF/ATOX, NÃO HALOGENADO, ANTICHAMA, TERMOPLÁSTICO, UNIPOLAR, SEÇÃO 4 MM2, 70°C, 450/750V | m | 3895 | 3.428 | 13351.9821
9.1.6.6.3 | SETOP | ED-48961 | CABO DE COBRE FLEXÍVEL, CLASSE 5 , ISOLAMENTO TIPO LSHF/ATOX, NÃO HALOGENADO, ANTICHAMA, TERMOPLÁSTICO, UNIPOLAR, SEÇÃO 6 MM2, 70°C, 450/750V | m | 72 | 4.6649 | 335.8714
9.1.6.6.4 | SETOP | ED-48966 | CABO DE COBRE FLEXÍVEL , CLASSE 5 , ISOLAMENTO TIPO LSHF/ATOX, NÃO HALOGENADO, ANTICHAMA, TERMOPLÁSTICO, UNIPOLAR, SEÇÃO 10 MM2, 70°C, 450/750V | m | 90 | 7.9427 | 714.8399
9.1.6.6.5 | SETOP | ED-8898 | CABO DE COBRE FLEXÍVEL , CLASSE 5 , ISOLAMENTO TIPO LSHF/ATOX, NÃO HALOGENADO, ANTICHAMA, TERMOPLÁSTICO, UNIPOLAR, SEÇÃO 2,5 MM2, 90°C, 0,6/1KV | m | 30 | 3.1453 | 94.3578
9.1.6.6.6 | CPU | ELE-034 | CABO FLEXIVEL PVC 750 V, 2 CONDUTORES DE 2,5 MM2 | m | 50 | 4.4882 | 224.409
9.1.6.7 |  |  | TOMADAS ELÉTRICAS E EQUIPAMENTOS
9.1.6.7.1 | CPU | ELE-051 | TOMADA SIMPLES - 2P + T - 20A COM PLACA 4"x2" COMPLETA (TOMADA + PLACA + SUPORTE), REFERÊNCIA PIALPLUS OU EQUIVALENTE | un | 77 | 40.0667 | 3085.1381
9.1.6.7.2 | CPU | ELE-066 | TOMADA DUPLA - 2P + T - 20A COM PLACA 4"x4" COMPLETA (TOMADAS + PLACA + SUPORTE), REFERÊNCIA PIALPLUS OU EQUIVALENTE | un | 24 | 73.6397 | 1767.3534
9.1.6.7.3 | CPU | ELE-067 | PULSADOR CAMPAINHA 10A, 250V, CONJUNTO MONTADO PARA EMBUTIR 4" X 2" (PLACA + SUPORTE + MODULO) COMPLETO, REFERÊNCIA PIALPLUS OU EQUIVALENTE | un | 5 | 24.0665 | 120.3327
9.1.6.7.4 | SUDECAP | 10.90.86 | BOTOEIRA COMANDO MANUAL TIPO LIGA/DESLIGA | un | 1 | 63.9566 | 63.9566
9.1.6.7.5 | SUDECAP | 11.31.07 | TOMADA SIMPLES - 2P + T - 20A (APENAS MÓDULO) REFERÊNCIA PIAL PLUS OU EQUIVALENTE” | un | 351 | 29.4117 | 10323.512
9.1.6.7.6 | SETOP | ED-49534 | TOMADA DUPLA - 2P + T - 20A SEM PLACA | cj | 7 | 25.1621 | 176.1346
9.1.6.7.7 | CPU | ELE-069 | FONTE 12VCA/0,5A PARA ACIONAMENTO DE FECHADURA ELETROMAGNÉTICA, ALIMENTAÇÃO (BIVOLT) 127/220VCA. REF: TRA-400 DA HDL OU EQUIVALENTE | un | 3 | 115.2879 | 345.8637
9.1.6.7.8 | CPU | ELE-070 | KIT PORTEIRO ELETRÔNICO COMPOSTO DE UNIDADE EXTERNA E INTERFONE, ALIMENTAÇÃO BIVOLT (127/220VCA). REF: MODELO F8NT-AZ01 DA HDL OU EQUIVALENTE | un | 1 | 232.2855 | 232.2855
|  |  | TOTAL DO ITEM 9 |  |  |  | 269722.8203

## CPU ELE
ELETRICA - COMPOSIÇÕES
9.1.1.1.1 | ELE-001 | SERVIÇO: LEITO METÁLICO, DIMENSÕES 300X100mm INCLUSIVE CONEXÕES, SUPORTES E FIXAÇÃO |  |  |  | M
DISCRIMINAÇÃO |  |  | UNID. | QUANT. | PREÇO UNIT. | PREÇO TOTAL
MATERIAIS (SEM BDI)
COTAÇÃO |  | LEITO METÁLICO, DIMENSÕES 300X100mm | M | 1.25 | 28.7579 | 35.9474
SUB-TOTAL | [5 empty] | 35.9474
MÃO-DE-OBRA (SEM BDI)
ED-50362 | SETOP | AJUDANTE DE ELETRICISTA COM ENCARGOS COMPLEMENTARES | H | 1.9 | 13.924 | 26.4557
ED-50373 | SETOP | ELETRICISTA COM ENCARGOS COMPLEMENTARES | H | 1.9 | 18.4563 | 35.067
SUB-TOTAL | [5 empty] | 61.5227
OUTROS - SERVIÇOS (SEM BDI)
SUB-TOTAL
Total | [5 empty] | 97.4701
BDI (%) |  |  |  |  | 23.03% | 22.4474
TOTAL DO SERVIÇO COM BDI - R$ | [5 empty] | 119.9175
9.1.1.2.1 | ED-49318 | SERVIÇO: ELETRODUTO DE AÇO GALVANIZADO LEVE, INCLUSIVE CONEXÕES, SUPORTES E FIXAÇÃO DN 25 (1") |  |  |  | M
DISCRIMINAÇÃO |  |  | UNID. | QUANT. | PREÇO UNIT. | PREÇO TOTAL
MATERIAIS (SEM BDI)
SETOP | MATED- 12288 | ELETRODUTO DE AÇO GALVANIZADO (TIPO: LEVE/ DIÂMETRO: 1") | M | 1.1 | 7.05 | 7.755
SUB-TOTAL | [5 empty] | 7.755
MÃO-DE-OBRA (SEM BDI)
ED-50362 | SETOP | AJUDANTE DE ELETRICISTA COM ENCARGOS COMPLEMENTARES | H | 0.37172 | 13.924 | 5.1758
ED-50373 | SETOP | ELETRICISTA COM ENCARGOS COMPLEMENTARES | H | 0.37172 | 18.4563 | 6.8605
SUB-TOTAL | [5 empty] | 12.0363
OUTROS - SERVIÇOS (SEM BDI)
SUB-TOTAL | [5 empty] | 0
Total | [5 empty] | 19.7913
BDI (%) |  |  |  |  | 23.03% | 4.5579
TOTAL DO SERVIÇO COM BDI - R$ | [5 empty] | 24.3493
9.1.1.2.2 | ED-49319 | SERVIÇO: ELETRODUTO DE AÇO GALVANIZADO MÉDIO, INCLUSIVE CONEXÕES, SUPORTES E FIXAÇÃO DN 32 (1.1/4") |  |  |  | M
DISCRIMINAÇÃO |  |  | UNID. | QUANT. | PREÇO UNIT. | PREÇO TOTAL
MATERIAIS (SEM BDI)
SETOP | MATED- 12567 | ELETRODUTO DE AÇO GALVANIZADO (TIPO: LEVE/ DIÂMETRO: 1.1/4") | M | 1.1 | 10.58 | 11.638
SUB-TOTAL | [5 empty] | 11.638
MÃO-DE-OBRA (SEM BDI)
SETOP | ED-50362 | AJUDANTE DE ELETRICISTA COM ENCARGOS COMPLEMENTARES | H | 0.45783 | 13.924 | 6.3748
SETOP | ED-50373 | ELETRICISTA COM ENCARGOS COMPLEMENTARES | H | 0.45783 | 18.4563 | 8.4498
SUB-TOTAL | [5 empty] | 14.8246
OUTROS - SERVIÇOS (SEM BDI)
SUB-TOTAL | [5 empty] | 0
Total | [5 empty] | 26.4626
BDI (%) |  |  |  |  | 23.03% | 6.0943
TOTAL DO SERVIÇO COM BDI - R$ | [5 empty] | 32.557
9.1.1.2.3 | ED-49321 | SERVIÇO: ELETRODUTO DE AÇO GALVANIZADO MÉDIO, INCLUSIVE CONEXÕES, SUPORTES E FIXAÇÃO DN 50 (2") |  |  |  | M
DISCRIMINAÇÃO |  |  | UNID. | QUANT. | PREÇO UNIT. | PREÇO TOTAL
MATERIAIS (SEM BDI)
SETOP | MATED- 12201 | ELETRODUTO DE AÇO GALVANIZADO (TIPO: LEVE/ DIÂMETRO: 2") | M | 1.1 | 14.1174 | 15.5291
SUB-TOTAL | [5 empty] | 15.5291
MÃO-DE-OBRA (SEM BDI)
SETOP | ED-50362 | AJUDANTE DE ELETRICISTA COM ENCARGOS COMPLEMENTARES | H | 0.5 | 13.924 | 6.962
SETOP | ED-50373 | ELETRICISTA COM ENCARGOS COMPLEMENTARES | H | 0.5 | 18.4563 | 9.2282
SUB-TOTAL | [5 empty] | 16.1901
OUTROS - SERVIÇOS (SEM BDI)
SUB-TOTAL | [5 empty] | 0
Total | [5 empty] | 31.7193
BDI (%) |  |  |  |  | 23.03% | 7.3049
TOTAL DO SERVIÇO COM BDI - R$ | [5 empty] | 39.0242
9.1.1.3.1 | ED-49215 | SERVIÇO: CAIXA DE PASSAGEM 20X20CM EM CHAPA DE FERRO COM TAMPA CEGA |  |  |  | UN
DISCRIMINAÇÃO |  |  | UNID. | QUANT. | PREÇO UNIT. | PREÇO TOTAL
MATERIAIS (SEM BDI)
SETOP | MATED- 12455 | CAIXA DE PASSAGEM 20 x 20 CM EM CHAPA DE FERRO COM TAMPA CEGA | UN | 1 | 9.3677 | 9.3677
SUB-TOTAL | [5 empty] | 9.3677
MÃO-DE-OBRA (SEM BDI)
SETOP | ED-50362 | AJUDANTE DE ELETRICISTA COM ENCARGOS COMPLEMENTARES | H | 0.5 | 13.924 | 6.962
SETOP | ED-50373 | ELETRICISTA COM ENCARGOS COMPLEMENTARES | H | 0.5 | 18.4563 | 9.2282
SUB-TOTAL | [5 empty] | 16.1901
OUTROS - SERVIÇOS (SEM BDI)
SUB-TOTAL | [5 empty] | 0
Total | [5 empty] | 25.5578
BDI (%) |  |  |  |  | 23.03% | 5.886
TOTAL DO SERVIÇO COM BDI - R$ | [5 empty] | 31.4438
9.1.1.4.1 | ED-49071 | SERVIÇO: CONDULETE TIPO C EM ALUMÍNIO PARA ELETRODUTO ROSCADO D= 1" |  |  |  | UN
DISCRIMINAÇÃO |  |  | UNID. | QUANT. | PREÇO UNIT. | PREÇO TOTAL
MATERIAIS (SEM BDI)
SETOP | MATED- 12264 | CONDULETE TIPO C EM ALUMÍNIO PARA ELETRODUTO ROSCADO D = 1" | UN | 1 | 8.032 | 8.032
SUB-TOTAL | [5 empty] | 8.032
MÃO-DE-OBRA (SEM BDI)
SETOP | ED-50362 | AJUDANTE DE ELETRICISTA COM ENCARGOS COMPLEMENTARES | H | 0.5 | 13.924 | 6.962
SETOP | ED-50373 | ELETRICISTA COM ENCARGOS COMPLEMENTARES | H | 0.5 | 18.4563 | 9.2282
SUB-TOTAL | [5 empty] | 16.1901
OUTROS - SERVIÇOS (SEM BDI)
SUB-TOTAL | [5 empty] | 0
Total | [5 empty] | 24.2221
BDI (%) |  |  |  |  | 23.03% | 5.5784
TOTAL DO SERVIÇO COM BDI - R$ | [5 empty] | 29.8005
9.1.1.4.2 | ED-49122 | SERVIÇO: CONDULETE TIPO LL EM ALUMÍNIO PARA ELETRODUTO ROSCADO D= 1" |  |  |  | UN
DISCRIMINAÇÃO |  |  | UNID. | QUANT. | PREÇO UNIT. | PREÇO TOTAL
MATERIAIS (SEM BDI)
SETOP | MATED- 11894 | CONDULETE TIPO LL EM ALUMÍNIO PARA ELETRODUTO ROSCADO D = 1" | UN | 1 | 7.4072 | 7.4072
SUB-TOTAL | [5 empty] | 7.4072
MÃO-DE-OBRA (SEM BDI)
SETOP | ED-50362 | AJUDANTE DE ELETRICISTA COM ENCARGOS COMPLEMENTARES | H | 0.5 | 13.924 | 6.962
SETOP | ED-50373 | ELETRICISTA COM ENCARGOS COMPLEMENTARES | H | 0.5 | 18.4563 | 9.2282
SUB-TOTAL | [5 empty] | 16.1901
OUTROS - SERVIÇOS (SEM BDI)
SUB-TOTAL | [5 empty] | 0
Total | [5 empty] | 23.5973
BDI (%) |  |  |  |  | 23.03% | 5.4345
TOTAL DO SERVIÇO COM BDI - R$ | [5 empty] | 29.0318
9.1.1.4.3 | ED-49107 | SERVIÇO: CONDULETE TIPO LR EM ALUMÍNIO PARA ELETRODUTO ROSCADO D= 1" |  |  |  | UN
DISCRIMINAÇÃO |  |  | UNID. | QUANT. | PREÇO UNIT. | PREÇO TOTAL
MATERIAIS (SEM BDI)
SETOP | MATED- 12237 | CONDULETE TIPO LR EM ALUMÍNIO PARA ELETRODUTO ROSCADO D = 1" | UN | 1 | 8.4628 | 8.4628
SUB-TOTAL | [5 empty] | 8.4628
MÃO-DE-OBRA (SEM BDI)
SETOP | ED-50362 | AJUDANTE DE ELETRICISTA COM ENCARGOS COMPLEMENTARES | H | 0.5 | 13.924 | 6.962
SETOP | ED-50373 | ELETRICISTA COM ENCARGOS COMPLEMENTARES | H | 0.5 | 18.4563 | 9.2282
SUB-TOTAL | [5 empty] | 16.1901
OUTROS - SERVIÇOS (SEM BDI)
SUB-TOTAL | [5 empty] | 0
Total | [5 empty] | 24.653
BDI (%) |  |  |  |  | 23.03% | 5.6776
TOTAL DO SERVIÇO COM BDI - R$ | [5 empty] | 30.3306
9.1.1.4.4 | ED-49089 | SERVIÇO: CONDULETE TIPO T EM ALUMÍNIO PARA ELETRODUTO ROSCADO D=1" |  |  |  | UN
DISCRIMINAÇÃO |  |  | UNID. | QUANT. | PREÇO UNIT. | PREÇO TOTAL
MATERIAIS (SEM BDI)
SETOP | MATED- 12229 | CONDULETE TIPO T EM ALUMÍNIO PARA ELETRODUTO ROSCADO D = 1" | UN | 1 | 9.9852 | 9.9852
SUB-TOTAL | [5 empty] | 9.9852
MÃO-DE-OBRA (SEM BDI)
SETOP | ED-50362 | AJUDANTE DE ELETRICISTA COM ENCARGOS COMPLEMENTARES | H | 0.5 | 13.924 | 6.962
SETOP | ED-50373 | ELETRICISTA COM ENCARGOS COMPLEMENTARES | H | 0.5 | 18.4563 | 9.2282
SUB-TOTAL | [5 empty] | 16.1901
OUTROS - SERVIÇOS (SEM BDI)
SUB-TOTAL | [5 empty] | 0
Total | [5 empty] | 26.1754
BDI (%) |  |  |  |  | 23.03% | 6.0282
TOTAL DO SERVIÇO COM BDI - R$ | [5 empty] | 32.2036
9.1.1.4.5 | ELE-002 | SERVIÇO: TAMPA CEGA P/ CONDULETE D=1" |  |  |  | UN
DISCRIMINAÇÃO |  |  | UNID. | QUANT. | PREÇO UNIT. | PREÇO TOTAL
MATERIAIS (SEM BDI)
COTAÇÃO |  | TAMPA CEGA P/ CONDULETE D=1" | UN | 1 | 3.1541 | 3.1541
SUB-TOTAL | [5 empty] | 3.1541
MÃO-DE-OBRA (SEM BDI)
ED-50362 | SETOP | AJUDANTE DE ELETRICISTA COM ENCARGOS COMPLEMENTARES | H | 0.049655 | 13.924 | 0.69139
ED-50373 | SETOP | ELETRICISTA COM ENCARGOS COMPLEMENTARES | H | 0.05 | 18.4563 | 0.92282
SUB-TOTAL | [5 empty] | 1.6142
OUTROS - SERVIÇOS (SEM BDI)
SUB-TOTAL
Total | [5 empty] | 4.7683
BDI (%) |  |  |  |  | 23.03% | 1.0981
TOTAL DO SERVIÇO COM BDI - R$ | [5 empty] | 5.8664
9.1.1.4.6 | ELE-003 | SERVIÇO: TAMPA CEGA P/ CONDULETE D=1 1/4" |  |  |  | UN
DISCRIMINAÇÃO |  |  | UNID. | QUANT. | PREÇO UNIT. | PREÇO TOTAL
MATERIAIS (SEM BDI)
COTAÇÃO |  | TAMPA CEGA P/ CONDULETE D=1 1/4" | UN | 1 | 4.2585 | 4.2585
SUB-TOTAL | [5 empty] | 4.2585
MÃO-DE-OBRA (SEM BDI)
ED-50362 | SETOP | AJUDANTE DE ELETRICISTA COM ENCARGOS COMPLEMENTARES | H | 0.049764 | 13.924 | 0.69291
ED-50373 | SETOP | ELETRICISTA COM ENCARGOS COMPLEMENTARES | H | 0.05 | 18.4563 | 0.92282
SUB-TOTAL | [5 empty] | 1.6157
OUTROS - SERVIÇOS (SEM BDI)
SUB-TOTAL
Total | [5 empty] | 5.8742
BDI (%) |  |  |  |  | 23.03% | 1.3528
TOTAL DO SERVIÇO COM BDI - R$ | [5 empty] | 7.227
9.1.1.4.7 | ED-49098 | SERVIÇO: CONDULETE TIPO X EM ALUMÍNIO PARA ELETRODUTO ROSCADO D=1" |  |  |  | UN
DISCRIMINAÇÃO |  |  | UNID. | QUANT. | PREÇO UNIT. | PREÇO TOTAL
MATERIAIS (SEM BDI)
SETOP | MATED- 12271 | CONDULETE TIPO X EM ALUMÍNIO PARA ELETRODUTO ROSCADO D=1" | UN | 1 | 16.039 | 16.039
SUB-TOTAL | [5 empty] | 16.039
MÃO-DE-OBRA (SEM BDI)
ED-50362 | SETOP | AJUDANTE DE ELETRICISTA COM ENCARGOS COMPLEMENTARES | H | 0.5 | 13.924 | 6.962
ED-50373 | SETOP | ELETRICISTA COM ENCARGOS COMPLEMENTARES | H | 0.5 | 18.4563 | 9.2282
SUB-TOTAL | [5 empty] | 16.1901
OUTROS - SERVIÇOS (SEM BDI)
SUB-TOTAL | [5 empty] | 0
Total |  | ARGAMASSA, TRAÇO 1:3 ( CIMENTO E AREIA), PREPARO MECÂNICO |  |  |  | 32.2291
BDI (%) |  |  |  |  | 23.03% | 7.4224
TOTAL DO SERVIÇO COM BDI - R$ | [5 empty] | 39.6515
9.1.1.4.8 | ELE-004 | SERVIÇO: CONDULETE TIPO LB EM ALUMÍNIO PARA ELETRODUTO ROSCADO D=1" |  |  |  | UN
DISCRIMINAÇÃO |  |  | UNID. | QUANT. | PREÇO UNIT. | PREÇO TOTAL
MATERIAIS (SEM BDI)
COTAÇÃO |  | CONDULETE TIPO LB EM ALUMÍNIO PARA ELETRODUTO ROSCADO D=1" | UN | 1 | 10.0631 | 10.0631
SUB-TOTAL | [5 empty] | 10.0631
MÃO-DE-OBRA (SEM BDI)
ED-50362 | SETOP | AJUDANTE DE ELETRICISTA COM ENCARGOS COMPLEMENTARES | H | 0.50009 | 13.924 | 6.9632
ED-50373 | SETOP | ELETRICISTA COM ENCARGOS COMPLEMENTARES | H | 0.5 | 18.4563 | 9.2282
SUB-TOTAL | [5 empty] | 16.1913
OUTROS - SERVIÇOS (SEM BDI)
SUB-TOTAL
Total | [5 empty] | 26.2544
BDI (%) |  |  |  |  | 23.03% | 6.0464
TOTAL DO SERVIÇO COM BDI - R$ | [5 empty] | 32.3008
9.1.1.4.9 | 95780 | SERVIÇO: CONDULETE DE ALUMINIO TIPO B, PARA ELETRODUTO ROSCAVEL DE 1" |  |  |  | UN
DISCRIMINAÇÃO |  |  | UNID. | QUANT. | PREÇO UNIT. | PREÇO TOTAL
MATERIAIS (SEM BDI)
COTAÇÃO |  | CONDULETE DE ALUMINIO TIPO B, PARA ELETRODUTO ROSCAVEL DE 1" | UN | 1 | 4.3971 | 4.3971
SUB-TOTAL | [5 empty] | 4.3971
MÃO-DE-OBRA (SEM BDI)
ED-50362 | SETOP | AJUDANTE DE ELETRICISTA COM ENCARGOS COMPLEMENTARES | H | 0.50009 | 13.924 | 6.9632
ED-50373 | SETOP | ELETRICISTA COM ENCARGOS COMPLEMENTARES | H | 0.5 | 18.4563 | 9.2282
SUB-TOTAL | [5 empty] | 16.1913
OUTROS - SERVIÇOS (SEM BDI)
SUB-TOTAL | [5 empty] | 0
Total | [5 empty] | 20.5884
BDI (%) |  |  |  |  | 23.03% | 4.7415
TOTAL DO SERVIÇO COM BDI - R$ | [5 empty] | 25.3299
9.1.1.4.10 | ELE-005 | SERVIÇO: CONDULETE TIPO LB EM ALUMÍNIO PARA ELETRODUTO ROSCADO D=1.1/4" |  |  |  | UN
DISCRIMINAÇÃO |  |  | UNID. | QUANT. | PREÇO UNIT. | PREÇO TOTAL
MATERIAIS (SEM BDI)
COTAÇÃO |  | CONDULETE TIPO LB EM ALUMÍNIO PARA ELETRODUTO ROSCADO D=1.1/4" | UN | 1 | 19.2073 | 19.2073
SUB-TOTAL | [5 empty] | 19.2073
MÃO-DE-OBRA (SEM BDI)
ED-50362 | SETOP | AJUDANTE DE ELETRICISTA COM ENCARGOS COMPLEMENTARES | H | 0.4999 | 13.924 | 6.9606
ED-50373 | SETOP | ELETRICISTA COM ENCARGOS COMPLEMENTARES | H | 0.5 | 18.4563 | 9.2282
SUB-TOTAL | [5 empty] | 16.1887
OUTROS - SERVIÇOS (SEM BDI)
SUB-TOTAL
Total | [5 empty] | 35.396
BDI (%) |  |  |  |  | 23.03% | 8.1517
TOTAL DO SERVIÇO COM BDI - R$ | [5 empty] | 43.5477
9.1.1.4.11 | ED-49108 | SERVIÇO: CONDULETE TIPO LR EM ALUMÍNIO PARA ELETRODUTO ROSCADO D=1.1/4" |  |  |  | UN
DISCRIMINAÇÃO |  |  | UNID. | QUANT. | PREÇO UNIT. | PREÇO TOTAL
MATERIAIS (SEM BDI)
COTAÇÃO |  | CONDULETE TIPO LR EM ALUMÍNIO PARA ELETRODUTO ROSCADO D=1.1/4" | UN | 1 | 13.0961 | 13.0961
SUB-TOTAL | [5 empty] | 13.0961
MÃO-DE-OBRA (SEM BDI)
ED-50362 | SETOP | AJUDANTE DE ELETRICISTA COM ENCARGOS COMPLEMENTARES | H | 0.4999 | 13.924 | 6.9606
ED-50373 | SETOP | ELETRICISTA COM ENCARGOS COMPLEMENTARES | H | 0.5 | 18.4563 | 9.2282
SUB-TOTAL | [5 empty] | 16.1887
OUTROS - SERVIÇOS (SEM BDI)
SUB-TOTAL | [5 empty] | 0
Total | [5 empty] | 29.2848
BDI (%) |  |  |  |  | 23.03% | 6.7443
TOTAL DO SERVIÇO COM BDI - R$ | [5 empty] | 36.0291
9.1.1.4.12 | ED-49123 | SERVIÇO: CONDULETE TIPO LL EM ALUMÍNIO PARA ELETRODUTO ROSCADO D=1.1/4" |  |  |  | UN
DISCRIMINAÇÃO |  |  | UNID. | QUANT. | PREÇO UNIT. | PREÇO TOTAL
MATERIAIS (SEM BDI)
COTAÇÃO |  | CONDULETE TIPO LL EM ALUMÍNIO PARA ELETRODUTO ROSCADO D=1.1/4" | UN | 1 | 15.1499 | 15.1499
SUB-TOTAL | [5 empty] | 15.1499
MÃO-DE-OBRA (SEM BDI)
SETOP | ED-50362 | AJUDANTE DE ELETRICISTA COM ENCARGOS COMPLEMENTARES | H | 0.4999 | 13.924 | 6.9606
SETOP | ED-50373 | ELETRICISTA COM ENCARGOS COMPLEMENTARES | H | 0.5 | 18.4563 | 9.2282
SUB-TOTAL | [5 empty] | 16.1887
OUTROS - SERVIÇOS (SEM BDI)
SUB-TOTAL | [5 empty] | 0
Total | [5 empty] | 31.3386
BDI (%) |  |  |  |  | 23.03% | 7.2173
TOTAL DO SERVIÇO COM BDI - R$ | [5 empty] | 38.5559
9.1.1.5.1 | ED-48951 | SERVIÇO: CABO DE COBRE FLEXÍVEL , CLASSE 5 , ISOLAMENTO TIPO LSHF/ATOX, NÃO HALOGENADO, ANTICHAMA, TERMOPLÁSTICO, UNIPOLAR , SEÇÃO 2,5 MM2, 70°C, 450/750V |  |  |  | M
DISCRIMINAÇÃO |  |  | UNID. | QUANT. | PREÇO UNIT. | PREÇO TOTAL
MATERIAIS (SEM BDI)
COTAÇÃO |  | CABO DE COBRE FLEXÍVEL , CLASSE 5 , ISOLAMENTO TIPO LSHF/ATOX, NÃO HALOGENADO, ANTICHAMA, TERMOPLÁSTICO, UNIPOLAR , SEÇÃO 2,5 MM2, 70°C, 450/750V | M | 1.02 | 0.90494 | 0.92304
COTAÇÃO |  | FITA ISOLANTE ANTI-CHAMA | M | 0.045 | 0.32 | 0.0144
SUB-TOTAL | [5 empty] | 0.93744
MÃO-DE-OBRA (SEM BDI)
SETOP | ED-50362 | AJUDANTE DE ELETRICISTA COM ENCARGOS COMPLEMENTARES | H | 0.034921 | 13.924 | 0.48623
SETOP | ED-50373 | ELETRICISTA COM ENCARGOS COMPLEMENTARES | H | 0.034921 | 18.4563 | 0.64451
SUB-TOTAL | [5 empty] | 1.1307
OUTROS - SERVIÇOS (SEM BDI)
SUB-TOTAL | [5 empty] | 0
Total | [5 empty] | 2.0682
BDI (%) |  |  |  |  | 23.03% | 0.4763
TOTAL DO SERVIÇO COM BDI - R$ | [5 empty] | 2.5445
9.1.1.5.2 | ED-48956 | SERVIÇO: CABO DE COBRE FLEXÍVEL , CLASSE 5 , ISOLAMENTO TIPO LSHF/ATOX, NÃO HALOGENADO, ANTICHAMA, TERMOPLÁSTICO, UNIPOLAR, SEÇÃO 4 MM2, 70°C, 450/750V |  |  |  | M
DISCRIMINAÇÃO |  |  | UNID. | QUANT. | PREÇO UNIT. | PREÇO TOTAL
MATERIAIS (SEM BDI)
COTAÇÃO |  | CABO DE COBRE FLEXÍVEL , CLASSE 5 , ISOLAMENTO TIPO LSHF/ATOX, NÃO HALOGENADO, ANTICHAMA, TERMOPLÁSTICO, UNIPOLAR, SEÇÃO 4 MM2, 70°C, 450/750V | M | 1.02 | 1.609 | 1.6412
COTAÇÃO |  | FITA ISOLANTE ANTI-CHAMA | M | 0.045 | 0.32 | 0.0144
SUB-TOTAL | [5 empty] | 1.6556
MÃO-DE-OBRA (SEM BDI)
SETOP | ED-50362 | AJUDANTE DE ELETRICISTA COM ENCARGOS COMPLEMENTARES | H | 0.034921 | 13.924 | 0.48623
SETOP | ED-50373 | ELETRICISTA COM ENCARGOS COMPLEMENTARES | H | 0.034921 | 18.4563 | 0.64451
SUB-TOTAL | [5 empty] | 1.1307
OUTROS - SERVIÇOS (SEM BDI)
SUB-TOTAL | [5 empty] | 0
Total | [5 empty] | 2.7863
BDI (%) |  |  |  |  | 23.03% | 0.64168
TOTAL DO SERVIÇO COM BDI - R$ | [5 empty] | 3.428
9.1.1.5.3 | ED-48992 | SERVIÇO: CABO DE COBRE FLEXÍVEL , CLASSE 5 , ISOLAMENTO TIPO EPR/HEPR, NÃO HALOGENADO, ANTICHAMA, TERMOFIXO, UNIPOLAR, SEÇÃO 4 MM2, 90°C, 0,6/1KV |  |  |  | M
DISCRIMINAÇÃO |  |  | UNID. | QUANT. | PREÇO UNIT. | PREÇO TOTAL
MATERIAIS (SEM BDI)
COTAÇÃO |  | CABO DE COBRE FLEXÍVEL , CLASSE 5 , ISOLAMENTO TIPO EPR/HEPR, NÃO HALOGENADO, ANTICHAMA, TERMOFIXO, UNIPOLAR, SEÇÃO 4 MM2, 90°C, 0,6/1KV | M | 1.02 | 2.3207 | 2.3672
COTAÇÃO |  | FITA ISOLANTE ANTI-CHAMA | M | 0.045 | 0.32 | 0.0144
SUB-TOTAL | [5 empty] | 2.3816
MÃO-DE-OBRA (SEM BDI)
SETOP | ED-50362 | AJUDANTE DE ELETRICISTA COM ENCARGOS COMPLEMENTARES | H | 0.04 | 13.924 | 0.55696
SETOP | ED-50373 | ELETRICISTA COM ENCARGOS COMPLEMENTARES | H | 0.04 | 18.4563 | 0.73825
SUB-TOTAL | [5 empty] | 1.2952
OUTROS - SERVIÇOS (SEM BDI)
SUB-TOTAL | [5 empty] | 0
Total | [5 empty] | 3.6768
BDI (%) |  |  |  |  | 23.03% | 0.84676
TOTAL DO SERVIÇO COM BDI - R$ | [5 empty] | 4.5235
9.1.1.5.4 | ED-48995 | SERVIÇO: CABO DE COBRE FLEXÍVEL , CLASSE 5 , ISOLAMENTO TIPO EPR/HEPR, NÃO HALOGENADO, ANTICHAMA, TERMOFIXO, UNIPOLAR, SEÇÃO 6 MM2, 90°C, 0,6/1KV |  |  |  | M
DISCRIMINAÇÃO |  |  | UNID. | QUANT. | PREÇO UNIT. | PREÇO TOTAL
MATERIAIS (SEM BDI)
COTAÇÃO |  | CABO DE COBRE FLEXÍVEL , CLASSE 5 , ISOLAMENTO TIPO EPR/HEPR, NÃO HALOGENADO, ANTICHAMA, TERMOFIXO, UNIPOLAR, SEÇÃO 6 MM2, 90°C, 0,6/1KV | M | 1.02 | 3.5528 | 3.6239
COTAÇÃO |  | FITA ISOLANTE ANTI-CHAMA | M | 0.045 | 0.32 | 0.0144
SUB-TOTAL | [5 empty] | 3.6383
MÃO-DE-OBRA (SEM BDI)
SETOP | ED-50362 | AJUDANTE DE ELETRICISTA COM ENCARGOS COMPLEMENTARES | H | 0.04 | 13.924 | 0.55696
SETOP | ED-50373 | ELETRICISTA COM ENCARGOS COMPLEMENTARES | H | 0.04 | 18.4563 | 0.73825
SUB-TOTAL | [5 empty] | 1.2952
OUTROS - SERVIÇOS (SEM BDI)
SUB-TOTAL | [5 empty] | 0
Total | [5 empty] | 4.9335
BDI (%) |  |  |  |  | 23.03% | 1.1362
TOTAL DO SERVIÇO COM BDI - R$ | [5 empty] | 6.0696
9.1.1.5.5 | ED-8901 | SERVIÇO: CABO DE COBRE FLEXÍVEL , CLASSE 5 , ISOLAMENTO TIPO LSHF/ATOX, NÃO HALOGENADO, ANTICHAMA, TERMOPLÁSTICO, UNIPOLAR, SEÇÃO 10 MM2, 90°C, 0,6/1KV |  |  |  | M
DISCRIMINAÇÃO |  |  | UNID. | QUANT. | PREÇO UNIT. | PREÇO TOTAL
MATERIAIS (SEM BDI)
COTAÇÃO |  | CABO DE COBRE FLEXÍVEL , CLASSE 5 , ISOLAMENTO TIPO LSHF/ATOX, NÃO HALOGENADO, ANTICHAMA, TERMOPLÁSTICO, UNIPOLAR, SEÇÃO 10 MM2, 90°C, 0,6/1KV | M | 1.02 | 4.9526 | 5.0516
COTAÇÃO |  | FITA ISOLANTE ANTI-CHAMA | M | 0.045 | 0.32 | 0.0144
SUB-TOTAL | [5 empty] | 5.066
MÃO-DE-OBRA (SEM BDI)
SETOP | ED-50362 | AJUDANTE DE ELETRICISTA COM ENCARGOS COMPLEMENTARES | H | 0.06 | 13.924 | 0.83544
SETOP | ED-50373 | ELETRICISTA COM ENCARGOS COMPLEMENTARES | H | 0.06 | 18.4563 | 1.1074
SUB-TOTAL | [5 empty] | 1.9428
OUTROS - SERVIÇOS (SEM BDI)
SUB-TOTAL | [5 empty] | 0
Total | [5 empty] | 7.0088
BDI (%) |  |  |  |  | 23.03% | 1.6141
TOTAL DO SERVIÇO COM BDI - R$ | [5 empty] | 8.623
9.1.1.5.6 | ED-8902 | SERVIÇO: CABO DE COBRE FLEXÍVEL , CLASSE 5 , ISOLAMENTO TIPO LSHF/ATOX, NÃO HALOGENADO, ANTICHAMA, TERMOPLÁSTICO, UNIPOLAR, SEÇÃO 16 MM2, 90°C, 0,6/1KV |  |  |  | M
DISCRIMINAÇÃO |  |  | UNID. | QUANT. | PREÇO UNIT. | PREÇO TOTAL
MATERIAIS (SEM BDI)
COTAÇÃO |  | CABO DE COBRE FLEXÍVEL , CLASSE 5 , ISOLAMENTO TIPO LSHF/ATOX, NÃO HALOGENADO, ANTICHAMA, TERMOPLÁSTICO, UNIPOLAR, SEÇÃO 16 MM2, 90°C, 0,6/1KV | M | 1.02 | 6.465 | 6.5943
COTAÇÃO |  | FITA ISOLANTE ANTI-CHAMA | M | 0.045 | 0.32 | 0.0144
SUB-TOTAL | [5 empty] | 6.6087
MÃO-DE-OBRA (SEM BDI)
SETOP | ED-50362 | AJUDANTE DE ELETRICISTA COM ENCARGOS COMPLEMENTARES | H | 0.08 | 13.924 | 1.1139
SETOP | ED-50373 | ELETRICISTA COM ENCARGOS COMPLEMENTARES | H | 0.08 | 18.4563 | 1.4765
SUB-TOTAL | [5 empty] | 2.5904
OUTROS - SERVIÇOS (SEM BDI)
SUB-TOTAL | [5 empty] | 0
Total | [5 empty] | 9.1991
BDI (%) |  |  |  |  | 23.03% | 2.1185
TOTAL DO SERVIÇO COM BDI - R$ | [5 empty] | 11.3176
9.1.1.5.7 | ED-8903 | SERVIÇO: CABO DE COBRE FLEXÍVEL , CLASSE 5 , ISOLAMENTO TIPO LSHF/ATOX , NÃO HALOGENADO, ANTICHAMA, TERMOPLÁSTICO, UNIPOLAR, SEÇÃO 25 MM2, 90°C, 0,6/1KV |  |  |  | M
DISCRIMINAÇÃO |  |  | UNID. | QUANT. | PREÇO UNIT. | PREÇO TOTAL
MATERIAIS (SEM BDI)
|  | CABO DE COBRE FLEXÍVEL , CLASSE 5 , ISOLAMENTO TIPO LSHF/ATOX , NÃO HALOGENADO, ANTICHAMA, TERMOPLÁSTICO, UNIPOLAR, SEÇÃO 25 MM2, 90°C, 0,6/1KV | M | 1.02 | 9.3931 | 9.581
COTAÇÃO |  | FITA ISOLANTE ANTI-CHAMA | M | 0.045 | 0.32 | 0.0144
SUB-TOTAL | [5 empty] | 9.5954
MÃO-DE-OBRA (SEM BDI)
SETOP | ED-50362 | AJUDANTE DE ELETRICISTA COM ENCARGOS COMPLEMENTARES | H | 0.09 | 13.924 | 1.2532
SETOP | ED-50373 | ELETRICISTA COM ENCARGOS COMPLEMENTARES | H | 0.09 | 18.4563 | 1.6611
SUB-TOTAL | [5 empty] | 2.9142
OUTROS - SERVIÇOS (SEM BDI)
SUB-TOTAL | [5 empty] | 0
Total | [5 empty] | 12.5096
BDI (%) |  |  |  |  | 23.03% | 2.881
TOTAL DO SERVIÇO COM BDI - R$ | [5 empty] | 15.3906
9.1.1.5.8 | ED-8904 | SERVIÇO: CABO DE COBRE FLEXÍVEL , CLASSE 5 , ISOLAMENTO TIPO LSHF/ATOX, NÃO HALOGENADO, ANTICHAMA, TERMOPLÁSTICO, UNIPOLAR, SEÇÃO 35 MM2, 90°C, 0,6/1KV |  |  |  | M
DISCRIMINAÇÃO |  |  | UNID. | QUANT. | PREÇO UNIT. | PREÇO TOTAL
MATERIAIS (SEM BDI)
COTAÇÃO |  | CABO DE COBRE FLEXÍVEL , CLASSE 5 , ISOLAMENTO TIPO LSHF/ATOX, NÃO HALOGENADO, ANTICHAMA, TERMOPLÁSTICO, UNIPOLAR, SEÇÃO 35 MM2, 90°C, 0,6/1KV | M | 1.02 | 12.8429 | 13.0998
COTAÇÃO |  | FITA ISOLANTE ANTI-CHAMA | M | 0.045 | 0.32 | 0.0144
SUB-TOTAL | [5 empty] | 13.1142
MÃO-DE-OBRA (SEM BDI)
SETOP | ED-50362 | AJUDANTE DE ELETRICISTA COM ENCARGOS COMPLEMENTARES | H | 0.09 | 13.924 | 1.2532
SETOP | ED-50373 | ELETRICISTA COM ENCARGOS COMPLEMENTARES | H | 0.09 | 18.4563 | 1.6611
SUB-TOTAL | [5 empty] | 2.9142
OUTROS - SERVIÇOS (SEM BDI)
SUB-TOTAL | [5 empty] | 0
Total | [5 empty] | 16.0284
BDI (%) |  |  |  |  | 23.03% | 3.6913
TOTAL DO SERVIÇO COM BDI - R$ | [5 empty] | 19.7197
9.1.1.6.1 | ELE-051 | SERVIÇO: TOMADA SIMPLES - 2P + T - 20A COM PLACA 4"x2" COMPLETA (TOMADA + PLACA + SUPORTE), REFERÊNCIA PIALPLUS OU EQUIVALENTE |  |  |  | UN
DISCRIMINAÇÃO |  |  | UNID. | QUANT. | PREÇO UNIT. | PREÇO TOTAL
MATERIAIS (SEM BDI)
SUB-TOTAL
MÃO-DE-OBRA (SEM BDI)
SUB-TOTAL
OUTROS - SERVIÇOS (SEM BDI)
11.31.07 | SUDECAP | TOM. 2P+T UNIV.(2 MOD) 20A-250V R.6150 60 PIAL/EQUIVALENTE | UN | 1 | 23.9075 | 23.9083
11.31.13 | SUDECAP | SUPORTE P/ CX 2X4"(ATE 3 MOD) R.6121 22 PIAL/EQUIVALENTE | UN | 1 | 3.1983 | 3.1983
11.31.15 | SUDECAP | PLACA P/CX. 2X4"-LINHA PIALPLUS, PIAL/EQUIVALENTE | UN | 1 | 5.46 | 5.46
SUB-TOTAL | [5 empty] | 32.5666
Total | [5 empty] | 32.5666
BDI (%) |  |  |  |  | 23.03% | 7.5001
TOTAL DO SERVIÇO COM BDI - R$ | [5 empty] | 40.0667
9.1.1.7.1 | 11.45.01 | SERVIÇO: ARANDELA PARA 1 LÂMPADA DE LED, DE 12W. REF.: TATU - ITAIM OU EQUIVALENTE. |  |  |  | UN
DISCRIMINAÇÃO |  |  | UNID. | QUANT. | PREÇO UNIT. | PREÇO TOTAL
MATERIAIS (SEM BDI)
COTAÇÃO |  | ARANDELA PARA 1 LÂMPADA DE LED, DE 12W. REF.: TATU - ITAIM OU EQUIVALENTE. | UN | 1 | 48.7559 | 48.7559
SUB-TOTAL | [5 empty] | 48.7559
MÃO-DE-OBRA (SEM BDI)
SETOP | ED-50362 | AJUDANTE DE ELETRICISTA COM ENCARGOS COMPLEMENTARES | H | 0.95 | 13.924 | 13.2278
SETOP | ED-50373 | ELETRICISTA COM ENCARGOS COMPLEMENTARES | H | 0.95 | 18.4563 | 17.5335
SUB-TOTAL | [5 empty] | 30.7613
OUTROS - SERVIÇOS (SEM BDI)
SUB-TOTAL | [5 empty] | 0
Total | [5 empty] | 79.5172
BDI (%) |  |  |  |  | 23.03% | 18.3128
TOTAL DO SERVIÇO COM BDI - R$ | [5 empty] | 97.83
9.1.1.7.2 | ED-49115 | SERVIÇO: CONJUNTO TAMPA E INTERRUPTOR PARALELO PARA CONDULETE 3/4" |  |  |  | CJ
DISCRIMINAÇÃO |  |  | UNID. | QUANT. | PREÇO UNIT. | PREÇO TOTAL
MATERIAIS (SEM BDI)
COTAÇÃO |  | CONJUNTO TAMPA E INTERRUPTOR PARALELO PARA CONDULETE 3/4" | CJ | 1 | 28.6419 | 28.6419
SUB-TOTAL | [5 empty] | 28.6419
MÃO-DE-OBRA (SEM BDI)
SETOP | ED-50362 | AJUDANTE DE ELETRICISTA COM ENCARGOS COMPLEMENTARES | H | 0.5 | 13.924 | 6.962
SETOP | ED-50373 | ELETRICISTA COM ENCARGOS COMPLEMENTARES | H | 0.5 | 18.4563 | 9.2282
SUB-TOTAL | [5 empty] | 16.1901
OUTROS - SERVIÇOS (SEM BDI)
SUB-TOTAL | [5 empty] | 0
Total | [5 empty] | 44.8321
BDI (%) |  |  |  |  | 23.03% | 10.3248
TOTAL DO SERVIÇO COM BDI - R$ | [5 empty] | 55.1569
9.1.1.7.3 | ED-49115 | SERVIÇO: CONJUNTO TAMPA E INTERRUPTOR INTERMEDIÁRIO PARA CONDULETE 3/4" |  |  |  | CJ
DISCRIMINAÇÃO |  |  | UNID. | QUANT. | PREÇO UNIT. | PREÇO TOTAL
MATERIAIS (SEM BDI)
COTAÇÃO |  | CONJUNTO TAMPA E INTERRUPTOR INTERMEDIÁRIO PARA CONDULETE 3/4" | CJ | 1 | 28.6419 | 28.6419
SUB-TOTAL | [5 empty] | 28.6419
MÃO-DE-OBRA (SEM BDI)
SETOP | ED-50362 | AJUDANTE DE ELETRICISTA COM ENCARGOS COMPLEMENTARES | H | 0.5 | 13.924 | 6.962
SETOP | ED-50373 | ELETRICISTA COM ENCARGOS COMPLEMENTARES | H | 0.5 | 18.4563 | 9.2282
SUB-TOTAL | [5 empty] | 16.1901
OUTROS - SERVIÇOS (SEM BDI)
SUB-TOTAL | [5 empty] | 0
Total | [5 empty] | 44.8321
BDI (%) |  |  |  |  | 23.03% | 10.3248
TOTAL DO SERVIÇO COM BDI - R$ | [5 empty] | 55.1569
9.1.1.7.4 | ED-13343 | SERVIÇO: LÂMPADA LED, BASE E-27, POTÊNCIA 12W, BULBO A65, TEMPERATURA DA COR 6500K, BIVOLT. |  |  |  | UN
DISCRIMINAÇÃO |  |  | UNID. | QUANT. | PREÇO UNIT. | PREÇO TOTAL
MATERIAIS (SEM BDI)
COTAÇÃO |  | LÂMPADA LED, BASE E-27, POTÊNCIA 12W, BULBO A65, TEMPERATURA DA COR 6500K, BIVOLT. | UN | 1 | 13.4295 | 13.4295
SUB-TOTAL | [5 empty] | 13.4295
MÃO-DE-OBRA (SEM BDI)
SETOP | ED-50362 | AJUDANTE DE ELETRICISTA COM ENCARGOS COMPLEMENTARES | H | 0.1 | 13.924 | 1.3924
SUB-TOTAL | [5 empty] | 1.3924
OUTROS - SERVIÇOS (SEM BDI)
SUB-TOTAL | [5 empty] | 0
Total | [5 empty] | 14.8219
BDI (%) |  |  |  |  | 23.03% | 3.4135
TOTAL DO SERVIÇO COM BDI - R$ | [5 empty] | 18.2354
9.1.1.8.1 | ELE-006 | SERVIÇO: PAINEL ELÉTRICO, FABRICADO EM CHAPA DE AÇO 12 MSG NA ESTRUTURA E 14 MSG NO FECHAMENTO, IDENTIFICAÇÃO QGBT, COM BARRAMENTO DE COBRE PARA CORRENTE DE 600A, ACESSO FRONTAL ATRAVÉS DE FECHO CREMONA DE TRÊS PONTOS COM FECHO ESCAMOTEÁVEL, GRAU DE PROTEÇÃO IP 54, PRÓPRIO PARA USO ABRIGADO, ACABAMENTO NA COR CINZA RAL 7032 ELETROSTÁTICO, FABRICADO CONFORME DIAGRAMA TRIFILAR. (PROJETO), FORNECIDO COMPLETO. |  |  |  | UN
DISCRIMINAÇÃO |  |  | UNID. | QUANT. | PREÇO UNIT. | PREÇO TOTAL
MATERIAIS (SEM BDI)
COTAÇÃO |  | PAINEL ELÉTRICO, FABRICADO EM CHAPA DE AÇO 12 MSG NA ESTRUTURA E 14 MSG NO FECHAMENTO, IDENTIFICAÇÃO QGBT, COM BARRAMENTO DE COBRE PARA CORRENTE DE 600A, ACESSO FRONTAL ATRAVÉS DE FECHO CREMONA DE TRÊS PONTOS COM FECHO ESCAMOTEÁVEL, GRAU DE PROTEÇÃO IP 54, PRÓPRIO PARA USO ABRIGADO, ACABAMENTO NA COR CINZA RAL 7032 ELETROSTÁTICO, FABRICADO CONFORME DIAGRAMA TRIFILAR. (PROJETO), FORNECIDO COMPLETO. | UN | 1 | 4403.417 | 4403.417
SUB-TOTAL | [5 empty] | 4403.417
MÃO-DE-OBRA (SEM BDI)
ED-50362 | SETOP | AJUDANTE DE ELETRICISTA COM ENCARGOS COMPLEMENTARES | H | 3 | 13.924 | 41.7719
ED-50373 | SETOP | ELETRICISTA COM ENCARGOS COMPLEMENTARES | H | 3 | 18.4563 | 55.3689
SUB-TOTAL | [5 empty] | 97.1408
OUTROS - SERVIÇOS (SEM BDI)
SUB-TOTAL
Total | [5 empty] | 4500.5578
BDI (%) |  |  |  |  | 23.03% | 1036.4785
TOTAL DO SERVIÇO COM BDI - R$ | [5 empty] | 5537.0363
9.1.1.8.2 | ELE-007 | SERVIÇO: PAINEL ELÉTRICO, FABRICADO EM CHAPA DE AÇO 12 MSG NA ESTRUTURA E 14 MSG NO FECHAMENTO, IDENTIFICAÇÃO QDC-1P, COM BARRAMENTO DE COBRE PARA CORRENTE DE 150A, ACESSO FRONTAL ATRAVÉS DE FECHO CREMONA DE TRÊS PONTOS COM FECHO ESCAMOTEÁVEL, GRAU DE PROTEÇÃO IP 54, PRÓPRIO PARA USO ABRIGADO, ACABAMENTO NA COR CINZA RAL 7032 ELETROSTÁTICO, FABRICADO CONFORME DIAGRAMA TRIFILAR. (PROJETO), FORNECIDO COMPLETO. |  |  |  | UN
DISCRIMINAÇÃO |  |  | UNID. | QUANT. | PREÇO UNIT. | PREÇO TOTAL
MATERIAIS (SEM BDI)
COTAÇÃO |  | QUADRO DE DISTRIBUICAO COM BARRAMENTO TRIFASICO, DE EMBUTIR, EM CHAPA DE ACO GALVANIZADO, PARA 100 DISJUNTORES DIN, 150 A | M | 1 | 2086.0584 | 2086.0584
SUB-TOTAL | [5 empty] | 2086.0584
MÃO-DE-OBRA (SEM BDI)
ED-50362 | SETOP | AJUDANTE DE ELETRICISTA COM ENCARGOS COMPLEMENTARES | H | 2 | 13.924 | 27.8479
ED-50373 | SETOP | ELETRICISTA COM ENCARGOS COMPLEMENTARES | H | 1.9964 | 18.4563 | 36.8458
SUB-TOTAL | [5 empty] | 64.6937
OUTROS - SERVIÇOS (SEM BDI)
93654 | SINAPI | DISJUNTOR MONOPOLAR TIPO DIN, CORRENTE NOMINAL DE 16A - FORNECIMENTO E INSTALAÇÃO. AF_04/2016 | UN | 5 | 10.1602 | 50.8012
93655 | SINAPI | DISJUNTOR MONOPOLAR TIPO DIN, CORRENTE NOMINAL DE 20A - FORNECIMENTO E INSTALAÇÃO. AF_04/2016 | UN | 16 | 10.9112 | 174.5796
93662 | SINAPI | DISJUNTOR BIPOLAR TIPO DIN, CORRENTE NOMINAL DE 20A - FORNECIMENTO E INSTALAÇÃO. AF_04/2016 | UN | 14 | 51.9321 | 727.0498
93664 | SINAPI | DISJUNTOR BIPOLAR TIPO DIN, CORRENTE NOMINAL DE 32A - FORNECIMENTO E INSTALAÇÃO. AF_04/2016 | UN | 1 | 53.8051 | 53.8051
AUX-001 | CPU | DISJUNTOR TRIPOLAR TIPO DIN, CORRENTE NOMINAL DE 100A | UN | 1 | 142.2258 | 142.2258
AUX-002 | CPU | DISPOSITIVO DR, 2 POLOS, SENSIBILIDADE DE 30 MA, CORRENTE DE 40 A, TIPO AC | UN | 1 | 142.5019 | 142.5019
AUX-003 | CPU | DISPOSITIVO DR, 2 POLOS, SENSIBILIDADE DE 30 MA, CORRENTE DE 25 A, TIPO AC | UN | 10 | 140.2335 | 1402.3354
AUX-004 | CPU | DISPOSITIVO DPS CLASSE II, 1 POLO, TENSAO MAXIMA DE 175 V, CORRENTE MAXIMA DE 45 KA (TIPO AC) | UN | 4 | 102.941 | 411.764
72328 | SINAPI | FUSÍVEL TIPO "DIAZED", TIPO RÁPIDO OU RETARDADO - 35/63A - FORNECIMENTO E INSTALACAO | UN | 4 | 8.9587 | 35.8348
ED-48971 | SETOP | CABO DE COBRE FLEXÍVEL, CLASSE 5, ISOLAMENTO TIPO LSHF/ATOX, NÃO HALOGENADO, ANTICHAMA, TERMOPLÁSTICO, UNIPOLAR, SEÇÃO 16 MM2, 70°C, 450/750V | M | 3 | 8.4286 | 25.2858
SUB-TOTAL | [5 empty] | 3166.1835
Total | [5 empty] | 5316.9356
BDI (%) |  |  |  |  | 23.03% | 1224.4903
TOTAL DO SERVIÇO COM BDI - R$ | [5 empty] | 6541.4259
AUX-001 | SERVIÇO: DISJUNTOR TRIPOLAR TIPO DIN, CORRENTE NOMINAL DE 100A - FORNECIMENTO E INSTALAÇÃO |  |  |  |  | UN
DISCRIMINAÇÃO |  |  | UNID. | QUANT. | PREÇO UNIT. | PREÇO TOTAL
MATERIAIS (SEM BDI)
COTAÇÃO |  | DISJUNTOR TRIPOLAR TIPO DIN, CORRENTE NOMINAL DE 100A | UN | 1 | 109.8456 | 109.8456
SUB-TOTAL | [5 empty] | 109.8456
MÃO-DE-OBRA (SEM BDI)
ED-50362 | SETOP | AJUDANTE DE ELETRICISTA COM ENCARGOS COMPLEMENTARES | H | 1 | 13.924 | 13.924
ED-50373 | SETOP | ELETRICISTA COM ENCARGOS COMPLEMENTARES | H | 1 | 18.4563 | 18.4563
SUB-TOTAL | [5 empty] | 32.3803
OUTROS - SERVIÇOS (SEM BDI)
SUB-TOTAL
Total | [5 empty] | 142.2258
BDI (%) | [5 empty] | 0
TOTAL DO SERVIÇO SEM BDI - R$ | [5 empty] | 142.2258
AUX-002 | SERVIÇO: DISPOSITIVO DR, 2 POLOS, SENSIBILIDADE DE 30 MA, CORRENTE DE 40 A, TIPO AC |  |  |  |  | UN
DISCRIMINAÇÃO |  |  | UNID. | QUANT. | PREÇO UNIT. | PREÇO TOTAL
MATERIAIS (SEM BDI)
39446 | SINAPI | DISPOSITIVO DR, 2 POLOS, SENSIBILIDADE DE 30 MA, CORRENTE DE 40 A, TIPO AC | UN | 1 | 126.26 | 126.26
SUB-TOTAL | [5 empty] | 126.26
MÃO-DE-OBRA (SEM BDI)
ED-50362 | SETOP | AJUDANTE DE ELETRICISTA COM ENCARGOS COMPLEMENTARES | H | 0.5016 | 13.924 | 6.9843
ED-50373 | SETOP | ELETRICISTA COM ENCARGOS COMPLEMENTARES | H | 0.5016 | 18.4563 | 9.2577
SUB-TOTAL | [5 empty] | 16.2419
OUTROS - SERVIÇOS (SEM BDI)
SUB-TOTAL
Total | [5 empty] | 142.5019
BDI (%) | [5 empty] | 0
TOTAL DO SERVIÇO SEM BDI - R$ | [5 empty] | 142.5019
AUX-003 | SERVIÇO: DISPOSITIVO DR, 2 POLOS, SENSIBILIDADE DE 30 MA, CORRENTE DE 25 A, TIPO AC |  |  |  |  | UN
DISCRIMINAÇÃO |  |  | UNID. | QUANT. | PREÇO UNIT. | PREÇO TOTAL
MATERIAIS (SEM BDI)
39445 | SINAPI | DISPOSITIVO DR, 2 POLOS, SENSIBILIDADE DE 30 MA, CORRENTE DE 25 A, TIPO AC | UN | 1 | 124.0434 | 124.0434
SUB-TOTAL | [5 empty] | 124.0434
MÃO-DE-OBRA (SEM BDI)
ED-50362 | SETOP | AJUDANTE DE ELETRICISTA COM ENCARGOS COMPLEMENTARES | H | 0.5 | 13.924 | 6.962
ED-50373 | SETOP | ELETRICISTA COM ENCARGOS COMPLEMENTARES | H | 0.5 | 18.4563 | 9.2282
SUB-TOTAL | [5 empty] | 16.1901
OUTROS - SERVIÇOS (SEM BDI)
SUB-TOTAL
Total | [5 empty] | 140.2335
BDI (%) | [5 empty] | 0
TOTAL DO SERVIÇO SEM BDI - R$ | [5 empty] | 140.2335
AUX-004 | SERVIÇO: DISPOSITIVO DPS CLASSE II, 1 POLO, TENSAO MAXIMA DE 175 V, CORRENTE MAXIMA DE 45 KA (TIPO AC) |  |  |  |  | UN
DISCRIMINAÇÃO |  |  | UNID. | QUANT. | PREÇO UNIT. | PREÇO TOTAL
MATERIAIS (SEM BDI)
39467 | SINAPI | DISPOSITIVO DR, 2 POLOS, SENSIBILIDADE DE 30 MA, CORRENTE DE 25 A, TIPO AC | UN | 1 | 86.7509 | 86.7509
SUB-TOTAL | [5 empty] | 86.7509
MÃO-DE-OBRA (SEM BDI)
ED-50362 | SETOP | AJUDANTE DE ELETRICISTA COM ENCARGOS COMPLEMENTARES | H | 0.5 | 13.924 | 6.962
ED-50373 | SETOP | ELETRICISTA COM ENCARGOS COMPLEMENTARES | H | 0.5 | 18.4563 | 9.2282
SUB-TOTAL | [5 empty] | 16.1901
OUTROS - SERVIÇOS (SEM BDI)
SUB-TOTAL
Total | [5 empty] | 102.941
BDI (%) | [5 empty] | 0
TOTAL DO SERVIÇO SEM BDI - R$ | [5 empty] | 102.941
9.1.1.8.3 | ELE-008 | SERVIÇO: PAINEL ELÉTRICO, FABRICADO EM CHAPA DE AÇO 12 MSG NA ESTRUTURA E 14 MSG NO FECHAMENTO, IDENTIFICAÇÃO QDC-2P, COM BARRAMENTO DE COBRE PARA CORRENTE DE 150A, ACESSO FRONTAL ATRAVÉS DE FECHO CREMONA DE TRÊS PONTOS COM FECHO ESCAMOTEÁVEL, GRAU DE PROTEÇÃO IP 54, PRÓPRIO PARA USO ABRIGADO, ACABAMENTO NA COR CINZA RAL 7032 ELETROSTÁTICO, FABRICADO CONFORME DIAGRAMA TRIFILAR. (PROJETO), FORNECIDO COMPLETO. |  |  |  | UN
DISCRIMINAÇÃO |  |  | UNID. | QUANT. | PREÇO UNIT. | PREÇO TOTAL
MATERIAIS (SEM BDI)
COTAÇÃO |  | QUADRO DE DISTRIBUICAO COM BARRAMENTO TRIFASICO, DE EMBUTIR, EM CHAPA DE ACO GALVANIZADO, PARA 100 DISJUNTORES DIN, 150 A | M | 1 | 2086.0584 | 2086.0584
SUB-TOTAL | [5 empty] | 2086.0584
MÃO-DE-OBRA (SEM BDI)
ED-50362 | SETOP | AJUDANTE DE ELETRICISTA COM ENCARGOS COMPLEMENTARES | H | 2 | 13.924 | 27.8479
ED-50373 | SETOP | ELETRICISTA COM ENCARGOS COMPLEMENTARES | H | 2 | 18.4563 | 36.9126
SUB-TOTAL | [5 empty] | 64.7605
OUTROS - SERVIÇOS (SEM BDI)
93654 | SINAPI | DISJUNTOR MONOPOLAR TIPO DIN, CORRENTE NOMINAL DE 16A - FORNECIMENTO E INSTALAÇÃO. AF_04/2016 | UN | 4 | 10.1602 | 40.641
93655 | SINAPI | DISJUNTOR MONOPOLAR TIPO DIN, CORRENTE NOMINAL DE 20A - FORNECIMENTO E INSTALAÇÃO. AF_04/2016 | UN | 21 | 10.9112 | 229.1357
93662 | SINAPI | DISJUNTOR BIPOLAR TIPO DIN, CORRENTE NOMINAL DE 20A - FORNECIMENTO E INSTALAÇÃO. AF_04/2016 | UN | 1 | 51.9321 | 51.9321
93663 | SINAPI | DISJUNTOR BIPOLAR TIPO DIN, CORRENTE NOMINAL DE 25A - FORNECIMENTO E INSTALAÇÃO. AF_04/2016 | UN | 1 | 51.9321 | 51.9321
93673 | SINAPI | DISJUNTOR TRIPOLAR TIPO DIN, CORRENTE NOMINAL DE 50A - FORNECIMENTO E INSTALAÇÃO. AF_04/2016 | UN | 1 | 78.4195 | 78.4195
AUX-003 | CPU | DISPOSITIVO DR, 2 POLOS, SENSIBILIDADE DE 30 MA, CORRENTE DE 25 A, TIPO AC | UN | 3 | 140.2335 | 420.7006
AUX-004 | CPU | DISPOSITIVO DPS CLASSE II, 1 POLO, TENSAO MAXIMA DE 175 V, CORRENTE MAXIMA DE 45 KA (TIPO AC) | UN | 4 | 102.941 | 411.764
72328 | SINAPI | FUSÍVEL TIPO "DIAZED", TIPO RÁPIDO OU RETARDADO - 35/63A - FORNECIMENTO E INSTALACAO | UN | 4 | 8.9587 | 35.8348
ED-48971 | SETOP | CABO DE COBRE FLEXÍVEL, CLASSE 5, ISOLAMENTO TIPO LSHF/ATOX, NÃO HALOGENADO, ANTICHAMA, TERMOPLÁSTICO, UNIPOLAR, SEÇÃO 16 MM2, 70°C, 450/750V | M | 3 | 8.4286 | 25.2858
SUB-TOTAL | [5 empty] | 1345.6456
Total | [5 empty] | 3496.4645
BDI (%) |  |  |  |  | 23.03% | 805.2358
TOTAL DO SERVIÇO COM BDI - R$ | [5 empty] | 4301.7003
AUX-003 | SERVIÇO: DISPOSITIVO DR, 2 POLOS, SENSIBILIDADE DE 30 MA, CORRENTE DE 25 A, TIPO AC |  |  |  |  | UN
DISCRIMINAÇÃO |  |  | UNID. | QUANT. | PREÇO UNIT. | PREÇO TOTAL
MATERIAIS (SEM BDI)
39445 | SINAPI | DISPOSITIVO DR, 2 POLOS, SENSIBILIDADE DE 30 MA, CORRENTE DE 25 A, TIPO AC | UN | 1 | 124.0434 | 124.0434
SUB-TOTAL | [5 empty] | 124.0434
MÃO-DE-OBRA (SEM BDI)
ED-50362 | SETOP | AJUDANTE DE ELETRICISTA COM ENCARGOS COMPLEMENTARES | H | 0.5 | 13.924 | 6.962
ED-50373 | SETOP | ELETRICISTA COM ENCARGOS COMPLEMENTARES | H | 0.5 | 18.4563 | 9.2282
SUB-TOTAL | [5 empty] | 16.1901
OUTROS - SERVIÇOS (SEM BDI)
SUB-TOTAL
Total | [5 empty] | 140.2335
BDI (%) | [5 empty] | 0
TOTAL DO SERVIÇO SEM BDI - R$ | [5 empty] | 140.2335
AUX-004 | SERVIÇO: DISPOSITIVO DPS CLASSE II, 1 POLO, TENSAO MAXIMA DE 175 V, CORRENTE MAXIMA DE 45 KA (TIPO AC) |  |  |  |  | UN
DISCRIMINAÇÃO |  |  | UNID. | QUANT. | PREÇO UNIT. | PREÇO TOTAL
MATERIAIS (SEM BDI)
39467 | SINAPI | DISPOSITIVO DR, 2 POLOS, SENSIBILIDADE DE 30 MA, CORRENTE DE 25 A, TIPO AC | UN | 1 | 86.7509 | 86.7509
SUB-TOTAL | [5 empty] | 86.7509
MÃO-DE-OBRA (SEM BDI)
ED-50362 | SETOP | AJUDANTE DE ELETRICISTA COM ENCARGOS COMPLEMENTARES | H | 0.5 | 13.924 | 6.962
ED-50373 | SETOP | ELETRICISTA COM ENCARGOS COMPLEMENTARES | H | 0.5 | 18.4563 | 9.2282
SUB-TOTAL | [5 empty] | 16.1901
OUTROS - SERVIÇOS (SEM BDI)
SUB-TOTAL
Total | [5 empty] | 102.941
BDI (%) | [5 empty] | 0
TOTAL DO SERVIÇO SEM BDI - R$ | [5 empty] | 102.941
9.1.1.8.4 | ELE-009 | SERVIÇO: PAINEL ELÉTRICO, FABRICADO EM CHAPA DE AÇO 12 MSG NA ESTRUTURA E 14 MSG NO FECHAMENTO, IDENTIFICAÇÃO QDC-3P, COM BARRAMENTO DE COBRE PARA CORRENTE DE 150A, ACESSO FRONTAL ATRAVÉS DE FECHO CREMONA DE TRÊS PONTOS COM FECHO ESCAMOTEÁVEL, GRAU DE PROTEÇÃO IP 54, PRÓPRIO PARA USO ABRIGADO, ACABAMENTO NA COR CINZA RAL 7032 ELETROSTÁTICO, FABRICADO CONFORME DIAGRAMA TRIFILAR. (PROJETO), FORNECIDO COMPLETO |  |  |  | UN
DISCRIMINAÇÃO |  |  | UNID. | QUANT. | PREÇO UNIT. | PREÇO TOTAL
MATERIAIS (SEM BDI)
COTAÇÃO |  | QUADRO DE DISTRIBUICAO COM BARRAMENTO TRIFASICO, DE EMBUTIR, EM CHAPA DE ACO GALVANIZADO, PARA 100 DISJUNTORES DIN, 150 A | M | 1 | 2086.0584 | 2086.0584
SUB-TOTAL | [5 empty] | 2086.0584
MÃO-DE-OBRA (SEM BDI)
ED-50362 | SETOP | AJUDANTE DE ELETRICISTA COM ENCARGOS COMPLEMENTARES | H | 2.0004 | 13.924 | 27.8535
ED-50373 | SETOP | ELETRICISTA COM ENCARGOS COMPLEMENTARES | H | 2 | 18.4563 | 36.9126
SUB-TOTAL | [5 empty] | 64.7661
OUTROS - SERVIÇOS (SEM BDI)
93654 | SINAPI | DISJUNTOR MONOPOLAR TIPO DIN, CORRENTE NOMINAL DE 16A - FORNECIMENTO E INSTALAÇÃO. AF_04/2016 | UN | 4 | 10.1602 | 40.641
93655 | SINAPI | DISJUNTOR MONOPOLAR TIPO DIN, CORRENTE NOMINAL DE 20A - FORNECIMENTO E INSTALAÇÃO. AF_04/2016 | UN | 22 | 10.9112 | 240.047
93662 | SINAPI | DISJUNTOR BIPOLAR TIPO DIN, CORRENTE NOMINAL DE 20A - FORNECIMENTO E INSTALAÇÃO. AF_04/2016 | UN | 2 | 51.9321 | 103.8643
93673 | SINAPI | DISJUNTOR TRIPOLAR TIPO DIN, CORRENTE NOMINAL DE 50A - FORNECIMENTO E INSTALAÇÃO. AF_04/2016 | UN | 1 | 78.4195 | 78.4195
AUX-003 | CPU | DISPOSITIVO DR, 2 POLOS, SENSIBILIDADE DE 30 MA, CORRENTE DE 25 A, TIPO AC | UN | 3 | 140.2335 | 420.7006
AUX-004 | CPU | DISPOSITIVO DPS CLASSE II, 1 POLO, TENSAO MAXIMA DE 175 V, CORRENTE MAXIMA DE 45 KA (TIPO AC) | UN | 4 | 102.941 | 411.764
72328 | SINAPI | FUSÍVEL TIPO "DIAZED", TIPO RÁPIDO OU RETARDADO - 35/63A - FORNECIMENTO E INSTALACAO | UN | 4 | 8.9587 | 35.8348
ED-48971 | SETOP | CABO DE COBRE FLEXÍVEL, CLASSE 5, ISOLAMENTO TIPO LSHF/ATOX, NÃO HALOGENADO, ANTICHAMA, TERMOPLÁSTICO, UNIPOLAR, SEÇÃO 16 MM2, 70°C, 450/750V | M | 3 | 8.4286 | 25.2858
SUB-TOTAL | [5 empty] | 1356.5568
Total | [5 empty] | 3507.3813
BDI (%) |  |  |  |  | 23.03% | 807.7499
TOTAL DO SERVIÇO COM BDI - R$ | [5 empty] | 4315.1312
AUX-003 | SERVIÇO: DISPOSITIVO DR, 2 POLOS, SENSIBILIDADE DE 30 MA, CORRENTE DE 25 A, TIPO AC |  |  |  |  | UN
DISCRIMINAÇÃO |  |  | UNID. | QUANT. | PREÇO UNIT. | PREÇO TOTAL
MATERIAIS (SEM BDI)
39445 | SINAPI | DISPOSITIVO DR, 2 POLOS, SENSIBILIDADE DE 30 MA, CORRENTE DE 25 A, TIPO AC | UN | 1 | 124.0434 | 124.0434
SUB-TOTAL | [5 empty] | 124.0434
MÃO-DE-OBRA (SEM BDI)
ED-50362 | SETOP | AJUDANTE DE ELETRICISTA COM ENCARGOS COMPLEMENTARES | H | 0.5 | 13.924 | 6.962
ED-50373 | SETOP | ELETRICISTA COM ENCARGOS COMPLEMENTARES | H | 0.5 | 18.4563 | 9.2282
SUB-TOTAL | [5 empty] | 16.1901
OUTROS - SERVIÇOS (SEM BDI)
SUB-TOTAL
Total | [5 empty] | 140.2335
BDI (%) | [5 empty] | 0
TOTAL DO SERVIÇO SEM BDI - R$ | [5 empty] | 140.2335
AUX-004 | SERVIÇO: DISPOSITIVO DPS CLASSE II, 1 POLO, TENSAO MAXIMA DE 175 V, CORRENTE MAXIMA DE 45 KA (TIPO AC) |  |  |  |  | UN
DISCRIMINAÇÃO |  |  | UNID. | QUANT. | PREÇO UNIT. | PREÇO TOTAL
MATERIAIS (SEM BDI)
39467 | SINAPI | DISPOSITIVO DR, 2 POLOS, SENSIBILIDADE DE 30 MA, CORRENTE DE 25 A, TIPO AC | UN | 1 | 86.7509 | 86.7509
SUB-TOTAL | [5 empty] | 86.7509
MÃO-DE-OBRA (SEM BDI)
ED-50362 | SETOP | AJUDANTE DE ELETRICISTA COM ENCARGOS COMPLEMENTARES | H | 0.5 | 13.924 | 6.962
ED-50373 | SETOP | ELETRICISTA COM ENCARGOS COMPLEMENTARES | H | 0.5 | 18.4563 | 9.2282
SUB-TOTAL | [5 empty] | 16.1901
OUTROS - SERVIÇOS (SEM BDI)
SUB-TOTAL
Total | [5 empty] | 102.941
BDI (%) | [5 empty] | 0
TOTAL DO SERVIÇO SEM BDI - R$ | [5 empty] | 102.941
9.1.1.8.5 | ELE-010 | SERVIÇO: PAINEL ELÉTRICO, FABRICADO EM CHAPA DE AÇO 12 MSG NA ESTRUTURA E 14 MSG NO FECHAMENTO, IDENTIFICAÇÃO QDC-AC- 1P, COM BARRAMENTO DE COBRE PARA CORRENTE DE 100A, ACESSO FRONTAL ATRAVÉS DE FECHO CREMONA DE TRÊS PONTOS COM FECHO ESCAMOTEÁVEL, GRAU DE PROTEÇÃO IP 54, PRÓPRIO PARA USO ABRIGADO, ACABAMENTO NA COR CINZA RAL 7032 ELETROSTÁTICO, FABRICADO CONFORME DIAGRAMA TRIFILAR. (PROJETO), FORNECIDO COMPLETO |  |  |  | UN
DISCRIMINAÇÃO |  |  | UNID. | QUANT. | PREÇO UNIT. | PREÇO TOTAL
MATERIAIS (SEM BDI)
ED-49504 | SETOP | QUADRO DE DISTRIBUIÇÃO PARA 50 MÓDULOS COM BARRAMENTO 100 A | UN | 1 | 830.9583 | 830.9583
SUB-TOTAL | [5 empty] | 830.9583
MÃO-DE-OBRA (SEM BDI)
ED-50362 | SETOP | AJUDANTE DE ELETRICISTA COM ENCARGOS COMPLEMENTARES | H | 2 | 13.924 | 27.8478
ED-50373 | SETOP | ELETRICISTA COM ENCARGOS COMPLEMENTARES | H | 2 | 18.4563 | 36.9126
SUB-TOTAL | [5 empty] | 64.7604
OUTROS - SERVIÇOS (SEM BDI)
93669 | SINAPI | DISJUNTOR TRIPOLAR TIPO DIN, CORRENTE NOMINAL DE 20A - FORNECIMENTO E INSTALAÇÃO. AF_04/2016 | UN | 1 | 65.1935 | 65.1935
93670 | SINAPI | DISJUNTOR TRIPOLAR TIPO DIN, CORRENTE NOMINAL DE 25A - FORNECIMENTO E INSTALAÇÃO. AF_04/2016 | UN | 1 | 65.1935 | 65.1935
93662 | SINAPI | DISJUNTOR BIPOLAR TIPO DIN, CORRENTE NOMINAL DE 20A - FORNECIMENTO E INSTALAÇÃO. AF_04/2016 | UN | 4 | 51.9321 | 207.7285
93663 | SINAPI | DISJUNTOR BIPOLAR TIPO DIN, CORRENTE NOMINAL DE 25A - FORNECIMENTO E INSTALAÇÃO. AF_04/2016 | UN | 3 | 51.9321 | 155.7964
AUX-005 | CPU | DISJUNTOR TRIPOLAR TIPO DIN, CORRENTE NOMINAL DE 80A | UN | 1 | 146.6168 | 146.6168
AUX-004 | CPU | DISPOSITIVO DPS CLASSE II, 1 POLO, TENSAO MAXIMA DE 175 V, CORRENTE MAXIMA DE 45 KA (TIPO AC) | UN | 4 | 102.941 | 411.764
72328 | SINAPI | FUSÍVEL TIPO "DIAZED", TIPO RÁPIDO OU RETARDADO - 35/63A - FORNECIMENTO E INSTALACAO | UN | 4 | 8.9587 | 35.8348
ED-48971 | SETOP | CABO DE COBRE FLEXÍVEL, CLASSE 5, ISOLAMENTO TIPO LSHF/ATOX, NÃO HALOGENADO, ANTICHAMA, TERMOPLÁSTICO, UNIPOLAR, SEÇÃO 16 MM2, 70°C, 450/750V | M | 3 | 8.4286 | 25.2858
SUB-TOTAL | [5 empty] | 1113.4132
Total | [5 empty] | 2009.1319
BDI (%) |  |  |  |  | 23.03% | 462.7031
TOTAL DO SERVIÇO COM BDI - R$ | [5 empty] | 2471.8349
AUX-005 | SERVIÇO: DISJUNTOR TRIPOLAR TIPO DIN, CORRENTE NOMINAL DE 80A - FORNECIMENTO E INSTALAÇÃO |  |  |  |  | UN
DISCRIMINAÇÃO |  |  | UNID. | QUANT. | PREÇO UNIT. | PREÇO TOTAL
MATERIAIS (SEM BDI)
COTAÇÃO |  | DISJUNTOR TRIPOLAR TIPO DIN, CORRENTE NOMINAL DE 80A | UN | 1 | 114.2366 | 114.2366
SUB-TOTAL | [5 empty] | 114.2366
MÃO-DE-OBRA (SEM BDI)
ED-50362 | SETOP | AJUDANTE DE ELETRICISTA COM ENCARGOS COMPLEMENTARES | H | 1 | 13.924 | 13.924
ED-50373 | SETOP | ELETRICISTA COM ENCARGOS COMPLEMENTARES | H | 1 | 18.4563 | 18.4563
SUB-TOTAL | [5 empty] | 32.3803
OUTROS - SERVIÇOS (SEM BDI)
SUB-TOTAL
Total | [5 empty] | 146.6168
BDI (%) | [5 empty] | 0
TOTAL DO SERVIÇO SEM BDI - R$ | [5 empty] | 146.6168
AUX-004 | SERVIÇO: DISPOSITIVO DPS CLASSE II, 1 POLO, TENSAO MAXIMA DE 175 V, CORRENTE MAXIMA DE 45 KA (TIPO AC) |  |  |  |  | UN
DISCRIMINAÇÃO |  |  | UNID. | QUANT. | PREÇO UNIT. | PREÇO TOTAL
MATERIAIS (SEM BDI)
39467 | SINAPI | DISPOSITIVO DR, 2 POLOS, SENSIBILIDADE DE 30 MA, CORRENTE DE 25 A, TIPO AC | UN | 1 | 86.7509 | 86.7509
SUB-TOTAL | [5 empty] | 86.7509
MÃO-DE-OBRA (SEM BDI)
ED-50362 | SETOP | AJUDANTE DE ELETRICISTA COM ENCARGOS COMPLEMENTARES | H | 0.5 | 13.924 | 6.962
ED-50373 | SETOP | ELETRICISTA COM ENCARGOS COMPLEMENTARES | H | 0.5 | 18.4563 | 9.2282
SUB-TOTAL | [5 empty] | 16.1901
OUTROS - SERVIÇOS (SEM BDI)
SUB-TOTAL
Total | [5 empty] | 102.941
BDI (%) | [5 empty] | 0
TOTAL DO SERVIÇO SEM BDI - R$ | [5 empty] | 102.941
9.1.1.8.6 | ELE-011 | SERVIÇO: PAINEL ELÉTRICO, FABRICADO EM CHAPA DE AÇO 12 MSG NA ESTRUTURA E 14 MSG NO FECHAMENTO, IDENTIFICAÇÃO QDC-AC- 2P, COM BARRAMENTO DE COBRE PARA CORRENTE DE 100A, ACESSO FRONTAL ATRAVÉS DE FECHO CREMONA DE TRÊS PONTOS COM FECHO ESCAMOTEÁVEL, GRAU DE PROTEÇÃO IP 54, PRÓPRIO PARA USO ABRIGADO, ACABAMENTO NA COR CINZA RAL 7032 ELETROSTÁTICO, FABRICADO CONFORME DIAGRAMA TRIFILAR. (PROJETO), FORNECIDO COMPLETO |  |  |  | UN
DISCRIMINAÇÃO |  |  | UNID. | QUANT. | PREÇO UNIT. | PREÇO TOTAL
MATERIAIS (SEM BDI)
ED-49504 | SETOP | QUADRO DE DISTRIBUIÇÃO PARA 50 MÓDULOS COM BARRAMENTO 100 A | U | 1 | 830.9583 | 830.9583
SUB-TOTAL | [5 empty] | 830.9583
MÃO-DE-OBRA (SEM BDI)
ED-50362 | SETOP | AJUDANTE DE ELETRICISTA COM ENCARGOS COMPLEMENTARES | H | 1.9999 | 13.924 | 27.8465
ED-50373 | SETOP | ELETRICISTA COM ENCARGOS COMPLEMENTARES | H | 2 | 18.4563 | 36.9126
SUB-TOTAL | [5 empty] | 64.7592
OUTROS - SERVIÇOS (SEM BDI)
93662 | SINAPI | DISJUNTOR BIPOLAR TIPO DIN, CORRENTE NOMINAL DE 20A - FORNECIMENTO E INSTALAÇÃO. AF_04/2016 | UN | 8 | 51.9321 | 415.457
93669 | SINAPI | DISJUNTOR TRIPOLAR TIPO DIN, CORRENTE NOMINAL DE 20A - FORNECIMENTO E INSTALAÇÃO. AF_04/2016 | UN | 1 | 65.1935 | 65.1935
93673 | SINAPI | DISJUNTOR TRIPOLAR TIPO DIN, CORRENTE NOMINAL DE 50A - FORNECIMENTO E INSTALAÇÃO. AF_04/2016 | UN | 1 | 78.4195 | 78.4195
AUX-004 | CPU | DISPOSITIVO DPS CLASSE II, 1 POLO, TENSAO MAXIMA DE 175 V, CORRENTE MAXIMA DE 45 KA (TIPO AC) | UN | 4 | 102.941 | 411.764
72328 | SINAPI | FUSÍVEL TIPO "DIAZED", TIPO RÁPIDO OU RETARDADO - 35/63A - FORNECIMENTO E INSTALACAO | UN | 4 | 8.9587 | 35.8348
ED-48971 | SETOP | CABO DE COBRE FLEXÍVEL, CLASSE 5, ISOLAMENTO TIPO LSHF/ATOX, NÃO HALOGENADO, ANTICHAMA, TERMOPLÁSTICO, UNIPOLAR, SEÇÃO 16 MM2, 70°C, 450/750V | M | 3 | 8.4286 | 25.2858
SUB-TOTAL | [5 empty] | 1031.9545
Total | [5 empty] | 1927.6719
BDI (%) |  |  |  |  | 23.03% | 443.9428
TOTAL DO SERVIÇO COM BDI - R$ | [5 empty] | 2371.6148
AUX-004 | SERVIÇO: DISPOSITIVO DPS CLASSE II, 1 POLO, TENSAO MAXIMA DE 175 V, CORRENTE MAXIMA DE 45 KA (TIPO AC) |  |  |  |  | UN
DISCRIMINAÇÃO |  |  | UNID. | QUANT. | PREÇO UNIT. | PREÇO TOTAL
MATERIAIS (SEM BDI)
39467 | SINAPI | DISPOSITIVO DR, 2 POLOS, SENSIBILIDADE DE 30 MA, CORRENTE DE 25 A, TIPO AC | UN | 1 | 86.7509 | 86.7509
SUB-TOTAL | [5 empty] | 86.7509
MÃO-DE-OBRA (SEM BDI)
ED-50362 | SETOP | AJUDANTE DE ELETRICISTA COM ENCARGOS COMPLEMENTARES | H | 0.5 | 13.924 | 6.962
ED-50373 | SETOP | ELETRICISTA COM ENCARGOS COMPLEMENTARES | H | 0.5 | 18.4563 | 9.2282
SUB-TOTAL | [5 empty] | 16.1901
OUTROS - SERVIÇOS (SEM BDI)
SUB-TOTAL
Total | [5 empty] | 102.941
BDI (%) | [5 empty] | 0
TOTAL DO SERVIÇO SEM BDI - R$ | [5 empty] | 102.941
9.1.1.8.7 | ELE-012 | SERVIÇO: PAINEL ELÉTRICO, FABRICADO EM CHAPA DE AÇO 12 MSG NA ESTRUTURA E 14 MSG NO FECHAMENTO, IDENTIFICAÇÃO QDC-AC- 3P, COM BARRAMENTO DE COBRE PARA CORRENTE DE 100A, ACESSO FRONTAL ATRAVÉS DE FECHO CREMONA DE TRÊS PONTOS COM FECHO ESCAMOTEÁVEL, GRAU DE PROTEÇÃO IP 54, PRÓPRIO PARA USO ABRIGADO, ACABAMENTO NA COR CINZA RAL 7032 ELETROSTÁTICO, FABRICADO CONFORME DIAGRAMA TRIFILAR. (PROJETO), FORNECIDO COMPLETO |  |  |  | UN
DISCRIMINAÇÃO |  |  | UNID. | QUANT. | PREÇO UNIT. | PREÇO TOTAL
MATERIAIS (SEM BDI)
ED-49504 | SETOP | QUADRO DE DISTRIBUIÇÃO PARA 50 MÓDULOS COM BARRAMENTO 100 A | U | 1 | 830.9583 | 830.9583
SUB-TOTAL | [5 empty] | 830.9583
MÃO-DE-OBRA (SEM BDI)
ED-50362 | SETOP | AJUDANTE DE ELETRICISTA COM ENCARGOS COMPLEMENTARES | H | 2 | 13.924 | 27.8479
ED-50373 | SETOP | ELETRICISTA COM ENCARGOS COMPLEMENTARES | H | 2 | 18.4563 | 36.9126
SUB-TOTAL | [5 empty] | 64.7605
OUTROS - SERVIÇOS (SEM BDI)
93661 | SINAPI | DISJUNTOR BIPOLAR TIPO DIN, CORRENTE NOMINAL DE 16A - FORNECIMENTO E INSTALAÇÃO. AF_04/2016 | UN | 1 | 50.3683 | 50.3683
93662 | SINAPI | DISJUNTOR BIPOLAR TIPO DIN, CORRENTE NOMINAL DE 20A - FORNECIMENTO E INSTALAÇÃO. AF_04/2016 | UN | 10 | 51.9321 | 519.3213
93669 | SINAPI | DISJUNTOR TRIPOLAR TIPO DIN, CORRENTE NOMINAL DE 20A - FORNECIMENTO E INSTALAÇÃO. AF_04/2016 | UN | 1 | 65.1935 | 65.1935
93673 | SINAPI | DISJUNTOR TRIPOLAR TIPO DIN, CORRENTE NOMINAL DE 50A - FORNECIMENTO E INSTALAÇÃO. AF_04/2016 | UN | 1 | 78.4195 | 78.4195
AUX-004 | CPU | DISPOSITIVO DPS CLASSE II, 1 POLO, TENSAO MAXIMA DE 175 V, CORRENTE MAXIMA DE 45 KA (TIPO AC) | UN | 4 | 102.941 | 411.764
72328 | SINAPI | FUSÍVEL TIPO "DIAZED", TIPO RÁPIDO OU RETARDADO - 35/63A - FORNECIMENTO E INSTALACAO | UN | 4 | 8.9587 | 35.8348
ED-48971 | SETOP | CABO DE COBRE FLEXÍVEL, CLASSE 5, ISOLAMENTO TIPO LSHF/ATOX, NÃO HALOGENADO, ANTICHAMA, TERMOPLÁSTICO, UNIPOLAR, SEÇÃO 16 MM2, 70°C, 450/750V | M | 3 | 8.4286 | 25.2858
SUB-TOTAL | [5 empty] | 1186.1871
Total | [5 empty] | 2081.9059
BDI (%) |  |  |  |  | 23.03% | 479.4629
TOTAL DO SERVIÇO COM BDI - R$ | [5 empty] | 2561.3688
AUX-004 | SERVIÇO: DISPOSITIVO DPS CLASSE II, 1 POLO, TENSAO MAXIMA DE 175 V, CORRENTE MAXIMA DE 45 KA (TIPO AC) |  |  |  |  | UN
DISCRIMINAÇÃO |  |  | UNID. | QUANT. | PREÇO UNIT. | PREÇO TOTAL
MATERIAIS (SEM BDI)
39467 | SINAPI | DISPOSITIVO DR, 2 POLOS, SENSIBILIDADE DE 30 MA, CORRENTE DE 25 A, TIPO AC | UN | 1 | 86.7509 | 86.7509
SUB-TOTAL | [5 empty] | 86.7509
MÃO-DE-OBRA (SEM BDI)
ED-50362 | SETOP | AJUDANTE DE ELETRICISTA COM ENCARGOS COMPLEMENTARES | H | 0.5 | 13.924 | 6.962
ED-50373 | SETOP | ELETRICISTA COM ENCARGOS COMPLEMENTARES | H | 0.5 | 18.4563 | 9.2282
SUB-TOTAL | [5 empty] | 16.1901
OUTROS - SERVIÇOS (SEM BDI)
SUB-TOTAL
Total | [5 empty] | 102.941
BDI (%) | [5 empty] | 0
TOTAL DO SERVIÇO SEM BDI - R$ | [5 empty] | 102.941
9.1.1.8.8 | ELE-013 | SERVIÇO: PAINEL ELÉTRICO, FABRICADO EM CHAPA DE AÇO 12 MSG NA ESTRUTURA E 14 MSG NO FECHAMENTO, IDENTIFICAÇÃO QDC- BOMBAS, COM BARRAMENTO DE COBRE PARA CORRENTE DE 100A, ACESSO FRONTAL ATRAVÉS DE FECHO CREMONA DE TRÊS PONTOS COM FECHO ESCAMOTEÁVEL, GRAU DE PROTEÇÃO IP 54, PRÓPRIO PARA USO ABRIGADO, ACABAMENTO NA COR CINZA RAL 7032 ELETROSTÁTICO, FABRICADO CONFORME DIAGRAMA TRIFILAR. (PROJETO), FORNECIDO COMPLETO |  |  |  | UN
DISCRIMINAÇÃO |  |  | UNID. | QUANT. | PREÇO UNIT. | PREÇO TOTAL
MATERIAIS (SEM BDI)
COTAÇÃO |  | PAINEL ELÉTRICO, FABRICADO EM CHAPA DE AÇO 12 MSG NA ESTRUTURA E 14 MSG NO FECHAMENTO, IDENTIFICAÇÃO QDC- BOMBAS, COM BARRAMENTO DE COBRE PARA CORRENTE DE 100A, ACESSO FRONTAL ATRAVÉS DE FECHO CREMONA DE TRÊS PONTOS COM FECHO ESCAMOTEÁVEL, GRAU DE PROTEÇÃO IP 54, PRÓPRIO PARA USO ABRIGADO, ACABAMENTO NA COR CINZA RAL 7032 ELETROSTÁTICO, FABRICADO CONFORME DIAGRAMA TRIFILAR. (PROJETO), FORNECIDO COMPLETO | UN | 1 | 2249.7356 | 2249.7356
SUB-TOTAL | [5 empty] | 2249.7356
MÃO-DE-OBRA (SEM BDI)
ED-50362 | SETOP | AJUDANTE DE ELETRICISTA COM ENCARGOS COMPLEMENTARES | H | 8.0001 | 13.924 | 111.3934
ED-50373 | SETOP | ELETRICISTA COM ENCARGOS COMPLEMENTARES | H | 8 | 18.4563 | 147.6505
SUB-TOTAL | [5 empty] | 259.0439
OUTROS - SERVIÇOS (SEM BDI)
SUB-TOTAL
Total | [5 empty] | 2508.7795
BDI (%) |  |  |  |  | 23.03% | 577.7719
TOTAL DO SERVIÇO COM BDI - R$ | [5 empty] | 3086.5514
9.1.1.8.9 | ELE-014 | SERVIÇO: PAINEL ELÉTRICO, FABRICADO EM CHAPA DE AÇO 12 MSG NA ESTRUTURA E 14 MSG NO FECHAMENTO, IDENTIFICAÇÃO QDC-PCI, COM BARRAMENTO DE COBRE PARA CORRENTE DE 100A, ACESSO FRONTAL ATRAVÉS DE FECHO CREMONA DE TRÊS PONTOS COM FECHO ESCAMOTEÁVEL, GRAU DE PROTEÇÃO IP 54, PRÓPRIO PARA USO ABRIGADO, ACABAMENTO NA COR CINZA RAL 7032 ELETROSTÁTICO, FABRICADO CONFORME DIAGRAMA TRIFILAR. (PROJETO), FORNECIDO COMPLETO |  |  |  | UN
DISCRIMINAÇÃO |  |  | UNID. | QUANT. | PREÇO UNIT. | PREÇO TOTAL
MATERIAIS (SEM BDI)
COTAÇÃO |  | PAINEL ELÉTRICO, FABRICADO EM CHAPA DE AÇO 12 MSG NA ESTRUTURA E 14 MSG NO FECHAMENTO, IDENTIFICAÇÃO QDC-PCI, COM BARRAMENTO DE COBRE PARA CORRENTE DE 100A, ACESSO FRONTAL ATRAVÉS DE FECHO CREMONA DE TRÊS PONTOS COM FECHO ESCAMOTEÁVEL, GRAU DE PROTEÇÃO IP 54, PRÓPRIO PARA USO ABRIGADO, ACABAMENTO NA COR CINZA RAL 7032 ELETROSTÁTICO, FABRICADO CONFORME DIAGRAMA TRIFILAR. (PROJETO), FORNECIDO COMPLETO | UN | 1 | 1504.9186 | 1504.9186
SUB-TOTAL | [5 empty] | 1504.9186
MÃO-DE-OBRA (SEM BDI)
SETOP | ED-50362 | AJUDANTE DE ELETRICISTA COM ENCARGOS COMPLEMENTARES | H | 8 | 13.924 | 111.3917
SETOP | ED-50373 | ELETRICISTA COM ENCARGOS COMPLEMENTARES | H | 7.9997 | 18.4563 | 147.645
SUB-TOTAL | [5 empty] | 259.0367
OUTROS - SERVIÇOS (SEM BDI)
SUB-TOTAL
Total | [5 empty] | 1763.9552
BDI (%) |  |  |  |  | 23.03% | 406.2389
TOTAL DO SERVIÇO COM BDI - R$ | [5 empty] | 2170.1941
9.1.1.9.1 | ED-7248 | SERVIÇO: ELETRODUTO FLEXÍVEL, EM AÇO GALVANIZADO, DN 3/4", INCLUSIVE CONEXÕES, SUPORTES E FIXAÇÃO |  |  |  | M
DISCRIMINAÇÃO |  |  | UNID. | QUANT. | PREÇO UNIT. | PREÇO TOTAL
MATERIAIS (SEM BDI)
COTALÃO |  | ELETRODUTO FLEXÍVEL, EM AÇO GALVANIZADO, DN 3/4", INCLUSIVE CONEXÕES, SUPORTES E FIXAÇÃO | M | 1.1 | 3.9699 | 4.3668
SUB-TOTAL | [5 empty] | 4.3668
MÃO-DE-OBRA (SEM BDI)
SETOP | ED-50362 | AJUDANTE DE ELETRICISTA COM ENCARGOS COMPLEMENTARES | H | 0.1 | 13.924 | 1.3924
SETOP | ED-50373 | ELETRICISTA COM ENCARGOS COMPLEMENTARES | H | 0.1 | 18.4563 | 1.8456
SUB-TOTAL | [5 empty] | 3.238
OUTROS - SERVIÇOS (SEM BDI)
SUB-TOTAL | [5 empty] | 0
Total | [5 empty] | 7.6049
BDI (%) |  |  |  |  | 23.03% | 1.7514
TOTAL DO SERVIÇO COM BDI - R$ | [5 empty] | 9.3563
9.1.2.1.1 | ED-49044 | SERVIÇO: ELETROCALHA LISA GALVANIZADA ELETROLÍTICA CHAPA 14 - 150X100 MM COM TAMPA, INCLUSIVE CONEXÃO |  |  |  | M
DISCRIMINAÇÃO |  |  | UNID. | QUANT. | PREÇO UNIT. | PREÇO TOTAL
MATERIAIS (SEM BDI)
COTAÇÃO |  | ELETROCALHA LISA GALVANIZADA ELETROLÍTICA CHAPA 14 - 150X100 MM COM TAMPA, INCLUSIVE CONEXÃO | M | 1.25 | 51.3726 | 64.2158
SUB-TOTAL | [5 empty] | 64.2158
MÃO-DE-OBRA (SEM BDI)
SETOP | ED-50362 | AJUDANTE DE ELETRICISTA COM ENCARGOS COMPLEMENTARES | H | 1.3 | 13.924 | 18.1011
SETOP | ED-50373 | ELETRICISTA COM ENCARGOS COMPLEMENTARES | H | 1.3 | 18.4563 | 23.9932
SUB-TOTAL | [5 empty] | 42.0944
OUTROS - SERVIÇOS (SEM BDI)
SUB-TOTAL | [5 empty] | 0
Total | [5 empty] | 106.3101
BDI (%) |  |  |  |  | 23.03% | 24.4832
TOTAL DO SERVIÇO COM BDI - R$ | [5 empty] | 130.7933
9.1.2.1.2 | ED-49451 | SERVIÇO: PERFILADO PERFURADO EM CHAPA DE AÇO, DIMENSÕES (38X38) MM, INCLUSIVE ELEMENTOS DE FIXAÇÃO. REF.: MOPA OU EQUIVALENTE |  |  |  | M
DISCRIMINAÇÃO |  |  | UNID. | QUANT. | PREÇO UNIT. | PREÇO TOTAL
MATERIAIS (SEM BDI)
COTAÇÃO |  | PERFILADO PERFURADO EM CHAPA DE AÇO, DIMENSÕES (38X38) MM, INCLUSIVE ELEMENTOS DE FIXAÇÃO. REF.: MOPA OU EQUIVALENTE | M | 1.02 | 8.7884 | 8.9642
SUB-TOTAL | [5 empty] | 8.9642
MÃO-DE-OBRA (SEM BDI)
SETOP | ED-50362 | AJUDANTE DE ELETRICISTA COM ENCARGOS COMPLEMENTARES | H | 0.3 | 13.924 | 4.1772
SETOP | ED-50373 | ELETRICISTA COM ENCARGOS COMPLEMENTARES | H | 0.3 | 18.4563 | 5.5369
SUB-TOTAL | [5 empty] | 9.7141
OUTROS - SERVIÇOS (SEM BDI)
SUB-TOTAL | [5 empty] | 0
Total | [5 empty] | 18.6782
BDI (%) |  |  |  |  | 23.03% | 4.3016
TOTAL DO SERVIÇO COM BDI - R$ | [5 empty] | 22.9798
9.1.2.1.3 | 11.11.19 | SERVIÇO: VERGALHÃO DE AÇO COM ROSCA TOTAL, DIÂMETRO 1/4", INCLUSIVE ELEMENTOS DE FIXAÇÃO. REF.: MOPA OU EQUIVALENTE |  |  |  | M
DISCRIMINAÇÃO |  |  | UNID. | QUANT. | PREÇO UNIT. | PREÇO TOTAL
MATERIAIS (SEM BDI)
CONTAÇÃO |  | VERGALHÃO DE AÇO COM ROSCA TOTAL, DIÂMETRO 1/4", INCLUSIVE ELEMENTOS DE FIXAÇÃO. REF.: MOPA OU EQUIVALENTE | M | 1 | 5.9689 | 5.9689
SUB-TOTAL | [5 empty] | 5.9689
MÃO-DE-OBRA (SEM BDI)
SETOP | ED-50362 | AJUDANTE DE ELETRICISTA COM ENCARGOS COMPLEMENTARES | H | 0.2 | 13.924 | 2.7848
SETOP | ED-50373 | ELETRICISTA COM ENCARGOS COMPLEMENTARES | H | 0.2 | 18.4563 | 3.6913
SUB-TOTAL | [5 empty] | 6.4761
OUTROS - SERVIÇOS (SEM BDI)
SUB-TOTAL | [5 empty] | 0
Total | [5 empty] | 12.445
BDI (%) |  |  |  |  | 23.03% | 2.8661
TOTAL DO SERVIÇO COM BDI - R$ | [5 empty] | 15.3111
9.1.2.2.1 | ED-49317 | SERVIÇO: ELETRODUTO DE AÇO GALVANIZADO LEVE, INCLUSIVE CONEXÕES, SUPORTES E FIXAÇÃO DN 20 (3/4") |  |  |  | M
DISCRIMINAÇÃO |  |  | UNID. | QUANT. | PREÇO UNIT. | PREÇO TOTAL
MATERIAIS (SEM BDI)
COTAÇÃO |  | ELETRODUTO DE AÇO GALVANIZADO LEVE, INCLUSIVE CONEXÕES, SUPORTES E FIXAÇÃO DN 20 (3/4") | M | 1.1 | 4.2779 | 4.7057
SUB-TOTAL | [5 empty] | 4.7057
MÃO-DE-OBRA (SEM BDI)
SETOP | ED-50362 | AJUDANTE DE ELETRICISTA COM ENCARGOS COMPLEMENTARES | H | 0.3 | 13.924 | 4.1772
SETOP | ED-50373 | ELETRICISTA COM ENCARGOS COMPLEMENTARES | H | 0.3 | 18.4563 | 5.5369
SUB-TOTAL | [5 empty] | 9.7141
OUTROS - SERVIÇOS (SEM BDI)
SUB-TOTAL | [5 empty] | 0
Total | [5 empty] | 14.4198
BDI (%) |  |  |  |  | 23.03% | 3.3209
TOTAL DO SERVIÇO COM BDI - R$ | [5 empty] | 17.7407
9.1.2.2.2 | ED-49319 | SERVIÇO: ELETRODUTO DE AÇO GALVANIZADO MÉDIO, INCLUSIVE CONEXÕES, SUPORTES E FIXAÇÃO DN 32 (1.1/4") |  |  |  | M
DISCRIMINAÇÃO |  |  | UNID. | QUANT. | PREÇO UNIT. | PREÇO TOTAL
MATERIAIS (SEM BDI)
SETOP | MATED- 12567 | ELETRODUTO DE AÇO GALVANIZADO (TIPO: LEVE/ DIÂMETRO: 1.1/4") | M | 1.1 | 10.58 | 11.638
SUB-TOTAL | [5 empty] | 11.638
MÃO-DE-OBRA (SEM BDI)
SETOP | ED-50362 | AJUDANTE DE ELETRICISTA COM ENCARGOS COMPLEMENTARES | H | 0.45783 | 13.924 | 6.3748
SETOP | ED-50373 | ELETRICISTA COM ENCARGOS COMPLEMENTARES | H | 0.45783 | 18.4563 | 8.4498
SUB-TOTAL | [5 empty] | 14.8246
OUTROS - SERVIÇOS (SEM BDI)
SUB-TOTAL | [5 empty] | 0
Total | [5 empty] | 26.4626
BDI (%) |  |  |  |  | 23.03% | 6.0943
TOTAL DO SERVIÇO COM BDI - R$ | [5 empty] | 32.557
9.1.2.3.1 | ED-49413 | SERVIÇO: ELETRODUTO FLEXÍVEL CORRUGADO REFORÇADO, PVC, ANTI-CHAMA DN 25MM (3/4") - APLICAÇÃO EM ALVENARIA |  |  |  | M
DISCRIMINAÇÃO |  |  | UNID. | QUANT. | PREÇO UNIT. | PREÇO TOTAL
MATERIAIS (SEM BDI)
COTAÇÃO |  | ELETRODUTO FLEXÍVEL CORRUGADO REFORÇADO, PVC, ANTI-CHAMA DN 25MM (3/4") - APLICAÇÃO EM ALVENARIA | M | 1.05 | 2.0033 | 2.1035
SUB-TOTAL | [5 empty] | 2.1035
MÃO-DE-OBRA (SEM BDI)
SETOP | ED-50362 | AJUDANTE DE ELETRICISTA COM ENCARGOS COMPLEMENTARES | H | 0.12 | 13.924 | 1.6709
SETOP | ED-50373 | ELETRICISTA COM ENCARGOS COMPLEMENTARES | H | 0.12 | 18.4563 | 2.2148
SUB-TOTAL | [5 empty] | 3.8856
OUTROS - SERVIÇOS (SEM BDI)
SUB-TOTAL | [5 empty] | 0
Total | [5 empty] | 5.9891
BDI (%) |  |  |  |  | 23.03% | 1.3793
TOTAL DO SERVIÇO COM BDI - R$ | [5 empty] | 7.3684
9.1.2.3.2 | ED-7248 | SERVIÇO: ELETRODUTO FLEXÍVEL, EM AÇO GALVANIZADO, DN 3/4", INCLUSIVE CONEXÕES, SUPORTES E FIXAÇÃO |  |  |  | M
DISCRIMINAÇÃO |  |  | UNID. | QUANT. | PREÇO UNIT. | PREÇO TOTAL
MATERIAIS (SEM BDI)
COTALÃO |  | ELETRODUTO FLEXÍVEL, EM AÇO GALVANIZADO, DN 3/4", INCLUSIVE CONEXÕES, SUPORTES E FIXAÇÃO | M | 1.1 | 3.9699 | 4.3668
SUB-TOTAL | [5 empty] | 4.3668
MÃO-DE-OBRA (SEM BDI)
SETOP | ED-50362 | AJUDANTE DE ELETRICISTA COM ENCARGOS COMPLEMENTARES | H | 0.1 | 13.924 | 1.3924
SETOP | ED-50373 | ELETRICISTA COM ENCARGOS COMPLEMENTARES | H | 0.1 | 18.4563 | 1.8456
SUB-TOTAL | [5 empty] | 3.238
OUTROS - SERVIÇOS (SEM BDI)
SUB-TOTAL | [5 empty] | 0
Total | [5 empty] | 7.6049
BDI (%) |  |  |  |  | 23.03% | 1.7514
TOTAL DO SERVIÇO COM BDI - R$ | [5 empty] | 9.3563
9.1.2.3.3 | ED-49414 | SERVIÇO: ELETRODUTO FLEXÍVEL CORRUGADO REFORÇADO, PVC, ANTI-CHAMA DN 32MM (1") - APLICAÇÃO EM ALVENARIA |  |  |  | M
DISCRIMINAÇÃO |  |  | UNID. | QUANT. | PREÇO UNIT. | PREÇO TOTAL
MATERIAIS (SEM BDI)
COTAÇÃO |  | ELETRODUTO FLEXÍVEL CORRUGADO REFORÇADO, PVC, ANTI-CHAMA DN 32MM (1") - APLICAÇÃO EM ALVENARIA | M | 1.1 | 1.7603 | 1.9364
SUB-TOTAL | [5 empty] | 1.9364
MÃO-DE-OBRA (SEM BDI)
SETOP | ED-50362 | AJUDANTE DE ELETRICISTA COM ENCARGOS COMPLEMENTARES | H | 0.15 | 13.924 | 2.0886
SETOP | ED-50373 | ELETRICISTA COM ENCARGOS COMPLEMENTARES | H | 0.15 | 18.4563 | 2.7684
SUB-TOTAL | [5 empty] | 4.857
OUTROS - SERVIÇOS (SEM BDI)
SUB-TOTAL | [5 empty] | 0
Total | [5 empty] | 6.7934
BDI (%) |  |  |  |  | 23.03% | 1.5645
TOTAL DO SERVIÇO COM BDI - R$ | [5 empty] | 8.3579
9.1.2.4.1 | ELE-052 | SERVIÇO: ELETRODUTO FLEXIVEL PLANO EM PEAD, COR PRETA E LARANJA, DIAMETRO 32 MM |  |  |  | M
DISCRIMINAÇÃO |  |  | UNID. | QUANT. | PREÇO UNIT. | PREÇO TOTAL
MATERIAIS (SEM BDI)
40401 | SINAPI | ELETRODUTO FLEXIVEL PLANO EM PEAD, COR PRETA E LARANJA, DIAMETRO 32 MM | UN | 1.05 | 1.8819 | 1.9759
SUB-TOTAL | [5 empty] | 1.9759
MÃO-DE-OBRA (SEM BDI)
SETOP | ED-50362 | AJUDANTE DE ELETRICISTA COM ENCARGOS COMPLEMENTARES | H | 0.15025 | 13.924 | 2.0921
SETOP | ED-50373 | ELETRICISTA COM ENCARGOS COMPLEMENTARES | H | 0.15 | 18.4563 | 2.7684
SUB-TOTAL | [5 empty] | 4.8605
OUTROS - SERVIÇOS (SEM BDI)
SUB-TOTAL
Total | [5 empty] | 6.8365
BDI (%) |  |  |  |  | 23.03% | 1.5744
TOTAL DO SERVIÇO COM BDI - R$ | [5 empty] | 8.4109
9.1.2.4.2 | ED-49295 | SERVIÇO: DUTO CORRUGADO EM PEAD (POLIETILENODEALTADENSIDADE),PARA PROTEÇÃO DE CABOS SUBTERRÂNEOS DN 40 MM (1.1/2") |  |  |  | M
DISCRIMINAÇÃO |  |  | UNID. | QUANT. | PREÇO UNIT. | PREÇO TOTAL
MATERIAIS (SEM BDI)
COTAÇÃO |  | DUTO CORRUGADO EM PEAD (POLIETILENODEALTADENSIDADE),PARA PROTEÇÃO DE CABOS SUBTERRÂNEOS DN 40 MM (1.1/2") | M | 1.03 | 4.8552 | 5.0008
SUB-TOTAL | [5 empty] | 5.0008
MÃO-DE-OBRA (SEM BDI)
SETOP | ED-50362 | AJUDANTE DE ELETRICISTA COM ENCARGOS COMPLEMENTARES | H | 0.4 | 13.924 | 5.5696
SETOP | ED-50373 | ELETRICISTA COM ENCARGOS COMPLEMENTARES | H | 0.4 | 18.4563 | 7.3825
SUB-TOTAL | [5 empty] | 12.9521
OUTROS - SERVIÇOS (SEM BDI)
SUB-TOTAL | [5 empty] | 0
Total | [5 empty] | 17.9529
BDI (%) |  |  |  |  | 23.03% | 4.1346
TOTAL DO SERVIÇO COM BDI - R$ | [5 empty] | 22.0875
9.1.2.4.3 | ELE-053 | SERVIÇO: ELETRODUTO FLEXIVEL PLANO EM PEAD, COR PRETA E LARANJA, DIAMETRO 25 MM |  |  |  | M
DISCRIMINAÇÃO |  |  | UNID. | QUANT. | PREÇO UNIT. | PREÇO TOTAL
MATERIAIS (SEM BDI)
40400 | SINAPI | ELETRODUTO FLEXIVEL PLANO EM PEAD, COR PRETA E LARANJA, DIAMETRO 25 MM | UN | 1.05 | 1.2811 | 1.3451
SUB-TOTAL | [5 empty] | 1.3451
MÃO-DE-OBRA (SEM BDI)
ED-50362 | SETOP | AJUDANTE DE ELETRICISTA COM ENCARGOS COMPLEMENTARES | H | 0.15 | 13.924 | 2.0886
ED-50373 | SETOP | ELETRICISTA COM ENCARGOS COMPLEMENTARES | H | 0.15013 | 18.4563 | 2.7708
SUB-TOTAL | [5 empty] | 4.8594
OUTROS - SERVIÇOS (SEM BDI)
SUB-TOTAL
Total | [5 empty] | 6.2045
BDI (%) |  |  |  |  | 23.03% | 1.4289
TOTAL DO SERVIÇO COM BDI - R$ | [5 empty] | 7.6334
9.1.2.5.1 | ED-49187 | SERVIÇO: CAIXA DE LIGAÇÃO DE PVC PARA ELETRODUTO FLEXÍVEL, RETANGULAR, DIMENSÕES 4 X 2" |  |  |  | UN
DISCRIMINAÇÃO |  |  | UNID. | QUANT. | PREÇO UNIT. | PREÇO TOTAL
MATERIAIS (SEM BDI)
COTAÇÃO |  | CAIXA DE LIGAÇÃO DE PVC PARA ELETRODUTO FLEXÍVEL, RETANGULAR, DIMENSÕES 4 X 2" | UN | 1 | 1.3051 | 1.3051
SUB-TOTAL | [5 empty] | 1.3051
MÃO-DE-OBRA (SEM BDI)
SETOP | ED-50362 | AJUDANTE DE ELETRICISTA COM ENCARGOS COMPLEMENTARES | H | 0.14 | 13.924 | 1.9494
SETOP | ED-50373 | ELETRICISTA COM ENCARGOS COMPLEMENTARES | H | 0.14 | 18.4563 | 2.5839
SUB-TOTAL | [5 empty] | 4.5332
OUTROS - SERVIÇOS (SEM BDI)
SUB-TOTAL | [5 empty] | 0
Total | [5 empty] | 5.8383
BDI (%) |  |  |  |  | 23.03% | 1.3446
TOTAL DO SERVIÇO COM BDI - R$ | [5 empty] | 7.1829
9.1.2.5.2 | ED-49188 | SERVIÇO: CAIXA DE LIGAÇÃO DE PVC PARA ELETRODUTO FLEXÍVEL, QUADRADA, DIMENSÕES 4 X 4" |  |  |  | UN
DISCRIMINAÇÃO |  |  | UNID. | QUANT. | PREÇO UNIT. | PREÇO TOTAL
MATERIAIS (SEM BDI)
COTAÇÃO |  | CAIXA DE LIGAÇÃO DE PVC PARA ELETRODUTO FLEXÍVEL, QUADRADA, DIMENSÕES 4 X 4" | UN | 1 | 2.2314 | 2.2314
SUB-TOTAL | [5 empty] | 2.2314
MÃO-DE-OBRA (SEM BDI)
SETOP | ED-50362 | AJUDANTE DE ELETRICISTA COM ENCARGOS COMPLEMENTARES | H | 0.14 | 13.924 | 1.9494
SETOP | ED-50373 | ELETRICISTA COM ENCARGOS COMPLEMENTARES | H | 0.14 | 18.4563 | 2.5839
SUB-TOTAL | [5 empty] | 4.5332
OUTROS - SERVIÇOS (SEM BDI)
SUB-TOTAL | [5 empty] | 0
Total | [5 empty] | 6.7647
BDI (%) |  |  |  |  | 23.03% | 1.5579
TOTAL DO SERVIÇO COM BDI - R$ | [5 empty] | 8.3226
9.1.2.5.3 | ED-49156 | SERVIÇO: CAIXA DE PASSAGEM 35X35X12CM EM CHAPA DE FERRO COM TAMPA CEGA |  |  |  | UN
DISCRIMINAÇÃO |  |  | UNID. | QUANT. | PREÇO UNIT. | PREÇO TOTAL
MATERIAIS (SEM BDI)
|  | CAIXA DE PASSAGEM 35X35X12CM EM CHAPA DE FERRO COM TAMPA CEGA | UN | 1 | 39.0314 | 39.0314
SUB-TOTAL | [5 empty] | 39.0314
MÃO-DE-OBRA (SEM BDI)
SETOP | ED-50362 | AJUDANTE DE ELETRICISTA COM ENCARGOS COMPLEMENTARES | H | 1.3 | 13.924 | 18.1011
SETOP | ED-50373 | ELETRICISTA COM ENCARGOS COMPLEMENTARES | H | 1.3 | 18.4563 | 23.9932
SUB-TOTAL | [5 empty] | 42.0944
OUTROS - SERVIÇOS (SEM BDI)
SUB-TOTAL | [5 empty] | 0
Total | [5 empty] | 81.1257
BDI (%) |  |  |  |  | 23.03% | 18.6833
TOTAL DO SERVIÇO COM BDI - R$ | [5 empty] | 99.809
9.1.2.5.4 | 83399 | SERVIÇO: RELE FOTOELETRICO INTERNO E EXTERNO BIVOLT 1000 W, DE CONECTOR, SEM BASE |  |  |  | UN
DISCRIMINAÇÃO |  |  | UNID. | QUANT. | PREÇO UNIT. | PREÇO TOTAL
MATERIAIS (SEM BDI)
COTAÇÃO |  | RELE FOTOELETRICO INTERNO E EXTERNO BIVOLT 1000 W, DE CONECTOR, SEM BASE | UN | 1 | 14.9428 | 14.9428
SUB-TOTAL | [5 empty] | 14.9428
MÃO-DE-OBRA (SEM BDI)
SETOP | ED-50362 | AJUDANTE DE ELETRICISTA COM ENCARGOS COMPLEMENTARES | H | 0.35 | 13.924 | 4.8734
SETOP | ED-50373 | ELETRICISTA COM ENCARGOS COMPLEMENTARES | H | 0.35 | 18.4563 | 6.4597
SUB-TOTAL | [5 empty] | 11.3331
OUTROS - SERVIÇOS (SEM BDI)
SUB-TOTAL | [5 empty] | 0
Total | [5 empty] | 26.2759
BDI (%) |  |  |  |  | 23.03% | 6.0513
TOTAL DO SERVIÇO COM BDI - R$ | [5 empty] | 32.3273
9.1.2.5.5 | ED-49198 | SERVIÇO: CAIXA DE PASSAGEM PARA PISO DO TIPO "ZA" 28X28X40CM - GARAGEM |  |  |  | UN
DISCRIMINAÇÃO |  |  | UNID. | QUANT. | PREÇO UNIT. | PREÇO TOTAL
MATERIAIS (SEM BDI)
COTAÇÃO |  | TAMPO E ARO ARTICULADOS PARA CAIXA TIPO ZA - GARAGEM | UN | 1 | 116.5162 | 116.5162
SUB-TOTAL | [5 empty] | 116.5162
MÃO-DE-OBRA (SEM BDI)
SETOP | ED-50381 | PEDREIRO COM ENCARGOS COMPLEMENTARES | H | 0.5 | 18.2619 | 9.131
SETOP | ED-50367 | SERVENTE COM ENCARGOS COMPLEMENTARES | H | 0.5 | 13.0405 | 6.5202
SUB-TOTAL | [5 empty] | 15.6512
OUTROS - SERVIÇOS (SEM BDI)
CSETOP | ED-48233 | ALVENARIA DE VEDAÇÃO COM TIJOLO CERÂMICO FURADO, ESP. 19CM, PARA REVESTIMENTO, INCLUSIVE ARGAMASSA PARA ASSENTAMENTO | M² | 0.608 | 42.5916 | 25.8957
SETOP | ED-51093 | APILOAMENTO DO FUNDO DE VALAS COM SOQUETE | M² | 0.2304 | 16.97 | 3.9099
SETOP | ED-48302 | ARGAMASSA, TRAÇO 1:3 ( CIMENTO E AREIA), PREPARO MECÂNICO | M³ | 0.003 | 295.734 | 0.8872
SETOP | ED-48311 | CONCRETO MAGRO, TRAÇO 1:3:6, PREPARADO EM OBRA COM BETONEIRA, SEM FUNÇÃO ESTRUTURAL | M³ | 0.1519 | 239.49 | 36.3785
SETOP | ED-51107 | ESCAVAÇÃO MANUAL DE VALAS H <= 1,50 M | M³ | 0.2312 | 44.34 | 10.2514
SETOP | ED-49643 | FORMA E DESFORMA DE TÁBUA E SARRAFO, REAPROVEITAMENTO (3X), EXCLUSIVE ESCORAMENTO | M² | 0.1536 | 42.07 | 6.462
SETOP | ED-49813 | LASTRO DE BRITA 2 OU 3 APILOADO MANUALMENTE | M³ | 0.02304 | 79.62 | 1.8344
SETOP | ED-51120 | REATERRO MANUAL DE VALA | M³ | 0.116 | 27.79 | 3.2236
SETOP | ED-50760 | REBOCO COM ARGAMASSA, TRAÇO 1:2:9 (CIMENTO, CAL E AREIA), COM ADITIVO IMPERMEABILIZANTE, ESP. 20MM, APLICAÇÃO MANUAL, PREPARO MECÂNICO | M² | 0.448 | 28.88 | 12.9382
SUB-TOTAL | [5 empty] | 101.781
Total | [5 empty] | 233.9483
BDI (%) |  |  |  |  | 23.03% | 53.8783
TOTAL DO SERVIÇO COM BDI - R$ | [5 empty] | 287.8266
9.1.2.5.6 | ED-49191 | SERVIÇO: CAIXA DE LIGAÇÃO DE PVC PARA ELETRODUTO FLEXÍVEL, OCTOGONAL COM ANEL DESLIZANTE, DIMENSÕES 3 X 3" |  |  |  | UN
DISCRIMINAÇÃO |  |  | UNID. | QUANT. | PREÇO UNIT. | PREÇO TOTAL
MATERIAIS (SEM BDI)
COTAÇÃO |  | CAIXA DE LIGAÇÃO DE PVC PARA ELETRODUTO FLEXÍVEL, OCTOGONAL COM ANEL DESLIZANTE, DIMENSÕES 3 X 3" | UN | 1 | 4.2924 | 4.2924
SUB-TOTAL | [5 empty] | 4.2924
MÃO-DE-OBRA (SEM BDI)
SETOP | ED-50362 | AJUDANTE DE ELETRICISTA COM ENCARGOS COMPLEMENTARES | H | 0.14 | 13.924 | 1.9494
SETOP | ED-50373 | ELETRICISTA COM ENCARGOS COMPLEMENTARES | H | 0.14 | 18.4563 | 2.5839
SUB-TOTAL | [5 empty] | 4.5332
OUTROS - SERVIÇOS (SEM BDI)
SUB-TOTAL | [5 empty] | 0
Total | [5 empty] | 8.8257
BDI (%) |  |  |  |  | 23.03% | 2.0326
TOTAL DO SERVIÇO COM BDI - R$ | [5 empty] | 10.8582
9.1.2.5.7 | 11.92.46 | SERVIÇO: SELANTE ELASTICO MONOCOMPONENTE A BASE DE POLIURETANO PARA JUNTAS DIVERSAS 310ML |  |  |  | UN
DISCRIMINAÇÃO |  |  | UNID. | QUANT. | PREÇO UNIT. | PREÇO TOTAL
MATERIAIS (SEM BDI)
COTAÇÃO |  | SELANTE ELASTICO MONOCOMPONENTE A BASE DE POLIURETANO PARA JUNTAS DIVERSAS 310ML | UN | 1 | 23.2541 | 23.2541
SUB-TOTAL | [5 empty] | 23.2541
MÃO-DE-OBRA (SEM BDI)
SETOP | ED-50381 | PEDREIRO COM ENCARGOS COMPLEMENTARES | H | 0.2 | 18.2619 | 3.6524
SETOP | ED-50367 | SERVENTE COM ENCARGOS COMPLEMENTARES | H | 0.2 | 13.0405 | 2.6081
SUB-TOTAL | [5 empty] | 6.2605
OUTROS - SERVIÇOS (SEM BDI)
SUB-TOTAL | [5 empty] | 0
Total | [5 empty] | 29.5146
BDI (%) |  |  |  |  | 23.03% | 6.7972
TOTAL DO SERVIÇO COM BDI - R$ | [5 empty] | 36.3119
9.1.2.5.8 | 11.31.15 | SERVIÇO: PLACA PARA 1 POSIÇÃO HORIZONTAL PARA CX. 2”X4", REFERÊNCIA PIAL PLUS OU EQUIVALENTE |  |  |  | UN
DISCRIMINAÇÃO |  |  | UNID. | QUANT. | PREÇO UNIT. | PREÇO TOTAL
MATERIAIS (SEM BDI)
COTAÇÃO |  | PLACA PARA 1 POSIÇÃO HORIZONTAL PARA CX. 2”X4", REFERÊNCIA PIAL PLUS OU EQUIVALENTE | UN | 1 | 2.2197 | 2.2197
SUB-TOTAL | [5 empty] | 2.2197
MÃO-DE-OBRA (SEM BDI)
SETOP | ED-50362 | AJUDANTE DE ELETRICISTA COM ENCARGOS COMPLEMENTARES | H | 0.1 | 13.924 | 1.3924
SETOP | ED-50373 | ELETRICISTA COM ENCARGOS COMPLEMENTARES | H | 0.1 | 18.4563 | 1.8456
SUB-TOTAL | [5 empty] | 3.238
OUTROS - SERVIÇOS (SEM BDI)
SUB-TOTAL | [5 empty] | 0
Total | [5 empty] | 5.4577
BDI (%) |  |  |  |  | 23.03% | 1.2569
TOTAL DO SERVIÇO COM BDI - R$ | [5 empty] | 6.7146
9.1.2.5.9 | 11.31.12 | SERVIÇO: SUPORTE PARA PLACA 4"X2”, PARA 3 MÓDULOS. REF: PIAL PLUS OU EQUIVALENTE |  |  |  | UN
DISCRIMINAÇÃO |  |  | UNID. | QUANT. | PREÇO UNIT. | PREÇO TOTAL
MATERIAIS (SEM BDI)
COTAÇÃO |  | SUPORTE PARA PLACA 4"X2”, PARA 3 MÓDULOS. REF: PIAL PLUS OU EQUIVALENTE | UN | 1 | 1.6484 | 1.6484
SUB-TOTAL | [5 empty] | 1.6484
MÃO-DE-OBRA (SEM BDI)
SETOP | ED-50362 | AJUDANTE DE ELETRICISTA COM ENCARGOS COMPLEMENTARES | H | 0.05 | 13.924 | 0.6962
SETOP | ED-50373 | ELETRICISTA COM ENCARGOS COMPLEMENTARES | H | 0.05 | 18.4563 | 0.92282
SUB-TOTAL | [5 empty] | 1.619
OUTROS - SERVIÇOS (SEM BDI)
SUB-TOTAL | [5 empty] | 0
Total | [5 empty] | 3.2674
BDI (%) |  |  |  |  | 23.03% | 0.75249
TOTAL DO SERVIÇO COM BDI - R$ | [5 empty] | 4.0199
9.1.2.5.10 | 11.31.10 | SERVIÇO: ACESSÓRIO SAÍDA FIO D=11MM (1 MÓDULO). REF.: PIAL PLUS OU EQUIVALENTE |  |  |  | UN
DISCRIMINAÇÃO |  |  | UNID. | QUANT. | PREÇO UNIT. | PREÇO TOTAL
MATERIAIS (SEM BDI)
COTAÇÃO |  | ACESSÓRIO SAÍDA FIO D=11MM (1 MÓDULO). REF.: PIAL PLUS OU EQUIVALENTE | UN | 1 | 4.8924 | 4.8924
SUB-TOTAL | [5 empty] | 4.8924
MÃO-DE-OBRA (SEM BDI)
SETOP | ED-50362 | AJUDANTE DE ELETRICISTA COM ENCARGOS COMPLEMENTARES | H | 0.08 | 13.924 | 1.1139
SETOP | ED-50373 | ELETRICISTA COM ENCARGOS COMPLEMENTARES | H | 0.08 | 18.4563 | 1.4765
SUB-TOTAL | [5 empty] | 2.5904
OUTROS - SERVIÇOS (SEM BDI)
SUB-TOTAL | [5 empty] | 0
Total | [5 empty] | 7.4828
BDI (%) |  |  |  |  | 23.03% | 1.7233
TOTAL DO SERVIÇO COM BDI - R$ | [5 empty] | 9.2061
9.1.2.6.1 | ED-49079 | SERVIÇO: CONDULETE TIPO E EM ALUMÍNIO PARA ELETRODUTO ROSCADO D= 3/4" |  |  |  | UN
DISCRIMINAÇÃO |  |  | UNID. | QUANT. | PREÇO UNIT. | PREÇO TOTAL
MATERIAIS (SEM BDI)
COTAÇÃO |  | CONDULETE TIPO E EM ALUMÍNIO PARA ELETRODUTO ROSCADO D= 3/4" | UN | 1 | 5.2026 | 5.2026
SUB-TOTAL | [5 empty] | 5.2026
MÃO-DE-OBRA (SEM BDI)
SETOP | ED-50362 | AJUDANTE DE ELETRICISTA COM ENCARGOS COMPLEMENTARES | H | 0.5 | 13.924 | 6.962
SETOP | ED-50373 | ELETRICISTA COM ENCARGOS COMPLEMENTARES | H | 0.5 | 18.4563 | 9.2282
SUB-TOTAL | [5 empty] | 16.1901
OUTROS - SERVIÇOS (SEM BDI)
SUB-TOTAL | [5 empty] | 0
Total | [5 empty] | 21.3927
BDI (%) |  |  |  |  | 23.03% | 4.9267
TOTAL DO SERVIÇO COM BDI - R$ | [5 empty] | 26.3195
9.1.2.6.2 | ED-49121 | SERVIÇO: CONDULETE TIPO LL EM ALUMÍNIO PARA ELETRODUTO ROSCADO D= 3/4" |  |  |  | UN
DISCRIMINAÇÃO |  |  | UNID. | QUANT. | PREÇO UNIT. | PREÇO TOTAL
MATERIAIS (SEM BDI)
COTAÇÃO |  | CONDULETE TIPO LL EM ALUMÍNIO PARA ELETRODUTO ROSCADO D= 3/4" | UN | 1 | 4.5276 | 4.5276
SUB-TOTAL | [5 empty] | 4.5276
MÃO-DE-OBRA (SEM BDI)
SETOP | ED-50362 | AJUDANTE DE ELETRICISTA COM ENCARGOS COMPLEMENTARES | H | 0.5 | 13.924 | 6.962
SETOP | ED-50373 | ELETRICISTA COM ENCARGOS COMPLEMENTARES | H | 0.5 | 18.4563 | 9.2282
SUB-TOTAL | [5 empty] | 16.1901
OUTROS - SERVIÇOS (SEM BDI)
SUB-TOTAL | [5 empty] | 0
Total | [5 empty] | 20.7177
BDI (%) |  |  |  |  | 23.03% | 4.7713
TOTAL DO SERVIÇO COM BDI - R$ | [5 empty] | 25.489
9.1.2.6.3 | ED-49106 | SERVIÇO: CONDULETE TIPO LR EM ALUMÍNIO PARA ELETRODUTO ROSCADO D= 3/4" |  |  |  | UN
DISCRIMINAÇÃO |  |  | UNID. | QUANT. | PREÇO UNIT. | PREÇO TOTAL
MATERIAIS (SEM BDI)
COTAÇÃO |  | CONDULETE TIPO LR EM ALUMÍNIO PARA ELETRODUTO ROSCADO D= 3/4" | UN | 1 | 5.3749 | 5.3749
SUB-TOTAL | [5 empty] | 5.3749
MÃO-DE-OBRA (SEM BDI)
SETOP | ED-50362 | AJUDANTE DE ELETRICISTA COM ENCARGOS COMPLEMENTARES | H | 0.5 | 13.924 | 6.962
SETOP | ED-50373 | ELETRICISTA COM ENCARGOS COMPLEMENTARES | H | 0.5 | 18.4563 | 9.2282
SUB-TOTAL | [5 empty] | 16.1901
OUTROS - SERVIÇOS (SEM BDI)
SUB-TOTAL | [5 empty] | 0
Total | [5 empty] | 21.5651
BDI (%) |  |  |  |  | 23.03% | 4.9664
TOTAL DO SERVIÇO COM BDI - R$ | [5 empty] | 26.5315
9.1.2.6.4 | ED-49088 | SERVIÇO: CONDULETE TIPO T EM ALUMÍNIO PARA ELETRODUTO ROSCADO D= 3/4" |  |  |  | UN
DISCRIMINAÇÃO |  |  | UNID. | QUANT. | PREÇO UNIT. | PREÇO TOTAL
MATERIAIS (SEM BDI)
COTAÇÃO |  | CONDULETE TIPO T EM ALUMÍNIO PARA ELETRODUTO ROSCADO D= 3/4" | UN | 1 | 9.4323 | 9.4323
SUB-TOTAL | [5 empty] | 9.4323
MÃO-DE-OBRA (SEM BDI)
SETOP | ED-50362 | AJUDANTE DE ELETRICISTA COM ENCARGOS COMPLEMENTARES | H | 0.5 | 13.924 | 6.962
SETOP | ED-50373 | ELETRICISTA COM ENCARGOS COMPLEMENTARES | H | 0.5 | 18.4563 | 9.2282
SUB-TOTAL | [5 empty] | 16.1901
OUTROS - SERVIÇOS (SEM BDI)
SUB-TOTAL | [5 empty] | 0
Total | [5 empty] | 25.6224
BDI (%) |  |  |  |  | 23.03% | 5.9008
TOTAL DO SERVIÇO COM BDI - R$ | [5 empty] | 31.5233
9.1.2.6.5 | ED-49097 | SERVIÇO: CONDULETE TIPO X EM ALUMÍNIO PARA ELETRODUTO ROSCADO D= 3/4" |  |  |  | UN
DISCRIMINAÇÃO |  |  | UNID. | QUANT. | PREÇO UNIT. | PREÇO TOTAL
MATERIAIS (SEM BDI)
COTAÇÃO |  | CONDULETE TIPO X EM ALUMÍNIO PARA ELETRODUTO ROSCADO D= 3/4" | UN | 1 | 14.6602 | 14.6602
SUB-TOTAL | [5 empty] | 14.6602
MÃO-DE-OBRA (SEM BDI)
SETOP | ED-50362 | AJUDANTE DE ELETRICISTA COM ENCARGOS COMPLEMENTARES | H | 0.5 | 13.924 | 6.962
SETOP | ED-50373 | ELETRICISTA COM ENCARGOS COMPLEMENTARES | H | 0.5 | 18.4563 | 9.2282
SUB-TOTAL | [5 empty] | 16.1901
OUTROS - SERVIÇOS (SEM BDI)
SUB-TOTAL | [5 empty] | 0
Total | [5 empty] | 30.8503
BDI (%) |  |  |  |  | 23.03% | 7.1048
TOTAL DO SERVIÇO COM BDI - R$ | [5 empty] | 37.9552
9.1.2.6.6 | ELE-015 | SERVIÇO: CONDULETE TIPO LB EM ALUMÍNIO PARA ELETRODUTO ROSCADO D= 3/4" |  |  |  | UN
DISCRIMINAÇÃO |  |  | UNID. | QUANT. | PREÇO UNIT. | PREÇO TOTAL
MATERIAIS (SEM BDI)
COTAÇÃO |  | CONDULETE TIPO LB EM ALUMÍNIO PARA ELETRODUTO ROSCADO D=3/4" | UN | 1 | 8.2077 | 8.2077
SUB-TOTAL | [5 empty] | 8.2077
MÃO-DE-OBRA (SEM BDI)
ED-50362 | SETOP | AJUDANTE DE ELETRICISTA COM ENCARGOS COMPLEMENTARES | H | 0.49976 | 13.924 | 6.9586
ED-50373 | SETOP | ELETRICISTA COM ENCARGOS COMPLEMENTARES | H | 0.5 | 18.4563 | 9.2282
SUB-TOTAL | [5 empty] | 16.1867
OUTROS - SERVIÇOS (SEM BDI)
SUB-TOTAL
Total | [5 empty] | 24.3945
BDI (%) |  |  |  |  | 23.03% | 5.618
TOTAL DO SERVIÇO COM BDI - R$ | [5 empty] | 30.0125
9.1.2.6.7 | ELE-016 | SERVIÇO: CONDULETE TIPO TB EM ALUMÍNIO PARA ELETRODUTO ROSCADO D= 3/4" |  |  |  | UN
DISCRIMINAÇÃO |  |  | UNID. | QUANT. | PREÇO UNIT. | PREÇO TOTAL
MATERIAIS (SEM BDI)
COTAÇÃO |  | CONDULETE TIPO TB EM ALUMÍNIO PARA ELETRODUTO ROSCADO D=3/4" | UN | 1 | 9.7803 | 9.7803
SUB-TOTAL | [5 empty] | 9.7803
MÃO-DE-OBRA (SEM BDI)
ED-50362 | SETOP | AJUDANTE DE ELETRICISTA COM ENCARGOS COMPLEMENTARES | H | 0.50027 | 13.924 | 6.9658
ED-50373 | SETOP | ELETRICISTA COM ENCARGOS COMPLEMENTARES | H | 0.5 | 18.4563 | 9.2282
SUB-TOTAL | [5 empty] | 16.194
OUTROS - SERVIÇOS (SEM BDI)
SUB-TOTAL
Total | [5 empty] | 25.9743
BDI (%) |  |  |  |  | 23.03% | 5.9819
TOTAL DO SERVIÇO COM BDI - R$ | [5 empty] | 31.9562
9.1.2.6.8 | 11.17.15 | SERVIÇO: TAMPA CEGA P/ CONDULETE D=3/4" |  |  |  | UN
DISCRIMINAÇÃO |  |  | UNID. | QUANT. | PREÇO UNIT. | PREÇO TOTAL
MATERIAIS (SEM BDI)
COTAÇÃO |  | TAMPA CEGA P/ CONDULETE D=3/4" | UN | 1 | 1.7973 | 1.7973
SUB-TOTAL | [5 empty] | 1.7973
MÃO-DE-OBRA (SEM BDI)
ED-50362 | SETOP | AJUDANTE DE ELETRICISTA COM ENCARGOS COMPLEMENTARES | H | 0.08 | 13.924 | 1.1139
ED-50373 | SETOP | ELETRICISTA COM ENCARGOS COMPLEMENTARES | H | 0.08 | 18.4563 | 1.4765
SUB-TOTAL | [5 empty] | 2.5904
OUTROS - SERVIÇOS (SEM BDI)
SUB-TOTAL | [5 empty] | 0
Total | [5 empty] | 4.3877
BDI (%) |  |  |  |  | 23.03% | 1.0105
TOTAL DO SERVIÇO COM BDI - R$ | [5 empty] | 5.3982
9.1.2.6.9 | ELE-017 | SERVIÇO: CONDULETE TIPO LB, COM TAMPA E CORPO EM LIGA DE ALUMINÍO DE ALTA RESISTÊNCIA. JUNTA DE VEDAÇÃO EM NEOPRENE, GRAU DE PROTEÇÃO IP65 PARA ELETRODUTO ROSCADO D= 3/4". REF.: WETZEL OU EQUIVALENTE. |  |  |  | UN
DISCRIMINAÇÃO |  |  | UNID. | QUANT. | PREÇO UNIT. | PREÇO TOTAL
MATERIAIS (SEM BDI)
COTAÇÃO |  | CONDULETE TIPO LB, COM TAMPA E CORPO EM LIGA DE ALUMINÍO DE ALTA RESISTÊNCIA. JUNTA DE VEDAÇÃO EM NEOPRENE, GRAU DE PROTEÇÃO IP65 PARA ELETRODUTO ROSCADO D= 3/4". REF.: WETZEL OU EQUIVALENTE. | UN | 1 | 12.0068 | 12.0068
SUB-TOTAL | [5 empty] | 12.0068
MÃO-DE-OBRA (SEM BDI)
ED-50362 | SETOP | AJUDANTE DE ELETRICISTA COM ENCARGOS COMPLEMENTARES | H | 0.5 | 13.924 | 6.962
ED-50373 | SETOP | ELETRICISTA COM ENCARGOS COMPLEMENTARES | H | 0.4998 | 18.4563 | 9.2246
SUB-TOTAL | [5 empty] | 16.1865
OUTROS - SERVIÇOS (SEM BDI)
SUB-TOTAL
Total | [5 empty] | 28.1933
BDI (%) |  |  |  |  | 23.03% | 6.4929
TOTAL DO SERVIÇO COM BDI - R$ | [5 empty] | 34.6862
9.1.2.6.10 | ELE-018 | SERVIÇO: CONDULETE TIPO TB, COM TAMPA E CORPO EM LIGA DE ALUMINÍO DE ALTA RESISTÊNCIA. JUNTA DE VEDAÇÃO EM NEOPRENE, GRAU DE PROTEÇÃO IP65 PARA ELETRODUTO ROSCADO D= 3/4". REF.: WETZEL OU EQUIVALENTE. |  |  |  | UN
DISCRIMINAÇÃO |  |  | UNID. | QUANT. | PREÇO UNIT. | PREÇO TOTAL
MATERIAIS (SEM BDI)
COTAÇÃO |  | CONDULETE TIPO TB, COM TAMPA E CORPO EM LIGA DE ALUMINÍO DE ALTA RESISTÊNCIA. JUNTA DE VEDAÇÃO EM NEOPRENE, GRAU DE PROTEÇÃO IP65 PARA ELETRODUTO ROSCADO D= 3/4". REF.: WETZEL OU EQUIVALENTE. | UN | 1 | 11.7329 | 11.7329
SUB-TOTAL | [5 empty] | 11.7329
MÃO-DE-OBRA (SEM BDI)
ED-50362 | SETOP | AJUDANTE DE ELETRICISTA COM ENCARGOS COMPLEMENTARES | H | 0.50033 | 13.924 | 6.9666
ED-50373 | SETOP | ELETRICISTA COM ENCARGOS COMPLEMENTARES | H | 0.5 | 18.4563 | 9.2282
SUB-TOTAL | [5 empty] | 16.1947
OUTROS - SERVIÇOS (SEM BDI)
SUB-TOTAL
Total | [5 empty] | 27.9276
BDI (%) |  |  |  |  | 23.03% | 6.4317
TOTAL DO SERVIÇO COM BDI - R$ | [5 empty] | 34.3593
9.1.2.6.11 | ELE-054 | SERVIÇO: CONDULETE TIPO X, COM TAMPA E CORPO EM LIGA DE ALUMINÍO DE ALTA RESISTÊNCIA. A PROVA DE TEMPO, GRAU DE PROTEÇÃO IP65 PARA ELETRODUTO ROSCADO D= 3/4". REF.: WETZEL OU EQUIVALENTE. |  |  |  | UN
DISCRIMINAÇÃO |  |  | UNID. | QUANT. | PREÇO UNIT. | PREÇO TOTAL
MATERIAIS (SEM BDI)
COTAÇÃO |  | CONDULETE TIPO X, COM TAMPA E CORPO EM LIGA DE ALUMINÍO DE ALTA RESISTÊNCIA. A PROVA DE TEMPO, GRAU DE PROTEÇÃO IP65 PARA ELETRODUTO ROSCADO D= 3/4". REF.: WETZEL OU EQUIVALENTE | UN | 1 | 14.6396 | 14.6396
SUB-TOTAL | [5 empty] | 14.6396
MÃO-DE-OBRA (SEM BDI)
ED-50362 | SETOP | AJUDANTE DE ELETRICISTA COM ENCARGOS COMPLEMENTARES | H | 0.49993 | 13.924 | 6.9611
ED-50373 | SETOP | ELETRICISTA COM ENCARGOS COMPLEMENTARES | H | 0.5 | 18.4563 | 9.2282
SUB-TOTAL | [5 empty] | 16.1892
OUTROS - SERVIÇOS (SEM BDI)
SUB-TOTAL
Total | [5 empty] | 30.8288
BDI (%) |  |  |  |  | 23.03% | 7.0999
TOTAL DO SERVIÇO COM BDI - R$ | [5 empty] | 37.9287
9.1.2.6.12 | ED-49090 | SERVIÇO: CONDULETE TIPO T EM ALUMÍNIO PARA ELETRODUTO ROSCADO D= 1 1/4" |  |  |  | UN
DISCRIMINAÇÃO |  |  | UNID. | QUANT. | PREÇO UNIT. | PREÇO TOTAL
MATERIAIS (SEM BDI)
COTAÇÃO |  | CONDULETE TIPO T EM ALUMÍNIO PARA ELETRODUTO ROSCADO D= 1 1/4" | UN | 1 | 18.0793 | 18.0793
SUB-TOTAL | [5 empty] | 18.0793
MÃO-DE-OBRA (SEM BDI)
ED-50362 | SETOP | AJUDANTE DE ELETRICISTA COM ENCARGOS COMPLEMENTARES | H | 0.49993 | 13.924 | 6.9611
ED-50373 | SETOP | ELETRICISTA COM ENCARGOS COMPLEMENTARES | H | 0.5 | 18.4563 | 9.2282
SUB-TOTAL | [5 empty] | 16.1892
OUTROS - SERVIÇOS (SEM BDI)
SUB-TOTAL | [5 empty] | 0
Total | [5 empty] | 34.2686
BDI (%) |  |  |  |  | 23.03% | 7.8921
TOTAL DO SERVIÇO COM BDI - R$ | [5 empty] | 42.1606
9.1.2.6.13 | ELE-055 | SERVIÇO: TAMPA P/ CONDULETE C/ FURO REDONDO WETZEL OU EQUIVALENTE |  |  |  | UN
DISCRIMINAÇÃO |  |  | UNID. | QUANT. | PREÇO UNIT. | PREÇO TOTAL
MATERIAIS (SEM BDI)
74.21.75 | SUDECAP | TAMPA P/ CONDULETE C/ FURO REDONDO WETZEL OU EQUIVALENTE | UN | 1 | 2.5621 | 2.5621
SUB-TOTAL | [5 empty] | 2.5621
MÃO-DE-OBRA (SEM BDI)
ED-50362 | SETOP | AJUDANTE DE ELETRICISTA COM ENCARGOS COMPLEMENTARES | H | 0.05 | 13.924 | 0.6962
ED-50373 | SETOP | ELETRICISTA COM ENCARGOS COMPLEMENTARES | H | 0.049907 | 18.4563 | 0.92109
SUB-TOTAL | [5 empty] | 1.6173
OUTROS - SERVIÇOS (SEM BDI)
SUB-TOTAL
Total | [5 empty] | 4.1794
BDI (%) |  |  |  |  | 23.03% | 0.96253
TOTAL DO SERVIÇO COM BDI - R$ | [5 empty] | 5.142
9.1.2.7.1 | ED-48951 | SERVIÇO: CABO DE COBRE FLEXÍVEL , CLASSE 5 , ISOLAMENTO TIPO LSHF/ATOX, NÃO HALOGENADO, ANTICHAMA, TERMOPLÁSTICO, UNIPOLAR , SEÇÃO 2,5 MM2, 70°C, 450/750V |  |  |  | M
DISCRIMINAÇÃO |  |  | UNID. | QUANT. | PREÇO UNIT. | PREÇO TOTAL
MATERIAIS (SEM BDI)
COTAÇÃO |  | CABO DE COBRE FLEXÍVEL , CLASSE 5 , ISOLAMENTO TIPO LSHF/ATOX, NÃO HALOGENADO, ANTICHAMA, TERMOPLÁSTICO, UNIPOLAR , SEÇÃO 2,5 MM2, 70°C, 450/750V | M | 1.02 | 0.90494 | 0.92304
COTAÇÃO |  | FITA ISOLANTE ANTI-CHAMA | M | 0.045 | 0.32 | 0.0144
SUB-TOTAL | [5 empty] | 0.93744
MÃO-DE-OBRA (SEM BDI)
SETOP | ED-50362 | AJUDANTE DE ELETRICISTA COM ENCARGOS COMPLEMENTARES | H | 0.034921 | 13.924 | 0.48623
SETOP | ED-50373 | ELETRICISTA COM ENCARGOS COMPLEMENTARES | H | 0.034921 | 18.4563 | 0.64451
SUB-TOTAL | [5 empty] | 1.1307
OUTROS - SERVIÇOS (SEM BDI)
SUB-TOTAL | [5 empty] | 0
Total | [5 empty] | 2.0682
BDI (%) |  |  |  |  | 23.03% | 0.4763
TOTAL DO SERVIÇO COM BDI - R$ | [5 empty] | 2.5445
9.1.2.7.2 | ED-48956 | SERVIÇO: CABO DE COBRE FLEXÍVEL , CLASSE 5 , ISOLAMENTO TIPO LSHF/ATOX, NÃO HALOGENADO, ANTICHAMA, TERMOPLÁSTICO, UNIPOLAR, SEÇÃO 4 MM2, 70°C, 450/750V |  |  |  | M
DISCRIMINAÇÃO |  |  | UNID. | QUANT. | PREÇO UNIT. | PREÇO TOTAL
MATERIAIS (SEM BDI)
COTAÇÃO |  | CABO DE COBRE FLEXÍVEL , CLASSE 5 , ISOLAMENTO TIPO LSHF/ATOX, NÃO HALOGENADO, ANTICHAMA, TERMOPLÁSTICO, UNIPOLAR, SEÇÃO 4 MM2, 70°C, 450/750V | M | 1.02 | 1.609 | 1.6412
COTAÇÃO |  | FITA ISOLANTE ANTI-CHAMA | M | 0.045 | 0.32 | 0.0144
SUB-TOTAL | [5 empty] | 1.6556
MÃO-DE-OBRA (SEM BDI)
SETOP | ED-50362 | AJUDANTE DE ELETRICISTA COM ENCARGOS COMPLEMENTARES | H | 0.034921 | 13.924 | 0.48623
SETOP | ED-50373 | ELETRICISTA COM ENCARGOS COMPLEMENTARES | H | 0.034921 | 18.4563 | 0.64451
SUB-TOTAL | [5 empty] | 1.1307
OUTROS - SERVIÇOS (SEM BDI)
SUB-TOTAL | [5 empty] | 0
Total | [5 empty] | 2.7863
BDI (%) |  |  |  |  | 23.03% | 0.64168
TOTAL DO SERVIÇO COM BDI - R$ | [5 empty] | 3.428
9.1.2.7.3 | ED-48966 | SERVIÇO: CABO DE COBRE FLEXÍVEL , CLASSE 5 , ISOLAMENTO TIPO LSHF/ATOX, NÃO HALOGENADO, ANTICHAMA, TERMOPLÁSTICO, UNIPOLAR, SEÇÃO 10 MM2, 70°C, 450/750V |  |  |  | M
DISCRIMINAÇÃO |  |  | UNID. | QUANT. | PREÇO UNIT. | PREÇO TOTAL
MATERIAIS (SEM BDI)
COTAÇÃO |  | CABO DE COBRE FLEXÍVEL , CLASSE 5 , ISOLAMENTO TIPO LSHF/ATOX, NÃO HALOGENADO, ANTICHAMA, TERMOPLÁSTICO, UNIPOLAR, SEÇÃO 10 MM2, 70°C, 450/750V | M | 1.03 | 4.696 | 4.8369
SUB-TOTAL | [5 empty] | 4.8369
MÃO-DE-OBRA (SEM BDI)
SETOP | ED-50362 | AJUDANTE DE ELETRICISTA COM ENCARGOS COMPLEMENTARES | H | 0.05 | 13.924 | 0.6962
SETOP | ED-50373 | ELETRICISTA COM ENCARGOS COMPLEMENTARES | H | 0.05 | 18.4563 | 0.92282
SUB-TOTAL | [5 empty] | 1.619
OUTROS - SERVIÇOS (SEM BDI)
SUB-TOTAL | [5 empty] | 0
Total | [5 empty] | 6.4559
BDI (%) |  |  |  |  | 23.03% | 1.4868
TOTAL DO SERVIÇO COM BDI - R$ | [5 empty] | 7.9427
9.1.2.7.4 | ED-8898 | SERVIÇO: CABO DE COBRE FLEXÍVEL , CLASSE 5 , ISOLAMENTO TIPO LSHF/ATOX, NÃO HALOGENADO, ANTICHAMA, TERMOPLÁSTICO, UNIPOLAR, SEÇÃO 2,5 MM2, 90°C, 0,6/1KV |  |  |  | M
DISCRIMINAÇÃO |  |  | UNID. | QUANT. | PREÇO UNIT. | PREÇO TOTAL
MATERIAIS (SEM BDI)
COTAÇÃO |  | CABO DE COBRE FLEXÍVEL , CLASSE 5 , ISOLAMENTO TIPO LSHF/ATOX, NÃO HALOGENADO, ANTICHAMA, TERMOPLÁSTICO, UNIPOLAR, SEÇÃO 2,5 MM2, 90°C, 0,6/1KV | M | 1.02 | 1.427 | 1.4556
SUB-TOTAL | [5 empty] | 1.4556
MÃO-DE-OBRA (SEM BDI)
SETOP | ED-50362 | AJUDANTE DE ELETRICISTA COM ENCARGOS COMPLEMENTARES | H | 0.034 | 13.924 | 0.47341
SETOP | ED-50373 | ELETRICISTA COM ENCARGOS COMPLEMENTARES | H | 0.034 | 18.4563 | 0.62751
SUB-TOTAL | [5 empty] | 1.1009
OUTROS - SERVIÇOS (SEM BDI)
SUB-TOTAL | [5 empty] | 0
Total | [5 empty] | 2.5565
BDI (%) |  |  |  |  | 23.03% | 0.58876
TOTAL DO SERVIÇO COM BDI - R$ | [5 empty] | 3.1453
9.1.2.7.5 | ED-8899 | SERVIÇO: CABO DE COBRE FLEXÍVEL, CLASSE 5 , ISOLAMENTO TIPO LSHF/ATOX, NÃO HALOGENADO, ANTICHAMA, TERMOPLÁSTICO, UNIPOLAR, SEÇÃO 4 MM2, 90°C, 0,6/1KV |  |  |  | M
DISCRIMINAÇÃO |  |  | UNID. | QUANT. | PREÇO UNIT. | PREÇO TOTAL
MATERIAIS (SEM BDI)
COTAÇÃO |  | CABO DE COBRE FLEXÍVEL, CLASSE 5 , ISOLAMENTO TIPO LSHF/ATOX, NÃO HALOGENADO, ANTICHAMA, TERMOPLÁSTICO, UNIPOLAR, SEÇÃO 4 MM2, 90°C, 0,6/1KV | M | 1.02 | 2.1874 | 2.2311
SUB-TOTAL | [5 empty] | 2.2311
MÃO-DE-OBRA (SEM BDI)
SETOP | ED-50362 | AJUDANTE DE ELETRICISTA COM ENCARGOS COMPLEMENTARES | H | 0.034 | 13.924 | 0.47341
SETOP | ED-50373 | ELETRICISTA COM ENCARGOS COMPLEMENTARES | H | 0.034 | 18.4563 | 0.62751
SUB-TOTAL | [5 empty] | 1.1009
OUTROS - SERVIÇOS (SEM BDI)
SUB-TOTAL | [5 empty] | 0
Total | [5 empty] | 3.3321
BDI (%) |  |  |  |  | 23.03% | 0.76737
TOTAL DO SERVIÇO COM BDI - R$ | [5 empty] | 4.0994
9.1.2.8.1 | ELE-051 | SERVIÇO: TOMADA SIMPLES - 2P + T - 20A COM PLACA 4"x2" COMPLETA (TOMADA + PLACA + SUPORTE), REFERÊNCIA PIALPLUS OU EQUIVALENTE |  |  |  | UN
DISCRIMINAÇÃO |  |  | UNID. | QUANT. | PREÇO UNIT. | PREÇO TOTAL
MATERIAIS (SEM BDI)
SUB-TOTAL
MÃO-DE-OBRA (SEM BDI)
SUB-TOTAL
OUTROS - SERVIÇOS (SEM BDI)
11.31.07 | SUDECAP | TOM. 2P+T UNIV.(2 MOD) 20A-250V R.6150 60 PIAL/EQUIVALENTE | UN | 1 | 23.9075 | 23.9083
11.31.13 | SUDECAP | SUPORTE P/ CX 2X4"(ATE 3 MOD) R.6121 22 PIAL/EQUIVALENTE | UN | 1 | 3.1983 | 3.1983
11.31.15 | SUDECAP | PLACA P/CX. 2X4"-LINHA PIALPLUS, PIAL/EQUIVALENTE | UN | 1 | 5.46 | 5.46
SUB-TOTAL | [5 empty] | 32.5666
Total | [5 empty] | 32.5666
BDI (%) |  |  |  |  | 23.03% | 7.5001
TOTAL DO SERVIÇO COM BDI - R$ | [5 empty] | 40.0667
9.1.2.8.2 | ELE-056 | SERVIÇO: CONJUNTO DE 1 TOMADA + 1 INTERRUPTOR COM PLACA 4"x2" COMPLETA (TOMADA + INTERRUPTOR + PLACA + SUPORTE), REFERÊNCIA PIALPLUS OU EQUIVALENTE |  |  |  | UN
DISCRIMINAÇÃO |  |  | UNID. | QUANT. | PREÇO UNIT. | PREÇO TOTAL
MATERIAIS (SEM BDI)
SUB-TOTAL
MÃO-DE-OBRA (SEM BDI)
SUB-TOTAL
OUTROS - SERVIÇOS (SEM BDI)
11.31.07 | SUDECAP | TOM. 2P+T UNIV.(2 MOD) 20A-250V R.6150 60 PIAL/EQUIVALENTE | UN | 1.0001 | 23.9075 | 23.9091
11.31.01 | SUDECAP | INTER. SIMPLES (1MOD) 10A-250V-R.6110 00 PIAL/EQUIVALENTE | UN | 1 | 9.3563 | 9.3563
11.31.13 | SUDECAP | SUPORTE P/ CX 2X4"(ATE 3 MOD) R.6121 22 PIAL/EQUIVALENTE | UN | 1 | 3.1983 | 3.1983
11.31.15 | SUDECAP | PLACA P/CX. 2X4"-LINHA PIALPLUS, PIAL/EQUIVALENTE | UN | 1 | 5.46 | 5.46
SUB-TOTAL | [5 empty] | 41.9237
Total | [5 empty] | 41.9237
BDI (%) |  |  |  |  | 23.03% | 9.655
TOTAL DO SERVIÇO COM BDI - R$ | [5 empty] | 51.5787
9.1.2.8.3 | ELE-057 | SERVIÇO: INTERRUPTOR SIMPLES 10A, 250V, CONJUNTO MONTADO PARA EMBUTIR 4" X 2" (PLACA + SUPORTE + MODULO) COMPLETO, REFERÊNCIA PIALPLUS OU EQUIVALENTE |  |  |  | UN
DISCRIMINAÇÃO |  |  | UNID. | QUANT. | PREÇO UNIT. | PREÇO TOTAL
MATERIAIS (SEM BDI)
SUB-TOTAL
MÃO-DE-OBRA (SEM BDI)
SUB-TOTAL
OUTROS - SERVIÇOS (SEM BDI)
11.31.01 | SUDECAP | INTER. SIMPLES (1MOD) 10A-250V-R.6110 00 PIAL/EQUIVALENTE | UN | 1.0003 | 9.3563 | 9.3593
11.31.13 | SUDECAP | SUPORTE P/ CX 2X4"(ATE 3 MOD) R.6121 22 PIAL/EQUIVALENTE | UN | 1 | 3.1983 | 3.1983
11.31.15 | SUDECAP | PLACA P/CX. 2X4"-LINHA PIALPLUS, PIAL/EQUIVALENTE | UN | 1 | 5.46 | 5.46
SUB-TOTAL | [5 empty] | 18.0176
Total | [5 empty] | 18.0176
BDI (%) |  |  |  |  | 23.03% | 4.1494
TOTAL DO SERVIÇO COM BDI - R$ | [5 empty] | 22.167
9.1.2.8.4 | ELE-058 | SERVIÇO: INTERRUPTOR SIMPLES (2 MÓDULOS), 10A/250V, INCLUINDO SUPORTE E PLACA 4"x2" COMPLETO, REFERÊNCIA PIALPLUS OU EQUIVALENTE |  |  |  | UN
DISCRIMINAÇÃO |  |  | UNID. | QUANT. | PREÇO UNIT. | PREÇO TOTAL
MATERIAIS (SEM BDI)
SUB-TOTAL
MÃO-DE-OBRA (SEM BDI)
SUB-TOTAL
OUTROS - SERVIÇOS (SEM BDI)
11.31.01 | SUDECAP | INTER. SIMPLES (1MOD) 10A-250V-R.6110 00 PIAL/EQUIVALENTE | UN | 1.9996 | 9.3563 | 18.7092
11.31.13 | SUDECAP | SUPORTE P/ CX 2X4"(ATE 3 MOD) R.6121 22 PIAL/EQUIVALENTE | UN | 1 | 3.1983 | 3.1983
11.31.15 | SUDECAP | PLACA P/CX. 2X4"-LINHA PIALPLUS, PIAL/EQUIVALENTE | UN | 1 | 5.46 | 5.46
SUB-TOTAL | [5 empty] | 27.3675
Total | [5 empty] | 27.3675
BDI (%) |  |  |  |  | 23.03% | 6.3027
TOTAL DO SERVIÇO COM BDI - R$ | [5 empty] | 33.6702
9.1.2.8.5 | ELE-059 | SERVIÇO: INTERRUPTOR SIMPLES (3 MÓDULOS), 10A/250V, INCLUINDO SUPORTE E PLACA 4"x4" COMPLETO, REFERÊNCIA PIALPLUS OU EQUIVALENTE |  |  |  | UN
DISCRIMINAÇÃO |  |  | UNID. | QUANT. | PREÇO UNIT. | PREÇO TOTAL
MATERIAIS (SEM BDI)
SUB-TOTAL
MÃO-DE-OBRA (SEM BDI)
SUB-TOTAL
OUTROS - SERVIÇOS (SEM BDI)
11.31.01 | SUDECAP | INTER. SIMPLES (1MOD) 10A-250V-R.6110 00 PIAL/EQUIVALENTE | UN | 3.0003 | 9.3563 | 28.0719
11.31.14 | SUDECAP | SUPORTE P/ CX 4X4"(ATE 6 MOD.)R.6121 24 PIAL/EQUIVALENTE | UN | 1 | 3.7637 | 3.7637
11.31.16 | SUDECAP | PLACA P/CX. 4X4"-LINHA PIALPLUS, PIAL/EQUIVALENTE | UN | 1 | 8.2784 | 8.2784
SUB-TOTAL | [5 empty] | 40.114
Total | [5 empty] | 40.114
BDI (%) |  |  |  |  | 23.03% | 9.2383
TOTAL DO SERVIÇO COM BDI - R$ | [5 empty] | 49.3523
9.1.2.8.6 | ELE-060 | SERVIÇO: INTERRUPTOR PARALELO 10A, 250V, CONJUNTO MONTADO PARA EMBUTIR 4" X 2" (PLACA + SUPORTE + MODULO) COMPLETO, REFERÊNCIA PIALPLUS OU EQUIVALENTE |  |  |  | UN
DISCRIMINAÇÃO |  |  | UNID. | QUANT. | PREÇO UNIT. | PREÇO TOTAL
MATERIAIS (SEM BDI)
SUB-TOTAL
MÃO-DE-OBRA (SEM BDI)
SUB-TOTAL
OUTROS - SERVIÇOS (SEM BDI)
11.31.02 | SUDECAP | INTER. PARAL. (1MOD) 10A-250V-R.6110 01 PIAL/EQUIVALENTE | UN | 1.0003 | 10.8494 | 10.853
11.31.13 | SUDECAP | SUPORTE P/ CX 2X4"(ATE 3 MOD) R.6121 22 PIAL/EQUIVALENTE | UN | 1 | 3.1983 | 3.1983
11.31.15 | SUDECAP | PLACA P/CX. 2X4"-LINHA PIALPLUS, PIAL/EQUIVALENTE | UN | 1 | 5.46 | 5.46
SUB-TOTAL | [5 empty] | 19.5113
Total | [5 empty] | 19.5113
BDI (%) |  |  |  |  | 23.03% | 4.4934
TOTAL DO SERVIÇO COM BDI - R$ | [5 empty] | 24.0047
9.1.2.8.7 | ELE-061 | SERVIÇO: INTERRUPTOR PARALELO (2 MÓDULOS), 10A/250V, INCLUINDO SUPORTE E PLACA -4"x4" COMPLETO, REFERÊNCIA PIALPLUS OU EQUIVALENTE |  |  |  | UN
DISCRIMINAÇÃO |  |  | UNID. | QUANT. | PREÇO UNIT. | PREÇO TOTAL
MATERIAIS (SEM BDI)
SUB-TOTAL
MÃO-DE-OBRA (SEM BDI)
SUB-TOTAL
OUTROS - SERVIÇOS (SEM BDI)
11.31.02 | SUDECAP | INTER. PARAL. (1MOD) 10A-250V-R.6110 01 PIAL/EQUIVALENTE | UN | 2.0003 | 10.8494 | 21.7022
11.31.14 | SUDECAP | SUPORTE P/ CX 4X4"(ATE 6 MOD.)R.6121 24 PIAL/EQUIVALENTE | UN | 1 | 3.7637 | 3.7637
11.31.16 | SUDECAP | PLACA P/CX. 4X4"-LINHA PIALPLUS, PIAL/EQUIVALENTE | UN | 1 | 8.2784 | 8.2784
SUB-TOTAL | [5 empty] | 33.7443
Total | [5 empty] | 33.7443
BDI (%) |  |  |  |  | 23.03% | 7.7713
TOTAL DO SERVIÇO COM BDI - R$ | [5 empty] | 41.5157
9.1.2.8.8 | ELE-062 | SERVIÇO: INTERRUPTOR PARALELO (3 MÓDULOS), 10A/250V, INCLUINDO SUPORTE E PLACA - 4"x4" COMPLETO, REFERÊNCIA PIALPLUS OU EQUIVALENTE |  |  |  | UN
DISCRIMINAÇÃO |  |  | UNID. | QUANT. | PREÇO UNIT. | PREÇO TOTAL
MATERIAIS (SEM BDI)
SUB-TOTAL
MÃO-DE-OBRA (SEM BDI)
SUB-TOTAL
OUTROS - SERVIÇOS (SEM BDI)
11.31.02 | SUDECAP | INTER. PARAL. (1MOD) 10A-250V-R.6110 01 PIAL/EQUIVALENTE | UN | 2.9998 | 10.8494 | 32.5458
11.31.14 | SUDECAP | SUPORTE P/ CX 4X4"(ATE 6 MOD.)R.6121 24 PIAL/EQUIVALENTE | UN | 1 | 3.7637 | 3.7637
11.31.16 | SUDECAP | PLACA P/CX. 4X4"-LINHA PIALPLUS, PIAL/EQUIVALENTE | UN | 1 | 8.2784 | 8.2784
SUB-TOTAL | [5 empty] | 44.5879
Total | [5 empty] | 44.5879
BDI (%) |  |  |  |  | 23.03% | 10.2686
TOTAL DO SERVIÇO COM BDI - R$ | [5 empty] | 54.8565
9.1.2.8.9 | 11.14.09 | SERVIÇO: CAIXA DE PASSAGEM EM ALUMÍNIO PARA PISO 100X100X60mm |  |  |  | UN
DISCRIMINAÇÃO |  |  | UNID. | QUANT. | PREÇO UNIT. | PREÇO TOTAL
MATERIAIS (SEM BDI)
COTAÇÃO |  | CAIXA DE PASSAGEM EM ALUMÍNIO PARA PISO 100X100X60mm | UN | 1 | 23.3291 | 23.3291
SUB-TOTAL | [5 empty] | 23.3291
MÃO-DE-OBRA (SEM BDI)
ED-50362 | SETOP | AJUDANTE DE ELETRICISTA COM ENCARGOS COMPLEMENTARES | H | 0.15 | 13.924 | 2.0886
ED-50373 | SETOP | ELETRICISTA COM ENCARGOS COMPLEMENTARES | H | 0.15 | 18.4563 | 2.7684
SUB-TOTAL | [5 empty] | 4.857
OUTROS - SERVIÇOS (SEM BDI)
Total | [5 empty] | 28.1861
BDI (%) |  |  |  |  | 23.03% | 6.4913
TOTAL DO SERVIÇO COM BDI - R$ | [5 empty] | 34.6774
9.1.2.9.1 | ELE-019 | SERVIÇO: LUMINÁRIA DE EMBUTIR COM 4 LÂMPADAS DE LED TUBULARES DE 10W INSTALADA NO FORRO REF.: MOD. LSE-100 4x600mm DA INTRAL OU EQUIVALENTE, (LÂMPADAS INCLUSAS) |  |  |  | UN
DISCRIMINAÇÃO |  |  | UNID. | QUANT. | PREÇO UNIT. | PREÇO TOTAL
MATERIAIS (SEM BDI)
COTAÇÃO |  | LUMINÁRIA DE EMBUTIR COM 4 LÂMPADAS DE LED TUBULARES DE 10W INSTALADA NO FORRO REF.: MOD. LSE-100 4x600mm DA INTRAL OU EQUIVALENTE, (LÂMPADAS INCLUSAS) | UN | 1 | 194.37 | 194.37
SUB-TOTAL | [5 empty] | 194.37
MÃO-DE-OBRA (SEM BDI)
ED-50362 | SETOP | AJUDANTE DE ELETRICISTA COM ENCARGOS COMPLEMENTARES | H | 1.1998 | 13.924 | 16.7055
ED-50373 | SETOP | ELETRICISTA COM ENCARGOS COMPLEMENTARES | H | 1.2 | 18.4563 | 22.1476
SUB-TOTAL | [5 empty] | 38.853
OUTROS - SERVIÇOS (SEM BDI)
SUB-TOTAL
Total | [5 empty] | 233.223
BDI (%) |  |  |  |  | 23.03% | 53.7113
TOTAL DO SERVIÇO COM BDI - R$ | [5 empty] | 286.9343
9.1.2.9.2 | ELE-020 | SERVIÇO: LUMINÁRIA DE SOBREPOR COM 2 LÂMPADAS DE LED TUBULARES DE 18W FIXADA NO TETO REF.: MOD. LSE-100 2x1200mm DA INTRAL OU EQUIVALENTE. (LÂMPADAS INCLUSAS) |  |  |  | UN
DISCRIMINAÇÃO |  |  | UNID. | QUANT. | PREÇO UNIT. | PREÇO TOTAL
MATERIAIS (SEM BDI)
COTAÇÃO |  | LUMINÁRIA DE SOBREPOR COM 2 LÂMPADAS DE LED TUBULARES DE 18W FIXADA NO TETO REF.: MOD. LSE-100 2x1200mm DA INTRAL OU EQUIVALENTE. (LÂMPADAS INCLUSAS) | UN | 1 | 159.03 | 159.03
SUB-TOTAL | [5 empty] | 159.03
MÃO-DE-OBRA (SEM BDI)
ED-50362 | SETOP | AJUDANTE DE ELETRICISTA COM ENCARGOS COMPLEMENTARES | H | 1.2 | 13.924 | 16.7088
ED-50373 | SETOP | ELETRICISTA COM ENCARGOS COMPLEMENTARES | H | 1.1999 | 18.4563 | 22.1457
SUB-TOTAL | [5 empty] | 38.8545
OUTROS - SERVIÇOS (SEM BDI)
SUB-TOTAL
Total | [5 empty] | 197.8845
BDI (%) |  |  |  |  | 23.03% | 45.5728
TOTAL DO SERVIÇO COM BDI - R$ | [5 empty] | 243.4573
9.1.2.9.3 | ELE-021 | SERVIÇO: LUMINÁRIA DE SOBREPOR COM 2 LÂMPADAS DE LED TUBULARES DE 10W FIXADA NO TETO. REF.: MOD. LSE-100 2x600mm DA INTRAL OU EQUIVALENTE. (LÂMPADAS INCLUSAS) |  |  |  | UN
DISCRIMINAÇÃO |  |  | UNID. | QUANT. | PREÇO UNIT. | PREÇO TOTAL
MATERIAIS (SEM BDI)
COTAÇÃO |  | LUMINÁRIA DE SOBREPOR COM 2 LÂMPADAS DE LED TUBULARES DE 10W FIXADA NO TETO. REF.: MOD. LSE-100 2x600mm DA INTRAL OU EQUIVALENTE. (LÂMPADAS INCLUSAS) | UN | 1 | 123.69 | 123.69
SUB-TOTAL | [5 empty] | 123.69
MÃO-DE-OBRA (SEM BDI)
ED-50362 | SETOP | AJUDANTE DE ELETRICISTA COM ENCARGOS COMPLEMENTARES | H | 1.2 | 13.924 | 16.7088
ED-50373 | SETOP | ELETRICISTA COM ENCARGOS COMPLEMENTARES | H | 1.2 | 18.4563 | 22.1476
SUB-TOTAL | [5 empty] | 38.8563
OUTROS - SERVIÇOS (SEM BDI)
SUB-TOTAL
Total | [5 empty] | 162.5463
BDI (%) |  |  |  |  | 23.03% | 37.4344
TOTAL DO SERVIÇO COM BDI - R$ | [5 empty] | 199.9807
9.1.2.9.4 | ELE-022 | SERVIÇO: LUMINÁRIA DE EMBUTIR COM 2 LÂMPADAS DE LED TUBULARES DE 18W INSTALADA NO FORRO. REF.: MOD. LSE-100 2x1200mm DA INTRAL OU EQUIVALENTE. (LÂMPADAS INCLUSAS) |  |  |  | UN
DISCRIMINAÇÃO |  |  | UNID. | QUANT. | PREÇO UNIT. | PREÇO TOTAL
MATERIAIS (SEM BDI)
COTAÇÃO |  | LUMINÁRIA DE EMBUTIR COM 2 LÂMPADAS DE LED TUBULARES DE 18W INSTALADA NO FORRO. REF.: MOD. LSE-100 2x1200mm DA INTRAL OU EQUIVALENTE. (LÂMPADAS INCLUSAS) | UN | 1 | 126.5702 | 126.5702
SUB-TOTAL | [5 empty] | 126.5702
MÃO-DE-OBRA (SEM BDI)
ED-50362 | SETOP | AJUDANTE DE ELETRICISTA COM ENCARGOS COMPLEMENTARES | H | 1.1999 | 13.924 | 16.7078
ED-50373 | SETOP | ELETRICISTA COM ENCARGOS COMPLEMENTARES | H | 1.2 | 18.4563 | 22.1476
SUB-TOTAL | [5 empty] | 38.8553
OUTROS - SERVIÇOS (SEM BDI)
SUB-TOTAL
Total | [5 empty] | 165.4256
BDI (%) |  |  |  |  | 23.03% | 38.0975
TOTAL DO SERVIÇO COM BDI - R$ | [5 empty] | 203.5231
9.1.2.9.5 | ELE-023 | SERVIÇO: LUMINÁRIA DE EMBUTIR COM 2 LÂMPADAS DE LED TUBULARES DE 10W INSTALADA NO FORRO. REF.: MOD. LSE-100 2x600mm DA INTRAL OU EQUIVALENTE. (LÂMPADAS INCLUSAS) |  |  |  | UN
DISCRIMINAÇÃO |  |  | UNID. | QUANT. | PREÇO UNIT. | PREÇO TOTAL
MATERIAIS (SEM BDI)
COTAÇÃO |  | LUMINÁRIA DE EMBUTIR COM 2 LÂMPADAS DE LED TUBULARES DE 10W INSTALADA NO FORRO. REF.: MOD. LSE-100 2x600mm DA INTRAL OU EQUIVALENTE. (LÂMPADAS INCLUSAS) | UN | 1 | 114.855 | 114.855
SUB-TOTAL | [5 empty] | 114.855
MÃO-DE-OBRA (SEM BDI)
ED-50362 | SETOP | AJUDANTE DE ELETRICISTA COM ENCARGOS COMPLEMENTARES | H | 1.2001 | 13.924 | 16.7105
ED-50373 | SETOP | ELETRICISTA COM ENCARGOS COMPLEMENTARES | H | 1.2 | 18.4563 | 22.1476
SUB-TOTAL | [5 empty] | 38.8581
OUTROS - SERVIÇOS (SEM BDI)
SUB-TOTAL
Total | [5 empty] | 153.7131
BDI (%) |  |  |  |  | 23.03% | 35.4001
TOTAL DO SERVIÇO COM BDI - R$ | [5 empty] | 189.1132
9.1.2.9.6 | ELE-024 | SERVIÇO: LUMINÁRIA DE EMBUTIR COM 2 LÂMPADAS DE LED, TIPO BULBO, DE 12W INSTALADA NO FORRO. REF.: MOD. PF91-E2E27 DA LUMICENTER OU EQUIVALENTE. (LÂMPADAS INCLUSAS) |  |  |  | UN
DISCRIMINAÇÃO |  |  | UNID. | QUANT. | PREÇO UNIT. | PREÇO TOTAL
MATERIAIS (SEM BDI)
COTAÇÃO |  | LUMINÁRIA DE EMBUTIR COM 2 LÂMPADAS DE LED, TIPO BULBO, DE 12W INSTALADA NO FORRO. REF.: MOD. PF91-E2E27 DA LUMICENTER OU EQUIVALENTE. (LÂMPADAS INCLUSAS) | UN | 1 | 75.0975 | 75.0975
SUB-TOTAL | [5 empty] | 75.0975
MÃO-DE-OBRA (SEM BDI)
ED-50362 | SETOP | AJUDANTE DE ELETRICISTA COM ENCARGOS COMPLEMENTARES | H | 1.1998 | 13.924 | 16.7058
ED-50373 | SETOP | ELETRICISTA COM ENCARGOS COMPLEMENTARES | H | 1.2 | 18.4563 | 22.1476
SUB-TOTAL | [5 empty] | 38.8534
OUTROS - SERVIÇOS (SEM BDI)
SUB-TOTAL
Total | [5 empty] | 113.9509
BDI (%) |  |  |  |  | 23.03% | 26.2429
TOTAL DO SERVIÇO COM BDI - R$ | [5 empty] | 140.1938
9.1.2.9.7 | 11.45.02 | SERVIÇO: ARANDELA PARA 1 LÂMPADA DE LED, TIPO BULBO, DE 12W. REF.: MOD. OLIVINO DA ITAIM OU EQUIVALENTE. |  |  |  | UN
DISCRIMINAÇÃO |  |  | UNID. | QUANT. | PREÇO UNIT. | PREÇO TOTAL
MATERIAIS (SEM BDI)
COTAÇÃO |  | ARANDELA PARA 1 LÂMPADA DE LED, TIPO BULBO, DE 12W. REF.: MOD. OLIVINO DA ITAIM OU EQUIVALENTE. | UN | 1 | 23.6934 | 23.6934
SUB-TOTAL | [5 empty] | 23.6934
MÃO-DE-OBRA (SEM BDI)
ED-50362 | SETOP | AJUDANTE DE ELETRICISTA COM ENCARGOS COMPLEMENTARES | H | 0.4 | 13.924 | 5.5696
ED-50373 | SETOP | ELETRICISTA COM ENCARGOS COMPLEMENTARES | H | 0.4 | 18.4563 | 7.3825
SUB-TOTAL | [5 empty] | 12.9521
OUTROS - SERVIÇOS (SEM BDI)
SUB-TOTAL | [5 empty] | 0
Total | [5 empty] | 36.6455
BDI (%) |  |  |  |  | 23.03% | 8.4395
TOTAL DO SERVIÇO COM BDI - R$ | [5 empty] | 45.085
9.1.2.9.8 | 11.45.01 | SERVIÇO: ARANDELA PARA 1 LÂMPADA DE LED, DE 12W. REF.: MOD. TATU DA ITAIM OU EQUIVALENTE. |  |  |  | UN
DISCRIMINAÇÃO |  |  | UNID. | QUANT. | PREÇO UNIT. | PREÇO TOTAL
MATERIAIS (SEM BDI)
COTAÇÃO |  | ARANDELA PARA 1 LÂMPADA DE LED, DE 12W. REF.: TATU - ITAIM OU EQUIVALENTE. | UN | 1 | 48.7559 | 48.7559
SUB-TOTAL | [5 empty] | 48.7559
MÃO-DE-OBRA (SEM BDI)
SETOP | ED-50362 | AJUDANTE DE ELETRICISTA COM ENCARGOS COMPLEMENTARES | H | 0.95 | 13.924 | 13.2278
SETOP | ED-50373 | ELETRICISTA COM ENCARGOS COMPLEMENTARES | H | 0.95 | 18.4563 | 17.5335
SUB-TOTAL | [5 empty] | 30.7613
OUTROS - SERVIÇOS (SEM BDI)
SUB-TOTAL | [5 empty] | 0
Total | [5 empty] | 79.5172
BDI (%) |  |  |  |  | 23.03% | 18.3128
TOTAL DO SERVIÇO COM BDI - R$ | [5 empty] | 97.83
9.1.2.9.9 | ELE-025 | SERVIÇO: PROJETOR RETANGULAR DE LED DE 30W, DE SOBREPOR, USO EM ÁREA EXTERNA (IP-65), ALIMENTAÇÃO EM 127V. REF.: OSRAM OU EQUIVALENTE. |  |  |  | UN
DISCRIMINAÇÃO |  |  | UNID. | QUANT. | PREÇO UNIT. | PREÇO TOTAL
MATERIAIS (SEM BDI)
COTAÇÃO |  | PROJETOR RETANGULAR DE LED DE 30W, DE SOBREPOR, USO EM ÁREA EXTERNA (IP-65), ALIMENTAÇÃO EM 127V. REF.: OSRAM OU EQUIVALENTE. | UN | 1 | 123.6812 | 123.6812
SUB-TOTAL | [5 empty] | 123.6812
MÃO-DE-OBRA (SEM BDI)
ED-50362 | SETOP | AJUDANTE DE ELETRICISTA COM ENCARGOS COMPLEMENTARES | H | 1.2 | 13.924 | 16.7088
ED-50373 | SETOP | ELETRICISTA COM ENCARGOS COMPLEMENTARES | H | 1.2 | 18.4563 | 22.1476
SUB-TOTAL | [5 empty] | 38.8563
OUTROS - SERVIÇOS (SEM BDI)
SUB-TOTAL
Total | [5 empty] | 162.5375
BDI (%) |  |  |  |  | 23.03% | 37.4324
TOTAL DO SERVIÇO COM BDI - R$ | [5 empty] | 199.9699
9.1.2.9.10 | ELE-026 | SERVIÇO: PROJETOR TIPO ESPETO PARA JARDIM DE LED DE 5W, USO EM ÁREA EXTERNA, ALIMENTAÇÃO EM 127V. REF.: KANDEL OU EQUIVALENTE |  |  |  | UN
DISCRIMINAÇÃO |  |  | UNID. | QUANT. | PREÇO UNIT. | PREÇO TOTAL
MATERIAIS (SEM BDI)
COTAÇÃO |  | PROJETOR TIPO ESPETO PARA JARDIM DE LED DE 5W, USO EM ÁREA EXTERNA, ALIMENTAÇÃO EM 127V. REF.: KANDEL OU EQUIVALENTE | UN | 1 | 21.6634 | 21.6634
SUB-TOTAL | [5 empty] | 21.6634
MÃO-DE-OBRA (SEM BDI)
ED-50362 | SETOP | AJUDANTE DE ELETRICISTA COM ENCARGOS COMPLEMENTARES | H | 1.2 | 13.924 | 16.7088
ED-50373 | SETOP | ELETRICISTA COM ENCARGOS COMPLEMENTARES | H | 1.2002 | 18.4563 | 22.1508
SUB-TOTAL | [5 empty] | 38.8595
OUTROS - SERVIÇOS (SEM BDI)
SUB-TOTAL
Total | [5 empty] | 60.5229
BDI (%) |  |  |  |  | 23.03% | 13.9384
TOTAL DO SERVIÇO COM BDI - R$ | [5 empty] | 74.4614
9.1.2.9.11 | ELE-027 | SERVIÇO: LUMINÁRIA TIPO BALIZADOR EMBUTIDA NA PAREDE COM 1 LÂMPADA DE LED, TIPO BULBO, DE 9W. REF: PIROPO DA ITAIM OU EQUIVALENTE. |  |  |  | UN
DISCRIMINAÇÃO |  |  | UNID. | QUANT. | PREÇO UNIT. | PREÇO TOTAL
MATERIAIS (SEM BDI)
COTAÇÃO |  | LUMINÁRIA TIPO BALIZADOR EMBUTIDA NA PAREDE COM 1 LÂMPADA DE LED, TIPO BULBO, DE 9W. REF: PIROPO DA ITAIM OU EQUIVALENTE. | UN | 1 | 73.2687 | 73.2687
SUB-TOTAL | [5 empty] | 73.2687
MÃO-DE-OBRA (SEM BDI)
ED-50362 | SETOP | AJUDANTE DE ELETRICISTA COM ENCARGOS COMPLEMENTARES | H | 1.1996 | 13.924 | 16.7035
ED-50373 | SETOP | ELETRICISTA COM ENCARGOS COMPLEMENTARES | H | 1.2 | 18.4563 | 22.1476
SUB-TOTAL | [5 empty] | 38.851
OUTROS - SERVIÇOS (SEM BDI)
SUB-TOTAL
Total | [5 empty] | 112.1197
BDI (%) |  |  |  |  | 23.03% | 25.8212
TOTAL DO SERVIÇO COM BDI - R$ | [5 empty] | 137.9409
9.1.2.9.12 | ELE-028 | SERVIÇO: LUMINÁRIA LED PARA ILUMINAÇÃO PÚBLICA,POTÊNCIA DE 100W-40 LEDS, FLUXO LUMINOSO DE 9476 LUMENS, TEMP. COR 5000K, CORPO EM ALUMÍNIO INJETADO COM ALETAS PARA DISSIPAÇÃO DO CALOR, DIFUSOR EM VIDRO PLANO TEMPERADO, GRAU DE PROTEÇÃO IP66 COMANDO ATRAVÉS DE RELÉ FOTOCONTROLADOR INCORPORADO À LUMINÁRIA, INSTALADA EM SUPORTE TIPO PÉTALA, EM POSTE METÁLICO DE ALTURA ÚTIL DE 7,0m REF.: MOD. NATH SXDA TECNOWATT OU EQUIVALENTE. |  |  |  | UN
DISCRIMINAÇÃO |  |  | UNID. | QUANT. | PREÇO UNIT. | PREÇO TOTAL
MATERIAIS (SEM BDI)
COTAÇÃO |  | LUMINÁRIA LED PARA ILUMINAÇÃO PÚBLICA,POTÊNCIA DE 100W-40 LEDS, FLUXO LUMINOSO DE 9476 LUMENS, TEMP. COR 5000K, CORPO EM ALUMÍNIO INJETADO COM ALETAS PARA DISSIPAÇÃO DO CALOR, DIFUSOR EM VIDRO PLANO TEMPERADO, GRAU DE PROTEÇÃO IP66 COMANDO ATRAVÉS DE RELÉ FOTOCONTROLADOR INCORPORADO À LUMINÁRIA, INSTALADA EM SUPORTE TIPO PÉTALA, EM POSTE METÁLICO DE ALTURA ÚTIL DE 7,0m REF.: MOD. NATH SXDA TECNOWATT OU EQUIVALENTE. | UN | 1 | 650.6182 | 650.6182
SUB-TOTAL | [5 empty] | 650.6182
MÃO-DE-OBRA (SEM BDI)
ED-50362 | SETOP | AJUDANTE DE ELETRICISTA COM ENCARGOS COMPLEMENTARES | H | 1.2 | 13.924 | 16.7088
ED-50373 | SETOP | ELETRICISTA COM ENCARGOS COMPLEMENTARES | H | 1.1999 | 18.4563 | 22.1448
SUB-TOTAL | [5 empty] | 38.8536
OUTROS - SERVIÇOS (SEM BDI)
SUB-TOTAL
Total | [5 empty] | 689.4718
BDI (%) |  |  |  |  | 23.03% | 158.7854
TOTAL DO SERVIÇO COM BDI - R$ | [5 empty] | 848.2572
9.1.2.9.13 | ELE-029 | SERVIÇO: SUPORTE PARA FIXAÇÃO DE UMA LUMINÁRIA EM TOPO DE POSTE DE 110 OU 114 MM DE DIÂMETRO EXTERNO, COMPOSTO POR UM NÚCLEO CENTRAL DE TUBO EM AÇO GALVANIZADO DE DIÂMENTRO EXTERNO DE 60,3MM, SOLDADO AO NÚCLEO, PARA INSTALAÇÃO DA LUMNÁRIA. PARAFUSOS DE CABEÇA SEXTAVADA DE AÇO ZINCADO E TAMPA FIXADA AO NÚCLEO POR PARAFUSOS. REF.: SUPORTE SL-1/2 TECNOWATT OU EQUIVALENTE. |  |  |  | UN
DISCRIMINAÇÃO |  |  | UNID. | QUANT. | PREÇO UNIT. | PREÇO TOTAL
MATERIAIS (SEM BDI)
COTAÇÃO |  | SUPORTE PARA FIXAÇÃO DE UMA LUMINÁRIA EM TOPO DE POSTE DE 110 OU 114 MM DE DIÂMETRO EXTERNO, COMPOSTO POR UM NÚCLEO CENTRAL DE TUBO EM AÇO GALVANIZADO DE DIÂMENTRO EXTERNO DE 60,3MM, SOLDADO AO NÚCLEO, PARA INSTALAÇÃO DA LUMNÁRIA. PARAFUSOS DE CABEÇA SEXTAVADA DE AÇO ZINCADO E TAMPA FIXADA AO NÚCLEO POR PARAFUSOS. REF.: SUPORTE SL-1/2 TECNOWATT OU EQUIVALENTE. | UN | 1 | 67.0576 | 67.0576
SUB-TOTAL | [5 empty] | 67.0576
MÃO-DE-OBRA (SEM BDI)
ED-50362 | SETOP | AJUDANTE DE ELETRICISTA COM ENCARGOS COMPLEMENTARES | H | 0.59979 | 13.924 | 8.3515
ED-50373 | SETOP | ELETRICISTA COM ENCARGOS COMPLEMENTARES | H | 0.6 | 18.4563 | 11.0738
SUB-TOTAL | [5 empty] | 19.4252
OUTROS - SERVIÇOS (SEM BDI)
SUB-TOTAL
Total | [5 empty] | 86.4829
BDI (%) |  |  |  |  | 23.03% | 19.917
TOTAL DO SERVIÇO COM BDI - R$ | [5 empty] | 106.3999
9.1.2.9.14 | ELE-030 | SERVIÇO: SUPORTE PARA FIXAÇÃO DE UMA LUMINÁRIA EM TOPO DE POSTE DE 110 OU 114 MM DE DIÂMETRO EXTERNO, COMPOSTO POR UM NÚCLEO CENTRAL DE TUBO EM AÇO GALVANIZADO, COM DOIS BRAÇOS (180º) DE TUBO DE AÇO GALVANIZADO DE DIÂMETRO EXTERNO DE 60,3 MM, SOLDADOS AO NÚCLEO, PARA INSTALAÇÃO DAS LUMINÁRIAS. PARAFUSOS DE CABEÇA SEXTAVADA DE AÇO ZINCADO E TAMPA SUPEREIOR FIXADA AO NÚCLEO POR PARAFUSOS. REF.: SUPORTE SL-2/2 TECNOWATT OU EQUIVALENTE. |  |  |  | UN
DISCRIMINAÇÃO |  |  | UNID. | QUANT. | PREÇO UNIT. | PREÇO TOTAL
MATERIAIS (SEM BDI)
COTAÇÃO |  | SUPORTE PARA FIXAÇÃO DE UMA LUMINÁRIA EM TOPO DE POSTE DE 110 OU 114 MM DE DIÂMETRO EXTERNO, COMPOSTO POR UM NÚCLEO CENTRAL DE TUBO EM AÇO GALVANIZADO, COM DOIS BRAÇOS (180º) DE TUBO DE AÇO GALVANIZADO DE DIÂMETRO EXTERNO DE 60,3 MM, SOLDADOS AO NÚCLEO, PARA INSTALAÇÃO DAS LUMINÁRIAS. PARAFUSOS DE CABEÇA SEXTAVADA DE AÇO ZINCADO E TAMPA SUPEREIOR FIXADA AO NÚCLEO POR PARAFUSOS. REF.: SUPORTE SL-2/2 TECNOWATT OU EQUIVALENTE. | UN | 1 | 85.5228 | 85.5228
SUB-TOTAL | [5 empty] | 85.5228
MÃO-DE-OBRA (SEM BDI)
ED-50362 | SETOP | AJUDANTE DE ELETRICISTA COM ENCARGOS COMPLEMENTARES | H | 0.60014 | 13.924 | 8.3563
ED-50373 | SETOP | ELETRICISTA COM ENCARGOS COMPLEMENTARES | H | 0.6 | 18.4563 | 11.0738
SUB-TOTAL | [5 empty] | 19.4301
OUTROS - SERVIÇOS (SEM BDI)
SUB-TOTAL
Total | [5 empty] | 104.9529
BDI (%) |  |  |  |  | 23.03% | 24.1706
TOTAL DO SERVIÇO COM BDI - R$ | [5 empty] | 129.1235
9.1.2.9.15 | ELE-063 | SERVIÇO: CONECTOR DE ALUMINIO TIPO PRENSA CABO, BITOLA 3/4", PARA CABOS DE DIAMETRO DE 17,5 A 20 MM |  |  |  | UN
DISCRIMINAÇÃO |  |  | UNID. | QUANT. | PREÇO UNIT. | PREÇO TOTAL
MATERIAIS (SEM BDI)
1599 | SINAPI | CONECTOR DE ALUMINIO TIPO PRENSA CABO, BITOLA 3/4", PARA CABOS DE DIAMETRO DE 17,5 A 20 MM | UN | 1 | 8.1194 | 8.1194
SUB-TOTAL | [5 empty] | 8.1194
MÃO-DE-OBRA (SEM BDI)
ED-50362 | SETOP | AJUDANTE DE ELETRICISTA COM ENCARGOS COMPLEMENTARES | H | 0.05 | 13.924 | 0.6962
ED-50373 | SETOP | ELETRICISTA COM ENCARGOS COMPLEMENTARES | H | 0.049962 | 18.4563 | 0.92211
SUB-TOTAL | [5 empty] | 1.6183
OUTROS - SERVIÇOS (SEM BDI)
SUB-TOTAL
Total | [5 empty] | 9.7377
BDI (%) |  |  |  |  | 23.03% | 2.2426
TOTAL DO SERVIÇO COM BDI - R$ | [5 empty] | 11.9803
9.1.2.9.16 | ELE-064 | SERVIÇO: CABO FLEXIVEL PVC 750 V, 2 CONDUTORES DE 1,5 MM2 |  |  |  | M
DISCRIMINAÇÃO |  |  | UNID. | QUANT. | PREÇO UNIT. | PREÇO TOTAL
MATERIAIS (SEM BDI)
34602 | SINAPI | CABO FLEXIVEL PVC 750 V, 2 CONDUTORES DE 1,5 MM2 | UN | 1.019 | 1.926 | 1.9626
MATED-12522 | SETOP | FITA ISOLAMENTO ANTI-CHAMA | M | 0.045 | 0.30039 | 0.013518
SUB-TOTAL | [5 empty] | 1.9761
MÃO-DE-OBRA (SEM BDI)
ED-50362 | SETOP | AJUDANTE DE ELETRICISTA COM ENCARGOS COMPLEMENTARES | H | 0.035 | 13.924 | 0.48734
ED-50373 | SETOP | ELETRICISTA COM ENCARGOS COMPLEMENTARES | H | 0.035 | 18.4563 | 0.64597
SUB-TOTAL | [5 empty] | 1.1333
OUTROS - SERVIÇOS (SEM BDI)
SUB-TOTAL
Total | [5 empty] | 3.1094
BDI (%) |  |  |  |  | 23.03% | 0.71611
TOTAL DO SERVIÇO COM BDI - R$ | [5 empty] | 3.8256
9.1.2.9.17 | ED-13343 | SERVIÇO: LÂMPADA LED, BASE E-27, POTÊNCIA 12W, BULBO A65, TEMPERATURA DA COR 6500K, BIVOLT |  |  |  | UN
DISCRIMINAÇÃO |  |  | UNID. | QUANT. | PREÇO UNIT. | PREÇO TOTAL
MATERIAIS (SEM BDI)
COTAÇÃO |  | LÂMPADA LED, BASE E-27, POTÊNCIA 12W, BULBO A65, TEMPERATURA DA COR 6500K, BIVOLT. | UN | 1 | 13.4295 | 13.4295
SUB-TOTAL | [5 empty] | 13.4295
MÃO-DE-OBRA (SEM BDI)
SETOP | ED-50362 | AJUDANTE DE ELETRICISTA COM ENCARGOS COMPLEMENTARES | H | 0.1 | 13.924 | 1.3924
SUB-TOTAL | [5 empty] | 1.3924
OUTROS - SERVIÇOS (SEM BDI)
SUB-TOTAL | [5 empty] | 0
Total | [5 empty] | 14.8219
BDI (%) |  |  |  |  | 23.03% | 3.4135
TOTAL DO SERVIÇO COM BDI - R$ | [5 empty] | 18.2354
9.1.2.9.18 | ED-8899 | SERVIÇO: CABO DE COBRE FLEXÍVEL, CLASSE 5 , ISOLAMENTO TIPO LSHF/ATOX, NÃO HALOGENADO, ANTICHAMA, TERMOPLÁSTICO, UNIPOLAR, SEÇÃO 4 MM2, 90°C, 0,6/1KV |  |  |  | M
DISCRIMINAÇÃO |  |  | UNID. | QUANT. | PREÇO UNIT. | PREÇO TOTAL
MATERIAIS (SEM BDI)
COTAÇÃO |  | CABO DE COBRE FLEXÍVEL, CLASSE 5 , ISOLAMENTO TIPO LSHF/ATOX, NÃO HALOGENADO, ANTICHAMA, TERMOPLÁSTICO, UNIPOLAR, SEÇÃO 4 MM2, 90°C, 0,6/1KV | M | 1.02 | 2.1874 | 2.2311
SUB-TOTAL | [5 empty] | 2.2311
MÃO-DE-OBRA (SEM BDI)
SETOP | ED-50362 | AJUDANTE DE ELETRICISTA COM ENCARGOS COMPLEMENTARES | H | 0.034 | 13.924 | 0.47341
SETOP | ED-50373 | ELETRICISTA COM ENCARGOS COMPLEMENTARES | H | 0.034 | 18.4563 | 0.62751
SUB-TOTAL | [5 empty] | 1.1009
OUTROS - SERVIÇOS (SEM BDI)
SUB-TOTAL | [5 empty] | 0
Total | [5 empty] | 3.3321
BDI (%) |  |  |  |  | 23.03% | 0.76737
TOTAL DO SERVIÇO COM BDI - R$ | [5 empty] | 4.0994
9.1.3.1.1 | ED-49317 | SERVIÇO: ELETRODUTO DE AÇO GALVANIZADO LEVE, INCLUSIVE CONEXÕES, SUPORTES E FIXAÇÃO DN 20 (3/4") |  |  |  | M
DISCRIMINAÇÃO |  |  | UNID. | QUANT. | PREÇO UNIT. | PREÇO TOTAL
MATERIAIS (SEM BDI)
COTAÇÃO |  | ELETRODUTO DE AÇO GALVANIZADO LEVE, INCLUSIVE CONEXÕES, SUPORTES E FIXAÇÃO DN 20 (3/4") | M | 1.1 | 4.2779 | 4.7057
SUB-TOTAL | [5 empty] | 4.7057
MÃO-DE-OBRA (SEM BDI)
SETOP | ED-50362 | AJUDANTE DE ELETRICISTA COM ENCARGOS COMPLEMENTARES | H | 0.3 | 13.924 | 4.1772
SETOP | ED-50373 | ELETRICISTA COM ENCARGOS COMPLEMENTARES | H | 0.3 | 18.4563 | 5.5369
SUB-TOTAL | [5 empty] | 9.7141
OUTROS - SERVIÇOS (SEM BDI)
SUB-TOTAL | [5 empty] | 0
Total | [5 empty] | 14.4198
BDI (%) |  |  |  |  | 23.03% | 3.3209
TOTAL DO SERVIÇO COM BDI - R$ | [5 empty] | 17.7407
9.1.3.2.1 | ED-49413 | SERVIÇO: ELETRODUTO FLEXÍVEL CORRUGADO REFORÇADO, PVC, ANTI-CHAMA DN 25MM (3/4") - APLICAÇÃO EM ALVENARIA |  |  |  | M
DISCRIMINAÇÃO |  |  | UNID. | QUANT. | PREÇO UNIT. | PREÇO TOTAL
MATERIAIS (SEM BDI)
COTAÇÃO |  | ELETRODUTO FLEXÍVEL CORRUGADO REFORÇADO, PVC, ANTI-CHAMA DN 25MM (3/4") - APLICAÇÃO EM ALVENARIA | M | 1.05 | 2.0033 | 2.1035
SUB-TOTAL | [5 empty] | 2.1035
MÃO-DE-OBRA (SEM BDI)
SETOP | ED-50362 | AJUDANTE DE ELETRICISTA COM ENCARGOS COMPLEMENTARES | H | 0.12 | 13.924 | 1.6709
SETOP | ED-50373 | ELETRICISTA COM ENCARGOS COMPLEMENTARES | H | 0.12 | 18.4563 | 2.2148
SUB-TOTAL | [5 empty] | 3.8856
OUTROS - SERVIÇOS (SEM BDI)
SUB-TOTAL | [5 empty] | 0
Total | [5 empty] | 5.9891
BDI (%) |  |  |  |  | 23.03% | 1.3793
TOTAL DO SERVIÇO COM BDI - R$ | [5 empty] | 7.3684
9.1.3.3.1 | ED-49187 | SERVIÇO: CAIXA DE LIGAÇÃO DE PVC PARA ELETRODUTO FLEXÍVEL, RETANGULAR, DIMENSÕES 4 X 2" |  |  |  | UN
DISCRIMINAÇÃO |  |  | UNID. | QUANT. | PREÇO UNIT. | PREÇO TOTAL
MATERIAIS (SEM BDI)
COTAÇÃO |  | CAIXA DE LIGAÇÃO DE PVC PARA ELETRODUTO FLEXÍVEL, RETANGULAR, DIMENSÕES 4 X 2" | UN | 1 | 1.3051 | 1.3051
SUB-TOTAL | [5 empty] | 1.3051
MÃO-DE-OBRA (SEM BDI)
ED-50362 | SETOP | AJUDANTE DE ELETRICISTA COM ENCARGOS COMPLEMENTARES | H | 0.14 | 13.924 | 1.9494
ED-50373 | SETOP | ELETRICISTA COM ENCARGOS COMPLEMENTARES | H | 0.14 | 18.4563 | 2.5839
SUB-TOTAL | [5 empty] | 4.5332
OUTROS - SERVIÇOS (SEM BDI)
SUB-TOTAL | [5 empty] | 0
Total | [5 empty] | 5.8383
BDI (%) |  |  |  |  | 23.03% | 1.3446
TOTAL DO SERVIÇO COM BDI - R$ | [5 empty] | 7.1829
9.1.3.3.2 | ED-49188 | SERVIÇO: CAIXA DE LIGAÇÃO DE PVC PARA ELETRODUTO FLEXÍVEL, QUADRADA, DIMENSÕES 4 X 4" |  |  |  | UN
DISCRIMINAÇÃO |  |  | UNID. | QUANT. | PREÇO UNIT. | PREÇO TOTAL
MATERIAIS (SEM BDI)
COTAÇÃO |  | CAIXA DE LIGAÇÃO DE PVC PARA ELETRODUTO FLEXÍVEL, QUADRADA, DIMENSÕES 4 X 4" | UN | 1 | 2.2314 | 2.2314
SUB-TOTAL | [5 empty] | 2.2314
MÃO-DE-OBRA (SEM BDI)
SETOP | ED-50362 | AJUDANTE DE ELETRICISTA COM ENCARGOS COMPLEMENTARES | H | 0.14 | 13.924 | 1.9494
SETOP | ED-50373 | ELETRICISTA COM ENCARGOS COMPLEMENTARES | H | 0.14 | 18.4563 | 2.5839
SUB-TOTAL | [5 empty] | 4.5332
OUTROS - SERVIÇOS (SEM BDI)
SUB-TOTAL | [5 empty] | 0
Total | [5 empty] | 6.7647
BDI (%) |  |  |  |  | 23.03% | 1.5579
TOTAL DO SERVIÇO COM BDI - R$ | [5 empty] | 8.3226
9.1.3.3.3 | 11.31.15 | SERVIÇO: PLACA PARA 1 POSIÇÃO HORIZONTAL PARA CX. 2”X4", REFERÊNCIA PIALPLUS OU EQUIVALENTE |  |  |  | UN
DISCRIMINAÇÃO |  |  | UNID. | QUANT. | PREÇO UNIT. | PREÇO TOTAL
MATERIAIS (SEM BDI)
COTAÇÃO |  | PLACA PARA 1 POSIÇÃO HORIZONTAL PARA CX. 2”X4", REFERÊNCIA PIAL PLUS OU EQUIVALENTE | UN | 1 | 2.2197 | 2.2197
SUB-TOTAL | [5 empty] | 2.2197
MÃO-DE-OBRA (SEM BDI)
SETOP | ED-50362 | AJUDANTE DE ELETRICISTA COM ENCARGOS COMPLEMENTARES | H | 0.1 | 13.924 | 1.3924
SETOP | ED-50373 | ELETRICISTA COM ENCARGOS COMPLEMENTARES | H | 0.1 | 18.4563 | 1.8456
SUB-TOTAL | [5 empty] | 3.238
OUTROS - SERVIÇOS (SEM BDI)
SUB-TOTAL | [5 empty] | 0
Total | [5 empty] | 5.4577
BDI (%) |  |  |  |  | 23.03% | 1.2569
TOTAL DO SERVIÇO COM BDI - R$ | [5 empty] | 6.7146
9.1.3.3.4 | 11.31.16 | SERVIÇO: PLACA PARA 1+1 POSIÇÕES HORIZONTAIS PARA CX. 4”X4", REFERÊNCIA PIALPLUS OU EQUIVALENTE |  |  |  | UN
DISCRIMINAÇÃO |  |  | UNID. | QUANT. | PREÇO UNIT. | PREÇO TOTAL
MATERIAIS (SEM BDI)
COTAÇÃO |  | PLACA PARA 1+1 POSIÇÕES HORIZONTAIS PARA CX. 4”X4", REFERÊNCIA PIALPLUS OU EQUIVALENTE | UN | 1 | 5.0419 | 5.0419
SUB-TOTAL | [5 empty] | 5.0419
MÃO-DE-OBRA (SEM BDI)
SETOP | ED-50362 | AJUDANTE DE ELETRICISTA COM ENCARGOS COMPLEMENTARES | H | 0.1 | 13.924 | 1.3924
SETOP | ED-50373 | ELETRICISTA COM ENCARGOS COMPLEMENTARES | H | 0.1 | 18.4563 | 1.8456
SUB-TOTAL | [5 empty] | 3.238
OUTROS - SERVIÇOS (SEM BDI)
SUB-TOTAL | [5 empty] | 0
Total | [5 empty] | 8.2799
BDI (%) |  |  |  |  | 23.03% | 1.9069
TOTAL DO SERVIÇO COM BDI - R$ | [5 empty] | 10.1868
9.1.3.3.5 | 11.31.12 | SERVIÇO: SUPORTE PARA PLACA 4"X2”, PARA 3 MÓDULOS. REF: PIAL PLUS OU EQUIVALENTE |  |  |  | UN
DISCRIMINAÇÃO |  |  | UNID. | QUANT. | PREÇO UNIT. | PREÇO TOTAL
MATERIAIS (SEM BDI)
COTAÇÃO |  | SUPORTE PARA PLACA 4"X2”, PARA 3 MÓDULOS. REF: PIAL PLUS OU EQUIVALENTE | UN | 1 | 1.6484 | 1.6484
SUB-TOTAL | [5 empty] | 1.6484
MÃO-DE-OBRA (SEM BDI)
SETOP | ED-50362 | AJUDANTE DE ELETRICISTA COM ENCARGOS COMPLEMENTARES | H | 0.05 | 13.924 | 0.6962
SETOP | ED-50373 | ELETRICISTA COM ENCARGOS COMPLEMENTARES | H | 0.05 | 18.4563 | 0.92282
SUB-TOTAL | [5 empty] | 1.619
OUTROS - SERVIÇOS (SEM BDI)
Total | [5 empty] | 3.2674
BDI (%) |  |  |  |  | 23.03% | 0.75249
TOTAL DO SERVIÇO COM BDI - R$ | [5 empty] | 4.0199
9.1.3.3.6 | 11.31.13 | SERVIÇO: SUPORTE PARA PLACA 4"X4”, PARA 6 MÓDULOS. REF: PIAL PLUS OU EQUIVALENTE |  |  |  | UN
DISCRIMINAÇÃO |  |  | UNID. | QUANT. | PREÇO UNIT. | PREÇO TOTAL
MATERIAIS (SEM BDI)
COTAÇÃO |  | SUPORTE PARA PLACA 4"X4”, PARA 6 MÓDULOS. REF: PIAL PLUS OU EQUIVALENTE | UN | 1 | 1.5766 | 1.5766
SUB-TOTAL | [5 empty] | 1.5766
MÃO-DE-OBRA (SEM BDI)
SETOP | ED-50362 | AJUDANTE DE ELETRICISTA COM ENCARGOS COMPLEMENTARES | H | 0.05 | 13.924 | 0.6962
SETOP | ED-50373 | ELETRICISTA COM ENCARGOS COMPLEMENTARES | H | 0.05 | 18.4563 | 0.92282
SUB-TOTAL | [5 empty] | 1.619
OUTROS - SERVIÇOS (SEM BDI)
SUB-TOTAL | [5 empty] | 0
Total | [5 empty] | 3.1956
BDI (%) |  |  |  |  | 23.03% | 0.73595
TOTAL DO SERVIÇO COM BDI - R$ | [5 empty] | 3.9316
9.1.3.3.7 | 11.31.10 | SERVIÇO: ACESSÓRIO SAÍDA FIO D=11MM (1 MÓDULO). REF.: PIAL PLUS OU EQUIVALENTE |  |  |  | UN
DISCRIMINAÇÃO |  |  | UNID. | QUANT. | PREÇO UNIT. | PREÇO TOTAL
MATERIAIS (SEM BDI)
COTAÇÃO |  | ACESSÓRIO SAÍDA FIO D=11MM (1 MÓDULO). REF.: PIAL PLUS OU EQUIVALENTE | UN | 1 | 4.8924 | 4.8924
SUB-TOTAL | [5 empty] | 4.8924
MÃO-DE-OBRA (SEM BDI)
SETOP | ED-50362 | AJUDANTE DE ELETRICISTA COM ENCARGOS COMPLEMENTARES | H | 0.08 | 13.924 | 1.1139
SETOP | ED-50373 | ELETRICISTA COM ENCARGOS COMPLEMENTARES | H | 0.08 | 18.4563 | 1.4765
SUB-TOTAL | [5 empty] | 2.5904
OUTROS - SERVIÇOS (SEM BDI)
SUB-TOTAL | [5 empty] | 0
Total | [5 empty] | 7.4828
BDI (%) |  |  |  |  | 23.03% | 1.7233
TOTAL DO SERVIÇO COM BDI - R$ | [5 empty] | 9.2061
9.1.3.4.1 | ED-49121 | SERVIÇO: CONDULETE TIPO LL EM ALUMÍNIO PARA ELETRODUTO ROSCADO D= 3/4" |  |  |  | UN
DISCRIMINAÇÃO |  |  | UNID. | QUANT. | PREÇO UNIT. | PREÇO TOTAL
MATERIAIS (SEM BDI)
COTAÇÃO |  | CONDULETE TIPO LL EM ALUMÍNIO PARA ELETRODUTO ROSCADO D= 3/4" | UN | 1 | 4.5276 | 4.5276
SUB-TOTAL | [5 empty] | 4.5276
MÃO-DE-OBRA (SEM BDI)
SETOP | ED-50362 | AJUDANTE DE ELETRICISTA COM ENCARGOS COMPLEMENTARES | H | 0.5 | 13.924 | 6.962
SETOP | ED-50373 | ELETRICISTA COM ENCARGOS COMPLEMENTARES | H | 0.5 | 18.4563 | 9.2282
SUB-TOTAL | [5 empty] | 16.1901
OUTROS - SERVIÇOS (SEM BDI)
SUB-TOTAL | [5 empty] | 0
Total | [5 empty] | 20.7177
BDI (%) |  |  |  |  | 23.03% | 4.7713
TOTAL DO SERVIÇO COM BDI - R$ | [5 empty] | 25.489
9.1.3.4.2 | ED-49106 | SERVIÇO: CONDULETE TIPO LR EM ALUMÍNIO PARA ELETRODUTO ROSCADO D= 3/4" |  |  |  | UN
DISCRIMINAÇÃO |  |  | UNID. | QUANT. | PREÇO UNIT. | PREÇO TOTAL
MATERIAIS (SEM BDI)
COTAÇÃO |  | CONDULETE TIPO LR EM ALUMÍNIO PARA ELETRODUTO ROSCADO D= 3/4" | UN | 1 | 5.3749 | 5.3749
SUB-TOTAL | [5 empty] | 5.3749
MÃO-DE-OBRA (SEM BDI)
SETOP | ED-50362 | AJUDANTE DE ELETRICISTA COM ENCARGOS COMPLEMENTARES | H | 0.5 | 13.924 | 6.962
SETOP | ED-50373 | ELETRICISTA COM ENCARGOS COMPLEMENTARES | H | 0.5 | 18.4563 | 9.2282
SUB-TOTAL | [5 empty] | 16.1901
OUTROS - SERVIÇOS (SEM BDI)
SUB-TOTAL | [5 empty] | 0
Total | [5 empty] | 21.5651
BDI (%) |  |  |  |  | 23.03% | 4.9664
TOTAL DO SERVIÇO COM BDI - R$ | [5 empty] | 26.5315
9.1.3.4.3 | ED-49088 | SERVIÇO: CONDULETE TIPO T EM ALUMÍNIO PARA ELETRODUTO ROSCADO D= 3/4" |  |  |  | UN
DISCRIMINAÇÃO |  |  | UNID. | QUANT. | PREÇO UNIT. | PREÇO TOTAL
MATERIAIS (SEM BDI)
COTAÇÃO |  | CONDULETE TIPO T EM ALUMÍNIO PARA ELETRODUTO ROSCADO D= 3/4" | UN | 1 | 9.4323 | 9.4323
SUB-TOTAL | [5 empty] | 9.4323
MÃO-DE-OBRA (SEM BDI)
SETOP | ED-50362 | AJUDANTE DE ELETRICISTA COM ENCARGOS COMPLEMENTARES | H | 0.5 | 13.924 | 6.962
SETOP | ED-50373 | ELETRICISTA COM ENCARGOS COMPLEMENTARES | H | 0.5 | 18.4563 | 9.2282
SUB-TOTAL | [5 empty] | 16.1901
OUTROS - SERVIÇOS (SEM BDI)
SUB-TOTAL | [5 empty] | 0
Total | [5 empty] | 25.6224
BDI (%) |  |  |  |  | 23.03% | 5.9008
TOTAL DO SERVIÇO COM BDI - R$ | [5 empty] | 31.5233
9.1.3.4.4 | ELE-015 | SERVIÇO: CONDULETE TIPO LB EM ALUMÍNIO PARA ELETRODUTO ROSCADO D= 3/4" |  |  |  | UN
DISCRIMINAÇÃO |  |  | UNID. | QUANT. | PREÇO UNIT. | PREÇO TOTAL
MATERIAIS (SEM BDI)
COTAÇÃO |  | CONDULETE TIPO LB EM ALUMÍNIO PARA ELETRODUTO ROSCADO D=3/4" | UN | 1 | 8.2077 | 8.2077
SUB-TOTAL | [5 empty] | 8.2077
MÃO-DE-OBRA (SEM BDI)
ED-50362 | SETOP | AJUDANTE DE ELETRICISTA COM ENCARGOS COMPLEMENTARES | H | 0.49976 | 13.924 | 6.9586
ED-50373 | SETOP | ELETRICISTA COM ENCARGOS COMPLEMENTARES | H | 0.5 | 18.4563 | 9.2282
SUB-TOTAL | [5 empty] | 16.1867
OUTROS - SERVIÇOS (SEM BDI)
SUB-TOTAL
Total | [5 empty] | 24.3945
BDI (%) |  |  |  |  | 23.03% | 5.618
TOTAL DO SERVIÇO COM BDI - R$ | [5 empty] | 30.0125
9.1.3.4.5 | ELE-016 | SERVIÇO: CONDULETE TIPO TB EM ALUMÍNIO PARA ELETRODUTO ROSCADO D= 3/4" |  |  |  | UN
DISCRIMINAÇÃO |  |  | UNID. | QUANT. | PREÇO UNIT. | PREÇO TOTAL
MATERIAIS (SEM BDI)
COTAÇÃO |  | CONDULETE TIPO TB EM ALUMÍNIO PARA ELETRODUTO ROSCADO D=3/4" | UN | 1 | 9.7803 | 9.7803
SUB-TOTAL | [5 empty] | 9.7803
MÃO-DE-OBRA (SEM BDI)
ED-50362 | SETOP | AJUDANTE DE ELETRICISTA COM ENCARGOS COMPLEMENTARES | H | 0.50027 | 13.924 | 6.9658
ED-50373 | SETOP | ELETRICISTA COM ENCARGOS COMPLEMENTARES | H | 0.5 | 18.4563 | 9.2282
SUB-TOTAL | [5 empty] | 16.194
OUTROS - SERVIÇOS (SEM BDI)
SUB-TOTAL
Total | [5 empty] | 25.9743
BDI (%) |  |  |  |  | 23.03% | 5.9819
TOTAL DO SERVIÇO COM BDI - R$ | [5 empty] | 31.9562
9.1.3.4.6 | 11.17.15 | SERVIÇO: TAMPA CEGA P/ CONDULETE D=3/4" |  |  |  | UN
DISCRIMINAÇÃO |  |  | UNID. | QUANT. | PREÇO UNIT. | PREÇO TOTAL
MATERIAIS (SEM BDI)
COTAÇÃO |  | TAMPA CEGA P/ CONDULETE D=3/4" | UN | 1 | 1.7973 | 1.7973
SUB-TOTAL | [5 empty] | 1.7973
MÃO-DE-OBRA (SEM BDI)
ED-50362 | SETOP | AJUDANTE DE ELETRICISTA COM ENCARGOS COMPLEMENTARES | H | 0.08 | 13.924 | 1.1139
ED-50373 | SETOP | ELETRICISTA COM ENCARGOS COMPLEMENTARES | H | 0.08 | 18.4563 | 1.4765
SUB-TOTAL | [5 empty] | 2.5904
OUTROS - SERVIÇOS (SEM BDI)
SUB-TOTAL | [5 empty] | 0
Total | [5 empty] | 4.3877
BDI (%) |  |  |  |  | 23.03% | 1.0105
TOTAL DO SERVIÇO COM BDI - R$ | [5 empty] | 5.3982
9.1.3.5.1 | ED-48946 | SERVIÇO: CABO DE COBRE FLEXÍVEL , CLASSE 5 , ISOLAMENTO TIPO LSHF/ATOX, NÃO HALOGENADO, ANTICHAMA, TERMOPLÁSTICO, UNIPOLAR , SEÇÃO 1,5 MM2, 70°C, 450/750V". |  |  |  | M
DISCRIMINAÇÃO |  |  | UNID. | QUANT. | PREÇO UNIT. | PREÇO TOTAL
MATERIAIS (SEM BDI)
|  | CABO DE COBRE FLEXÍVEL , CLASSE 5 , ISOLAMENTO TIPO LSHF/ATOX, NÃO HALOGENADO, ANTICHAMA, TERMOPLÁSTICO, UNIPOLAR , SEÇÃO 1,5 MM2, 70°C, 450/750V". | M | 1.02 | 0.5402 | 0.551
SUB-TOTAL | [5 empty] | 0.551
MÃO-DE-OBRA (SEM BDI)
ED-50362 | SETOP | AJUDANTE DE ELETRICISTA COM ENCARGOS COMPLEMENTARES | H | 0.03 | 13.924 | 0.41772
ED-50373 | SETOP | ELETRICISTA COM ENCARGOS COMPLEMENTARES | H | 0.03 | 18.4563 | 0.55369
SUB-TOTAL | [5 empty] | 0.97141
OUTROS - SERVIÇOS (SEM BDI)
Total | [5 empty] | 1.5224
BDI (%) |  |  |  |  | 23.03% | 0.35061
TOTAL DO SERVIÇO COM BDI - R$ | [5 empty] | 1.873
9.1.3.6.1 | ELE-031 | SERVIÇO: KIT ALARME DE SINALIZAÇÃO DE EMERGÊNCIA PARA SANITÁRIO ACESSÍVEL, COMPOSTO DE MÓDULO PNE COM FIO E NOBREAK INTEGRADO, ACIONADOR AUDIOVISUAL (BOTOEIRA), ETIQUETAS ADESIVAS E PLACA FOTOLUMINESCENTE, DEMAIS ACESSÓRIOS, EM CONFORMIDADE COM A NBR 9050/2015. ALIMENTAÇÃO (BIVOLT) 127/220VCA-60HZ. REF. MOD. CAP30CFN DA SOL SUSTENTÁVEL OU EQUIVALENTE |  |  |  | UN
DISCRIMINAÇÃO |  |  | UNID. | QUANT. | PREÇO UNIT. | PREÇO TOTAL
MATERIAIS (SEM BDI)
COTAÇÃO |  | KIT ALARME DE SINALIZAÇÃO DE EMERGÊNCIA PARA SANITÁRIO ACESSÍVEL, COMPOSTO DE MÓDULO PNE COM FIO E NOBREAK INTEGRADO, ACIONADOR AUDIOVISUAL (BOTOEIRA), ETIQUETAS ADESIVAS E PLACA FOTOLUMINESCENTE, DEMAIS ACESSÓRIOS, EM CONFORMIDADE COM A NBR 9050/2015. ALIMENTAÇÃO (BIVOLT) 127/220VCA-60HZ. REF. MOD. CAP30CFN DA SOL SUSTENTÁVEL OU EQUIVALENTE | UN | 1 | 344.5032 | 344.5032
SUB-TOTAL | [5 empty] | 344.5032
MÃO-DE-OBRA (SEM BDI)
ED-50362 | SETOP | AJUDANTE DE ELETRICISTA COM ENCARGOS COMPLEMENTARES | H | 0.80035 | 13.924 | 11.144
ED-50373 | SETOP | ELETRICISTA COM ENCARGOS COMPLEMENTARES | H | 0.8 | 18.4563 | 14.7651
SUB-TOTAL | [5 empty] | 25.909
OUTROS - SERVIÇOS (SEM BDI)
SUB-TOTAL
Total | [5 empty] | 370.4122
BDI (%) |  |  |  |  | 23.03% | 85.3059
TOTAL DO SERVIÇO COM BDI - R$ | [5 empty] | 455.7181
9.1.3.6.2 | ELE-068 | SERVIÇO: CENTRAL DE ALARME PNE, MONITORAMENTO DE 24 SETORES, BATERIA INTERNA, ALIMENTAÇÃO (BIVOLT) 127/220VCA-60HZ. REF.: MOD. CAP100 DA SOL SUSTENTÁVEL OU EQUIVALENTE |  |  |  | UN
DISCRIMINAÇÃO |  |  | UNID. | QUANT. | PREÇO UNIT. | PREÇO TOTAL
MATERIAIS (SEM BDI)
COTAÇÃO |  | CENTRAL DE ALARME PNE, MONITORAMENTO DE 24 SETORES, BATERIA INTERNA, ALIMENTAÇÃO (BIVOLT) 127/220VCA-60HZ. REF.: MOD. CAP100 DA SOL SUSTENTÁVEL OU EQUIVALENTE | UN | 1 | 600.78 | 600.78
SUB-TOTAL | [5 empty] | 600.78
MÃO-DE-OBRA (SEM BDI)
ED-50362 | SETOP | AJUDANTE DE ELETRICISTA COM ENCARGOS COMPLEMENTARES | H | 0.8 | 13.924 | 11.1392
ED-50373 | SETOP | ELETRICISTA COM ENCARGOS COMPLEMENTARES | H | 0.8 | 18.4563 | 14.7651
SUB-TOTAL | [5 empty] | 25.9042
OUTROS - SERVIÇOS (SEM BDI)
SUB-TOTAL
Total | [5 empty] | 626.6842
BDI (%) |  |  |  |  | 23.03% | 144.3254
TOTAL DO SERVIÇO COM BDI - R$ | [5 empty] | 771.0096
9.1.4.1.1 | ED-49317 | SERVIÇO: ELETRODUTO DE AÇO GALVANIZADO LEVE, INCLUSIVE CONEXÕES, SUPORTES E FIXAÇÃO DN 20 (3/4") |  |  |  | M
DISCRIMINAÇÃO |  |  | UNID. | QUANT. | PREÇO UNIT. | PREÇO TOTAL
MATERIAIS (SEM BDI)
COTAÇÃO |  | ELETRODUTO DE AÇO GALVANIZADO LEVE, INCLUSIVE CONEXÕES, SUPORTES E FIXAÇÃO DN 20 (3/4") | M | 1.1 | 4.2779 | 4.7057
SUB-TOTAL | [5 empty] | 4.7057
MÃO-DE-OBRA (SEM BDI)
SETOP | ED-50362 | AJUDANTE DE ELETRICISTA COM ENCARGOS COMPLEMENTARES | H | 0.3 | 13.924 | 4.1772
SETOP | ED-50373 | ELETRICISTA COM ENCARGOS COMPLEMENTARES | H | 0.3 | 18.4563 | 5.5369
SUB-TOTAL | [5 empty] | 9.7141
OUTROS - SERVIÇOS (SEM BDI)
SUB-TOTAL | [5 empty] | 0
Total | [5 empty] | 14.4198
BDI (%) |  |  |  |  | 23.03% | 3.3209
TOTAL DO SERVIÇO COM BDI - R$ | [5 empty] | 17.7407
9.1.4.2.1 | ED-7248 | SERVIÇO: ELETRODUTO FLEXÍVEL, EM AÇO GALVANIZADO, DN 3/4", INCLUSIVE CONEXÕES, SUPORTES E FIXAÇÃO |  |  |  | M
DISCRIMINAÇÃO |  |  | UNID. | QUANT. | PREÇO UNIT. | PREÇO TOTAL
MATERIAIS (SEM BDI)
COTALÃO |  | ELETRODUTO FLEXÍVEL, EM AÇO GALVANIZADO, DN 3/4", INCLUSIVE CONEXÕES, SUPORTES E FIXAÇÃO | M | 1.1 | 3.9699 | 4.3668
SUB-TOTAL | [5 empty] | 4.3668
MÃO-DE-OBRA (SEM BDI)
SETOP | ED-50362 | AJUDANTE DE ELETRICISTA COM ENCARGOS COMPLEMENTARES | H | 0.1 | 13.924 | 1.3924
SETOP | ED-50373 | ELETRICISTA COM ENCARGOS COMPLEMENTARES | H | 0.1 | 18.4563 | 1.8456
SUB-TOTAL | [5 empty] | 3.238
OUTROS - SERVIÇOS (SEM BDI)
SUB-TOTAL | [5 empty] | 0
Total | [5 empty] | 7.6049
BDI (%) |  |  |  |  | 23.03% | 1.7514
TOTAL DO SERVIÇO COM BDI - R$ | [5 empty] | 9.3563
9.1.4.2.2 | ED-49413 | SERVIÇO: ELETRODUTO FLEXÍVEL CORRUGADO REFORÇADO, PVC, ANTI-CHAMA DN 25MM (3/4") - APLICAÇÃO EM ALVENARIA |  |  |  | M
DISCRIMINAÇÃO |  |  | UNID. | QUANT. | PREÇO UNIT. | PREÇO TOTAL
MATERIAIS (SEM BDI)
COTAÇÃO |  | ELETRODUTO FLEXÍVEL CORRUGADO REFORÇADO, PVC, ANTI-CHAMA DN 25MM (3/4") - APLICAÇÃO EM ALVENARIA | M | 1.05 | 2.0033 | 2.1035
SUB-TOTAL | [5 empty] | 2.1035
MÃO-DE-OBRA (SEM BDI)
SETOP | ED-50362 | AJUDANTE DE ELETRICISTA COM ENCARGOS COMPLEMENTARES | H | 0.12 | 13.924 | 1.6709
SETOP | ED-50373 | ELETRICISTA COM ENCARGOS COMPLEMENTARES | H | 0.12 | 18.4563 | 2.2148
SUB-TOTAL | [5 empty] | 3.8856
OUTROS - SERVIÇOS (SEM BDI)
SUB-TOTAL | [5 empty] | 0
Total | [5 empty] | 5.9891
BDI (%) |  |  |  |  | 23.03% | 1.3793
TOTAL DO SERVIÇO COM BDI - R$ | [5 empty] | 7.3684
9.1.4.3.1 | ED-49187 | SERVIÇO: CAIXA DE LIGAÇÃO DE PVC PARA ELETRODUTO FLEXÍVEL, RETANGULAR, DIMENSÕES 4 X 2" |  |  |  | UN
DISCRIMINAÇÃO |  |  | UNID. | QUANT. | PREÇO UNIT. | PREÇO TOTAL
MATERIAIS (SEM BDI)
COTAÇÃO |  | CAIXA DE LIGAÇÃO DE PVC PARA ELETRODUTO FLEXÍVEL, RETANGULAR, DIMENSÕES 4 X 2" | UN | 1 | 1.3051 | 1.3051
SUB-TOTAL | [5 empty] | 1.3051
MÃO-DE-OBRA (SEM BDI)
ED-50362 | SETOP | AJUDANTE DE ELETRICISTA COM ENCARGOS COMPLEMENTARES | H | 0.14 | 13.924 | 1.9494
ED-50373 | SETOP | ELETRICISTA COM ENCARGOS COMPLEMENTARES | H | 0.14 | 18.4563 | 2.5839
SUB-TOTAL | [5 empty] | 4.5332
OUTROS - SERVIÇOS (SEM BDI)
SUB-TOTAL | [5 empty] | 0
Total | [5 empty] | 5.8383
BDI (%) |  |  |  |  | 23.03% | 1.3446
TOTAL DO SERVIÇO COM BDI - R$ | [5 empty] | 7.1829
9.1.4.3.2 | 11.31.15 | SERVIÇO: PLACA PARA 1 POSIÇÃO HORIZONTAL PARA CX. 2”X4", REFERÊNCIA PIALPLUS OU EQUIVALENTE |  |  |  | UN
DISCRIMINAÇÃO |  |  | UNID. | QUANT. | PREÇO UNIT. | PREÇO TOTAL
MATERIAIS (SEM BDI)
COTAÇÃO |  | PLACA PARA 1 POSIÇÃO HORIZONTAL PARA CX. 2”X4", REFERÊNCIA PIAL PLUS OU EQUIVALENTE | UN | 1 | 2.2197 | 2.2197
SUB-TOTAL | [5 empty] | 2.2197
MÃO-DE-OBRA (SEM BDI)
SETOP | ED-50362 | AJUDANTE DE ELETRICISTA COM ENCARGOS COMPLEMENTARES | H | 0.1 | 13.924 | 1.3924
SETOP | ED-50373 | ELETRICISTA COM ENCARGOS COMPLEMENTARES | H | 0.1 | 18.4563 | 1.8456
SUB-TOTAL | [5 empty] | 3.238
OUTROS - SERVIÇOS (SEM BDI)
SUB-TOTAL | [5 empty] | 0
Total | [5 empty] | 5.4577
BDI (%) |  |  |  |  | 23.03% | 1.2569
TOTAL DO SERVIÇO COM BDI - R$ | [5 empty] | 6.7146
9.1.4.3.3 | 11.31.12 | SERVIÇO: SUPORTE PARA PLACA 4"X2”, PARA 3 MÓDULOS. REF: PIAL PLUS OU EQUIVALENTE |  |  |  | UN
DISCRIMINAÇÃO |  |  | UNID. | QUANT. | PREÇO UNIT. | PREÇO TOTAL
MATERIAIS (SEM BDI)
COTAÇÃO |  | SUPORTE PARA PLACA 4"X2”, PARA 3 MÓDULOS. REF: PIAL PLUS OU EQUIVALENTE | UN | 1 | 1.6484 | 1.6484
SUB-TOTAL | [5 empty] | 1.6484
MÃO-DE-OBRA (SEM BDI)
SETOP | ED-50362 | AJUDANTE DE ELETRICISTA COM ENCARGOS COMPLEMENTARES | H | 0.05 | 13.924 | 0.6962
SETOP | ED-50373 | ELETRICISTA COM ENCARGOS COMPLEMENTARES | H | 0.05 | 18.4563 | 0.92282
SUB-TOTAL | [5 empty] | 1.619
OUTROS - SERVIÇOS (SEM BDI)
SUB-TOTAL | [5 empty] | 0
Total | [5 empty] | 3.2674
BDI (%) |  |  |  |  | 23.03% | 0.75249
TOTAL DO SERVIÇO COM BDI - R$ | [5 empty] | 4.0199
9.1.4.3.4 | 11.31.10 | SERVIÇO: ACESSÓRIO SAÍDA FIO D=11MM (1 MÓDULO). REF.: PIAL PLUS OU EQUIVALENTE |  |  |  | UN
DISCRIMINAÇÃO |  |  | UNID. | QUANT. | PREÇO UNIT. | PREÇO TOTAL
MATERIAIS (SEM BDI)
COTAÇÃO |  | ACESSÓRIO SAÍDA FIO D=11MM (1 MÓDULO). REF.: PIAL PLUS OU EQUIVALENTE | UN | 1 | 4.8924 | 4.8924
SUB-TOTAL | [5 empty] | 4.8924
MÃO-DE-OBRA (SEM BDI)
SETOP | ED-50362 | AJUDANTE DE ELETRICISTA COM ENCARGOS COMPLEMENTARES | H | 0.08 | 13.924 | 1.1139
SETOP | ED-50373 | ELETRICISTA COM ENCARGOS COMPLEMENTARES | H | 0.08 | 18.4563 | 1.4765
SUB-TOTAL | [5 empty] | 2.5904
OUTROS - SERVIÇOS (SEM BDI)
SUB-TOTAL | [5 empty] | 0
Total | [5 empty] | 7.4828
BDI (%) |  |  |  |  | 23.03% | 1.7233
TOTAL DO SERVIÇO COM BDI - R$ | [5 empty] | 9.2061
9.1.4.4.1 | ED-49070 | SERVIÇO: CONDULETE TIPO C EM ALUMÍNIO PARA ELETRODUTO ROSCADO D= 3/4" |  |  |  | UN
DISCRIMINAÇÃO |  |  | UNID. | QUANT. | PREÇO UNIT. | PREÇO TOTAL
MATERIAIS (SEM BDI)
COTAÇÃO |  | CONDULETE TIPO C EM ALUMÍNIO PARA ELETRODUTO ROSCADO D= 3/4" | UN | 1 | 6.4306 | 6.4306
SUB-TOTAL | [5 empty] | 6.4306
MÃO-DE-OBRA (SEM BDI)
SETOP | ED-50362 | AJUDANTE DE ELETRICISTA COM ENCARGOS COMPLEMENTARES | H | 0.5 | 13.924 | 6.962
SETOP | ED-50373 | ELETRICISTA COM ENCARGOS COMPLEMENTARES | H | 0.5 | 18.4563 | 9.2282
SUB-TOTAL | [5 empty] | 16.1901
OUTROS - SERVIÇOS (SEM BDI)
SUB-TOTAL | [5 empty] | 0
Total | [5 empty] | 22.6207
BDI (%) |  |  |  |  | 23.03% | 5.2095
TOTAL DO SERVIÇO COM BDI - R$ | [5 empty] | 27.8303
9.1.4.4.2 | ED-49121 | SERVIÇO: CONDULETE TIPO LL EM ALUMÍNIO PARA ELETRODUTO ROSCADO D= 3/4" |  |  |  | UN
DISCRIMINAÇÃO |  |  | UNID. | QUANT. | PREÇO UNIT. | PREÇO TOTAL
MATERIAIS (SEM BDI)
COTAÇÃO |  | CONDULETE TIPO LL EM ALUMÍNIO PARA ELETRODUTO ROSCADO D= 3/4" | UN | 1 | 4.5276 | 4.5276
SUB-TOTAL | [5 empty] | 4.5276
MÃO-DE-OBRA (SEM BDI)
SETOP | ED-50362 | AJUDANTE DE ELETRICISTA COM ENCARGOS COMPLEMENTARES | H | 0.5 | 13.924 | 6.962
SETOP | ED-50373 | ELETRICISTA COM ENCARGOS COMPLEMENTARES | H | 0.5 | 18.4563 | 9.2282
SUB-TOTAL | [5 empty] | 16.1901
OUTROS - SERVIÇOS (SEM BDI)
SUB-TOTAL | [5 empty] | 0
Total | [5 empty] | 20.7177
BDI (%) |  |  |  |  | 23.03% | 4.7713
TOTAL DO SERVIÇO COM BDI - R$ | [5 empty] | 25.489
9.1.4.4.3 | ED-49106 | SERVIÇO: CONDULETE TIPO LR EM ALUMÍNIO PARA ELETRODUTO ROSCADO D= 3/4" |  |  |  | UN
DISCRIMINAÇÃO |  |  | UNID. | QUANT. | PREÇO UNIT. | PREÇO TOTAL
MATERIAIS (SEM BDI)
COTAÇÃO |  | CONDULETE TIPO LR EM ALUMÍNIO PARA ELETRODUTO ROSCADO D= 3/4" | UN | 1 | 5.3749 | 5.3749
SUB-TOTAL | [5 empty] | 5.3749
MÃO-DE-OBRA (SEM BDI)
SETOP | ED-50362 | AJUDANTE DE ELETRICISTA COM ENCARGOS COMPLEMENTARES | H | 0.5 | 13.924 | 6.962
SETOP | ED-50373 | ELETRICISTA COM ENCARGOS COMPLEMENTARES | H | 0.5 | 18.4563 | 9.2282
SUB-TOTAL | [5 empty] | 16.1901
OUTROS - SERVIÇOS (SEM BDI)
SUB-TOTAL | [5 empty] | 0
Total | [5 empty] | 21.5651
BDI (%) |  |  |  |  | 23.03% | 4.9664
TOTAL DO SERVIÇO COM BDI - R$ | [5 empty] | 26.5315
9.1.4.4.4 | ED-49088 | SERVIÇO: CONDULETE TIPO T EM ALUMÍNIO PARA ELETRODUTO ROSCADO D= 3/4" |  |  |  | UN
DISCRIMINAÇÃO |  |  | UNID. | QUANT. | PREÇO UNIT. | PREÇO TOTAL
MATERIAIS (SEM BDI)
COTAÇÃO |  | CONDULETE TIPO T EM ALUMÍNIO PARA ELETRODUTO ROSCADO D= 3/4" | UN | 1 | 9.4323 | 9.4323
SUB-TOTAL | [5 empty] | 9.4323
MÃO-DE-OBRA (SEM BDI)
SETOP | ED-50362 | AJUDANTE DE ELETRICISTA COM ENCARGOS COMPLEMENTARES | H | 0.5 | 13.924 | 6.962
SETOP | ED-50373 | ELETRICISTA COM ENCARGOS COMPLEMENTARES | H | 0.5 | 18.4563 | 9.2282
SUB-TOTAL | [5 empty] | 16.1901
OUTROS - SERVIÇOS (SEM BDI)
SUB-TOTAL | [5 empty] | 0
Total | [5 empty] | 25.6224
BDI (%) |  |  |  |  | 23.03% | 5.9008
TOTAL DO SERVIÇO COM BDI - R$ | [5 empty] | 31.5233
9.1.4.4.5 | ED-49097 | SERVIÇO: CONDULETE TIPO X EM ALUMÍNIO PARA ELETRODUTO ROSCADO D= 3/4" |  |  |  | UN
DISCRIMINAÇÃO |  |  | UNID. | QUANT. | PREÇO UNIT. | PREÇO TOTAL
MATERIAIS (SEM BDI)
COTAÇÃO |  | CONDULETE TIPO X EM ALUMÍNIO PARA ELETRODUTO ROSCADO D= 3/4" | UN | 1 | 14.6602 | 14.6602
SUB-TOTAL | [5 empty] | 14.6602
MÃO-DE-OBRA (SEM BDI)
SETOP | ED-50362 | AJUDANTE DE ELETRICISTA COM ENCARGOS COMPLEMENTARES | H | 0.5 | 13.924 | 6.962
SETOP | ED-50373 | ELETRICISTA COM ENCARGOS COMPLEMENTARES | H | 0.5 | 18.4563 | 9.2282
SUB-TOTAL | [5 empty] | 16.1901
OUTROS - SERVIÇOS (SEM BDI)
SUB-TOTAL | [5 empty] | 0
Total | [5 empty] | 30.8503
BDI (%) |  |  |  |  | 23.03% | 7.1048
TOTAL DO SERVIÇO COM BDI - R$ | [5 empty] | 37.9552
9.1.4.4.6 | ELE-033 | SERVIÇO: CONDULETE TIPO B EM ALUMÍNIO PARA ELETRODUTO ROSCADO D= 3/4" |  |  |  | UN
DISCRIMINAÇÃO |  |  | UNID. | QUANT. | PREÇO UNIT. | PREÇO TOTAL
MATERIAIS (SEM BDI)
COTAÇÃO |  | CONDULETE TIPO B EM ALUMÍNIO PARA ELETRODUTO ROSCADO D= 3/4" | UN | 1 | 7.6599 | 7.6599
SUB-TOTAL | [5 empty] | 7.6599
MÃO-DE-OBRA (SEM BDI)
ED-50362 | SETOP | AJUDANTE DE ELETRICISTA COM ENCARGOS COMPLEMENTARES | H | 0.5 | 13.924 | 6.962
ED-50373 | SETOP | ELETRICISTA COM ENCARGOS COMPLEMENTARES | H | 0.5 | 18.4563 | 9.2282
SUB-TOTAL | [5 empty] | 16.1901
OUTROS - SERVIÇOS (SEM BDI)
SUB-TOTAL
Total | [5 empty] | 23.8501
BDI (%) |  |  |  |  | 23.03% | 5.4927
TOTAL DO SERVIÇO COM BDI - R$ | [5 empty] | 29.3428
9.1.4.4.7 | 11.17.15 | SERVIÇO: TAMPA CEGA P/ CONDULETE D=3/4" |  |  |  | UN
DISCRIMINAÇÃO |  |  | UNID. | QUANT. | PREÇO UNIT. | PREÇO TOTAL
MATERIAIS (SEM BDI)
COTAÇÃO |  | TAMPA CEGA P/ CONDULETE D=3/4" | UN | 1 | 1.7973 | 1.7973
SUB-TOTAL | [5 empty] | 1.7973
MÃO-DE-OBRA (SEM BDI)
ED-50362 | SETOP | AJUDANTE DE ELETRICISTA COM ENCARGOS COMPLEMENTARES | H | 0.08 | 13.924 | 1.1139
ED-50373 | SETOP | ELETRICISTA COM ENCARGOS COMPLEMENTARES | H | 0.08 | 18.4563 | 1.4765
SUB-TOTAL | [5 empty] | 2.5904
OUTROS - SERVIÇOS (SEM BDI)
SUB-TOTAL | [5 empty] | 0
Total | [5 empty] | 4.3877
BDI (%) |  |  |  |  | 23.03% | 1.0105
TOTAL DO SERVIÇO COM BDI - R$ | [5 empty] | 5.3982
9.1.4.5.1 | ED-48951 | SERVIÇO: CABO DE COBRE FLEXÍVEL , CLASSE 5 , ISOLAMENTO TIPO LSHF/ATOX, NÃO HALOGENADO, ANTICHAMA, TERMOPLÁSTICO, UNIPOLAR , SEÇÃO 2,5 MM2, 70°C, 450/750V |  |  |  | M
DISCRIMINAÇÃO |  |  | UNID. | QUANT. | PREÇO UNIT. | PREÇO TOTAL
MATERIAIS (SEM BDI)
COTAÇÃO |  | CABO DE COBRE FLEXÍVEL , CLASSE 5 , ISOLAMENTO TIPO LSHF/ATOX, NÃO HALOGENADO, ANTICHAMA, TERMOPLÁSTICO, UNIPOLAR , SEÇÃO 2,5 MM2, 70°C, 450/750V | M | 1.02 | 0.90494 | 0.92304
COTAÇÃO |  | FITA ISOLANTE ANTI-CHAMA | M | 0.045 | 0.32 | 0.0144
SUB-TOTAL | [5 empty] | 0.93744
MÃO-DE-OBRA (SEM BDI)
SETOP | ED-50362 | AJUDANTE DE ELETRICISTA COM ENCARGOS COMPLEMENTARES | H | 0.034921 | 13.924 | 0.48623
SETOP | ED-50373 | ELETRICISTA COM ENCARGOS COMPLEMENTARES | H | 0.034921 | 18.4563 | 0.64451
SUB-TOTAL | [5 empty] | 1.1307
OUTROS - SERVIÇOS (SEM BDI)
SUB-TOTAL | [5 empty] | 0
Total | [5 empty] | 2.0682
BDI (%) |  |  |  |  | 23.03% | 0.4763
TOTAL DO SERVIÇO COM BDI - R$ | [5 empty] | 2.5445
9.1.4.6.1 | ELE-035 | SERVIÇO: LUMINÁRIA DE EMERGÊNCIA DE LED DE POTÊNCIA 10W, 24Vcc. |  |  |  | UN
DISCRIMINAÇÃO |  |  | UNID. | QUANT. | PREÇO UNIT. | PREÇO TOTAL
MATERIAIS (SEM BDI)
COTAÇÃO |  | LUMINÁRIA DE EMERGÊNCIA DE LED DE POTÊNCIA 10W, 24Vcc. | UN | 1 | 103.4844 | 103.4844
SUB-TOTAL | [5 empty] | 103.4844
MÃO-DE-OBRA (SEM BDI)
ED-50362 | SETOP | AJUDANTE DE ELETRICISTA COM ENCARGOS COMPLEMENTARES | H | 0.80013 | 13.924 | 11.141
ED-50373 | SETOP | ELETRICISTA COM ENCARGOS COMPLEMENTARES | H | 0.8 | 18.4563 | 14.7651
SUB-TOTAL | [5 empty] | 25.9061
OUTROS - SERVIÇOS (SEM BDI)
SUB-TOTAL
Total | [5 empty] | 129.3904
BDI (%) |  |  |  |  | 23.03% | 29.7986
TOTAL DO SERVIÇO COM BDI - R$ | [5 empty] | 159.189
9.1.4.6.2 | ELE-036 | SERVIÇO: CENTRAL DE ILUMINAÇÃO DE EMERGÊNCIA DE 24Vcc, 1000W, COM BANCO DE BATERIAS. REF.: UNITRON OU EQUIVALENTE. |  |  |  | UN
DISCRIMINAÇÃO |  |  | UNID. | QUANT. | PREÇO UNIT. | PREÇO TOTAL
MATERIAIS (SEM BDI)
COTAÇÃO |  | CENTRAL DE ILUMINAÇÃO DE EMERGÊNCIA DE 24Vcc, 1000W, COM BANCO DE BATERIAS. REF.: UNITRON OU EQUIVALENTE. | UN | 1 | 359.0809 | 359.0809
SUB-TOTAL | [5 empty] | 359.0809
MÃO-DE-OBRA (SEM BDI)
ED-50362 | SETOP | AJUDANTE DE ELETRICISTA COM ENCARGOS COMPLEMENTARES | H | 0.6 | 13.924 | 8.3544
ED-50373 | SETOP | ELETRICISTA COM ENCARGOS COMPLEMENTARES | H | 0.6 | 18.4563 | 11.0738
SUB-TOTAL | [5 empty] | 19.4282
OUTROS - SERVIÇOS (SEM BDI)
SUB-TOTAL
Total | [5 empty] | 378.5091
BDI (%) |  |  |  |  | 23.03% | 87.1706
TOTAL DO SERVIÇO COM BDI - R$ | [5 empty] | 465.6797
9.1.5.1.1 | ED-49317 | SERVIÇO: ELETRODUTO DE AÇO GALVANIZADO LEVE, INCLUSIVE CONEXÕES, SUPORTES E FIXAÇÃO DN 20 (3/4") |  |  |  | M
DISCRIMINAÇÃO |  |  | UNID. | QUANT. | PREÇO UNIT. | PREÇO TOTAL
MATERIAIS (SEM BDI)
COTAÇÃO |  | ELETRODUTO DE AÇO GALVANIZADO LEVE, INCLUSIVE CONEXÕES, SUPORTES E FIXAÇÃO DN 20 (3/4") | M | 1.1 | 4.2779 | 4.7057
SUB-TOTAL | [5 empty] | 4.7057
MÃO-DE-OBRA (SEM BDI)
SETOP | ED-50362 | AJUDANTE DE ELETRICISTA COM ENCARGOS COMPLEMENTARES | H | 0.3 | 13.924 | 4.1772
SETOP | ED-50373 | ELETRICISTA COM ENCARGOS COMPLEMENTARES | H | 0.3 | 18.4563 | 5.5369
SUB-TOTAL | [5 empty] | 9.7141
OUTROS - SERVIÇOS (SEM BDI)
SUB-TOTAL | [5 empty] | 0
Total | [5 empty] | 14.4198
BDI (%) |  |  |  |  | 23.03% | 3.3209
TOTAL DO SERVIÇO COM BDI - R$ | [5 empty] | 17.7407
9.1.5.1.2 | ED-49318 | SERVIÇO: ELETRODUTO DE AÇO GALVANIZADO LEVE, INCLUSIVE CONEXÕES, SUPORTES E FIXAÇÃO DN 25 (1") |  |  |  | M
DISCRIMINAÇÃO |  |  | UNID. | QUANT. | PREÇO UNIT. | PREÇO TOTAL
MATERIAIS (SEM BDI)
SETOP | MATED- 12288 | ELETRODUTO DE AÇO GALVANIZADO (TIPO: LEVE/ DIÂMETRO: 1") | M | 1.1 | 7.05 | 7.755
SUB-TOTAL | [5 empty] | 7.755
MÃO-DE-OBRA (SEM BDI)
ED-50362 | SETOP | AJUDANTE DE ELETRICISTA COM ENCARGOS COMPLEMENTARES | H | 0.37172 | 13.924 | 5.1758
ED-50373 | SETOP | ELETRICISTA COM ENCARGOS COMPLEMENTARES | H | 0.37172 | 18.4563 | 6.8605
SUB-TOTAL | [5 empty] | 12.0363
OUTROS - SERVIÇOS (SEM BDI)
SUB-TOTAL | [5 empty] | 0
Total | [5 empty] | 19.7913
BDI (%) |  |  |  |  | 23.03% | 4.5579
TOTAL DO SERVIÇO COM BDI - R$ | [5 empty] | 24.3493
9.1.5.2.1 | ED-7248 | SERVIÇO: ELETRODUTO FLEXÍVEL, EM AÇO GALVANIZADO, REVESTIDO EXTERNAMENTE COM PVC PRETO (3/4"),INCLUSIVE CONEXÕES, SUPORTES E FIXAÇÃO |  |  |  | M
DISCRIMINAÇÃO |  |  | UNID. | QUANT. | PREÇO UNIT. | PREÇO TOTAL
MATERIAIS (SEM BDI)
COTALÃO |  | ELETRODUTO FLEXÍVEL, EM AÇO GALVANIZADO, DN 3/4", INCLUSIVE CONEXÕES, SUPORTES E FIXAÇÃO | M | 1.1 | 3.9699 | 4.3668
SUB-TOTAL | [5 empty] | 4.3668
MÃO-DE-OBRA (SEM BDI)
SETOP | ED-50362 | AJUDANTE DE ELETRICISTA COM ENCARGOS COMPLEMENTARES | H | 0.1 | 13.924 | 1.3924
SETOP | ED-50373 | ELETRICISTA COM ENCARGOS COMPLEMENTARES | H | 0.1 | 18.4563 | 1.8456
SUB-TOTAL | [5 empty] | 3.238
OUTROS - SERVIÇOS (SEM BDI)
SUB-TOTAL | [5 empty] | 0
Total | [5 empty] | 7.6049
BDI (%) |  |  |  |  | 23.03% | 1.7514
TOTAL DO SERVIÇO COM BDI - R$ | [5 empty] | 9.3563
9.1.5.2.2 | ED-49413 | SERVIÇO: ELETRODUTO FLEXÍVEL CORRUGADO REFORÇADO, PVC, ANTI-CHAMA DN 25MM (3/4") - APLICAÇÃO EM ALVENARIA |  |  |  | M
DISCRIMINAÇÃO |  |  | UNID. | QUANT. | PREÇO UNIT. | PREÇO TOTAL
MATERIAIS (SEM BDI)
COTAÇÃO |  | ELETRODUTO FLEXÍVEL CORRUGADO REFORÇADO, PVC, ANTI-CHAMA DN 25MM (3/4") - APLICAÇÃO EM ALVENARIA | M | 1.05 | 2.0033 | 2.1035
SUB-TOTAL | [5 empty] | 2.1035
MÃO-DE-OBRA (SEM BDI)
SETOP | ED-50362 | AJUDANTE DE ELETRICISTA COM ENCARGOS COMPLEMENTARES | H | 0.12 | 13.924 | 1.6709
SETOP | ED-50373 | ELETRICISTA COM ENCARGOS COMPLEMENTARES | H | 0.12 | 18.4563 | 2.2148
SUB-TOTAL | [5 empty] | 3.8856
OUTROS - SERVIÇOS (SEM BDI)
SUB-TOTAL | [5 empty] | 0
Total | [5 empty] | 5.9891
BDI (%) |  |  |  |  | 23.03% | 1.3793
TOTAL DO SERVIÇO COM BDI - R$ | [5 empty] | 7.3684
9.1.5.3.1 | ELE-052 | SERVIÇO: ELETRODUTO FLEXIVEL PLANO EM PEAD, COR PRETA E LARANJA, DIAMETRO 32 MM |  |  |  | M
DISCRIMINAÇÃO |  |  | UNID. | QUANT. | PREÇO UNIT. | PREÇO TOTAL
MATERIAIS (SEM BDI)
40401 | SINAPI | ELETRODUTO FLEXIVEL PLANO EM PEAD, COR PRETA E LARANJA, DIAMETRO 32 MM | UN | 1.05 | 1.8819 | 1.9759
SUB-TOTAL | [5 empty] | 1.9759
MÃO-DE-OBRA (SEM BDI)
ED-50362 | SETOP | AJUDANTE DE ELETRICISTA COM ENCARGOS COMPLEMENTARES | H | 0.15025 | 13.924 | 2.0921
ED-50373 | SETOP | ELETRICISTA COM ENCARGOS COMPLEMENTARES | H | 0.15 | 18.4563 | 2.7684
SUB-TOTAL | [5 empty] | 4.8605
OUTROS - SERVIÇOS (SEM BDI)
SUB-TOTAL
Total | [5 empty] | 6.8365
BDI (%) |  |  |  |  | 23.03% | 1.5744
TOTAL DO SERVIÇO COM BDI - R$ | [5 empty] | 8.4109
9.1.5.4.1 | ED-49187 | SERVIÇO: CAIXA DE LIGAÇÃO DE PVC PARA ELETRODUTO FLEXÍVEL, RETANGULAR, DIMENSÕES 4 X 2" |  |  |  | UN
DISCRIMINAÇÃO |  |  | UNID. | QUANT. | PREÇO UNIT. | PREÇO TOTAL
MATERIAIS (SEM BDI)
COTAÇÃO |  | CAIXA DE LIGAÇÃO DE PVC PARA ELETRODUTO FLEXÍVEL, RETANGULAR, DIMENSÕES 4 X 2" | UN | 1 | 1.3051 | 1.3051
SUB-TOTAL | [5 empty] | 1.3051
MÃO-DE-OBRA (SEM BDI)
ED-50362 | SETOP | AJUDANTE DE ELETRICISTA COM ENCARGOS COMPLEMENTARES | H | 0.14 | 13.924 | 1.9494
ED-50373 | SETOP | ELETRICISTA COM ENCARGOS COMPLEMENTARES | H | 0.14 | 18.4563 | 2.5839
SUB-TOTAL | [5 empty] | 4.5332
OUTROS - SERVIÇOS (SEM BDI)
SUB-TOTAL | [5 empty] | 0
Total | [5 empty] | 5.8383
BDI (%) |  |  |  |  | 23.03% | 1.3446
TOTAL DO SERVIÇO COM BDI - R$ | [5 empty] | 7.1829
9.1.5.4.2 | 11.31.15 | SERVIÇO: PLACA PARA 1 POSIÇÃO HORIZONTAL PARA CX. 2”X4", REFERÊNCIA PIALPLUS OU EQUIVALENTE |  |  |  | UN
DISCRIMINAÇÃO |  |  | UNID. | QUANT. | PREÇO UNIT. | PREÇO TOTAL
MATERIAIS (SEM BDI)
COTAÇÃO |  | PLACA PARA 1 POSIÇÃO HORIZONTAL PARA CX. 2”X4", REFERÊNCIA PIAL PLUS OU EQUIVALENTE | UN | 1 | 2.2197 | 2.2197
SUB-TOTAL | [5 empty] | 2.2197
MÃO-DE-OBRA (SEM BDI)
SETOP | ED-50362 | AJUDANTE DE ELETRICISTA COM ENCARGOS COMPLEMENTARES | H | 0.1 | 13.924 | 1.3924
SETOP | ED-50373 | ELETRICISTA COM ENCARGOS COMPLEMENTARES | H | 0.1 | 18.4563 | 1.8456
SUB-TOTAL | [5 empty] | 3.238
OUTROS - SERVIÇOS (SEM BDI)
SUB-TOTAL | [5 empty] | 0
Total | [5 empty] | 5.4577
BDI (%) |  |  |  |  | 23.03% | 1.2569
TOTAL DO SERVIÇO COM BDI - R$ | [5 empty] | 6.7146
9.1.5.4.3 | ELE-065 | SERVIÇO: CAIXA DE PASSAGEM DE SOBREPOR À PROVA DE TEMPO, GRAU DE PROTEÇÃO IP65, COM TAMPA LISA. DIMENSÕES: 20X20X10CM. |  |  |  | UN
DISCRIMINAÇÃO |  |  | UNID. | QUANT. | PREÇO UNIT. | PREÇO TOTAL
MATERIAIS (SEM BDI)
COTAÇÃO |  | CAIXA DE PASSAGEM DE SOBREPOR À PROVA DE TEMPO, GRAU DE PROTEÇÃO IP65, COM TAMPA LISA. DIMENSÕES: 20X20X10CM | UN | 1 | 24.8352 | 24.8352
MATED-12628 | SETOP | BUCHA DE NYLON COM PARAFUSO AUTO ATARRAXANTE CABEÇA PANELA, FENDA SIMPLES (COMPRIMENTO: 38MM/DIÂMETRO NOMINAL DO PARAFUSO: 4,2MM/DIÂMETRO NOMINAL DA BUCHA: 6MM) | UN | 4 | 0.40641 | 1.6256
SUB-TOTAL | [5 empty] | 26.4608
MÃO-DE-OBRA (SEM BDI)
ED-50362 | SETOP | AJUDANTE DE ELETRICISTA COM ENCARGOS COMPLEMENTARES | H | 1.25 | 13.924 | 17.4045
ED-50373 | SETOP | ELETRICISTA COM ENCARGOS COMPLEMENTARES | H | 1.25 | 18.4563 | 23.0704
SUB-TOTAL | [5 empty] | 40.4749
OUTROS - SERVIÇOS (SEM BDI)
SUB-TOTAL
Total | [5 empty] | 66.9357
BDI (%) |  |  |  |  | 23.03% | 15.4153
TOTAL DO SERVIÇO COM BDI - R$ | [5 empty] | 82.351
9.1.5.4.4 | 11.31.12 | SERVIÇO: SUPORTE PARA PLACA 4"X2”, PARA 3 MÓDULOS. REF: PIAL PLUS OU EQUIVALENTE |  |  |  | UN
DISCRIMINAÇÃO |  |  | UNID. | QUANT. | PREÇO UNIT. | PREÇO TOTAL
MATERIAIS (SEM BDI)
COTAÇÃO |  | SUPORTE PARA PLACA 4"X2”, PARA 3 MÓDULOS. REF: PIAL PLUS OU EQUIVALENTE | UN | 1 | 1.9716 | 1.9716
SUB-TOTAL | [5 empty] | 1.9716
MÃO-DE-OBRA (SEM BDI)
SETOP | ED-50362 | AJUDANTE DE ELETRICISTA COM ENCARGOS COMPLEMENTARES | H | 0.05 | 13.924 | 0.6962
SETOP | ED-50373 | ELETRICISTA COM ENCARGOS COMPLEMENTARES | H | 0.05 | 18.4563 | 0.92282
SUB-TOTAL | [5 empty] | 1.619
OUTROS - SERVIÇOS (SEM BDI)
SUB-TOTAL | [5 empty] | 0
Total | [5 empty] | 3.5906
BDI (%) |  |  |  |  | 23.03% | 0.82691
TOTAL DO SERVIÇO COM BDI - R$ | [5 empty] | 4.4175
9.1.5.4.5 | 11.31.10 | SERVIÇO: ACESSÓRIO SAÍDA FIO D=11MM (1 MÓDULO). REF.: PIAL PLUS OU EQUIVALENTE |  |  |  | UN
DISCRIMINAÇÃO |  |  | UNID. | QUANT. | PREÇO UNIT. | PREÇO TOTAL
MATERIAIS (SEM BDI)
COTAÇÃO |  | ACESSÓRIO SAÍDA FIO D=11MM (1 MÓDULO). REF.: PIAL PLUS OU EQUIVALENTE | UN | 1 | 4.5908 | 4.5908
SUB-TOTAL | [5 empty] | 4.5908
MÃO-DE-OBRA (SEM BDI)
SETOP | ED-50362 | AJUDANTE DE ELETRICISTA COM ENCARGOS COMPLEMENTARES | H | 0.08 | 13.924 | 1.1139
SETOP | ED-50373 | ELETRICISTA COM ENCARGOS COMPLEMENTARES | H | 0.08 | 18.4563 | 1.4765
SUB-TOTAL | [5 empty] | 2.5904
OUTROS - SERVIÇOS (SEM BDI)
SUB-TOTAL | [5 empty] | 0
Total | [5 empty] | 7.1812
BDI (%) |  |  |  |  | 23.03% | 1.6538
TOTAL DO SERVIÇO COM BDI - R$ | [5 empty] | 8.835
9.1.5.5.1 | ED-49070 | SERVIÇO: CONDULETE TIPO C EM ALUMÍNIO PARA ELETRODUTO ROSCADO D= 3/4" |  |  |  | UN
DISCRIMINAÇÃO |  |  | UNID. | QUANT. | PREÇO UNIT. | PREÇO TOTAL
MATERIAIS (SEM BDI)
COTAÇÃO |  | CONDULETE TIPO C EM ALUMÍNIO PARA ELETRODUTO ROSCADO D= 3/4" | UN | 1 | 6.4306 | 6.4306
SUB-TOTAL | [5 empty] | 6.4306
MÃO-DE-OBRA (SEM BDI)
SETOP | ED-50362 | AJUDANTE DE ELETRICISTA COM ENCARGOS COMPLEMENTARES | H | 0.5 | 13.924 | 6.962
SETOP | ED-50373 | ELETRICISTA COM ENCARGOS COMPLEMENTARES | H | 0.5 | 18.4563 | 9.2282
SUB-TOTAL | [5 empty] | 16.1901
OUTROS - SERVIÇOS (SEM BDI)
SUB-TOTAL | [5 empty] | 0
Total | [5 empty] | 22.6207
BDI (%) |  |  |  |  | 23.03% | 5.2095
TOTAL DO SERVIÇO COM BDI - R$ | [5 empty] | 27.8303
9.1.5.5.2 | ED-49079 | SERVIÇO: CONDULETE TIPO E EM ALUMÍNIO PARA ELETRODUTO ROSCADO D= 3/4" |  |  |  | UN
DISCRIMINAÇÃO |  |  | UNID. | QUANT. | PREÇO UNIT. | PREÇO TOTAL
MATERIAIS (SEM BDI)
COTAÇÃO |  | CONDULETE TIPO E EM ALUMÍNIO PARA ELETRODUTO ROSCADO D= 3/4" | UN | 1 | 5.2026 | 5.2026
SUB-TOTAL | [5 empty] | 5.2026
MÃO-DE-OBRA (SEM BDI)
SETOP | ED-50362 | AJUDANTE DE ELETRICISTA COM ENCARGOS COMPLEMENTARES | H | 0.5 | 13.924 | 6.962
SETOP | ED-50373 | ELETRICISTA COM ENCARGOS COMPLEMENTARES | H | 0.5 | 18.4563 | 9.2282
SUB-TOTAL | [5 empty] | 16.1901
OUTROS - SERVIÇOS (SEM BDI)
SUB-TOTAL | [5 empty] | 0
Total | [5 empty] | 21.3927
BDI (%) |  |  |  |  | 23.03% | 4.9267
TOTAL DO SERVIÇO COM BDI - R$ | [5 empty] | 26.3195
9.1.5.5.3 | ED-49121 | SERVIÇO: CONDULETE TIPO LL EM ALUMÍNIO PARA ELETRODUTO ROSCADO D= 3/4" |  |  |  | UN
DISCRIMINAÇÃO |  |  | UNID. | QUANT. | PREÇO UNIT. | PREÇO TOTAL
MATERIAIS (SEM BDI)
COTAÇÃO |  | CONDULETE TIPO LL EM ALUMÍNIO PARA ELETRODUTO ROSCADO D= 3/4" | UN | 1 | 4.5276 | 4.5276
SUB-TOTAL | [5 empty] | 4.5276
MÃO-DE-OBRA (SEM BDI)
SETOP | ED-50362 | AJUDANTE DE ELETRICISTA COM ENCARGOS COMPLEMENTARES | H | 0.5 | 13.924 | 6.962
SETOP | ED-50373 | ELETRICISTA COM ENCARGOS COMPLEMENTARES | H | 0.5 | 18.4563 | 9.2282
SUB-TOTAL | [5 empty] | 16.1901
OUTROS - SERVIÇOS (SEM BDI)
SUB-TOTAL | [5 empty] | 0
Total | [5 empty] | 20.7177
BDI (%) |  |  |  |  | 23.03% | 4.7713
TOTAL DO SERVIÇO COM BDI - R$ | [5 empty] | 25.489
9.1.5.5.4 | ED-49106 | SERVIÇO: CONDULETE TIPO LR EM ALUMÍNIO PARA ELETRODUTO ROSCADO D= 3/4" |  |  |  | UN
DISCRIMINAÇÃO |  |  | UNID. | QUANT. | PREÇO UNIT. | PREÇO TOTAL
MATERIAIS (SEM BDI)
COTAÇÃO |  | CONDULETE TIPO LR EM ALUMÍNIO PARA ELETRODUTO ROSCADO D= 3/4" | UN | 1 | 5.3749 | 5.3749
SUB-TOTAL | [5 empty] | 5.3749
MÃO-DE-OBRA (SEM BDI)
SETOP | ED-50362 | AJUDANTE DE ELETRICISTA COM ENCARGOS COMPLEMENTARES | H | 0.5 | 13.924 | 6.962
SETOP | ED-50373 | ELETRICISTA COM ENCARGOS COMPLEMENTARES | H | 0.5 | 18.4563 | 9.2282
SUB-TOTAL | [5 empty] | 16.1901
OUTROS - SERVIÇOS (SEM BDI)
SUB-TOTAL | [5 empty] | 0
Total | [5 empty] | 21.5651
BDI (%) |  |  |  |  | 23.03% | 4.9664
TOTAL DO SERVIÇO COM BDI - R$ | [5 empty] | 26.5315
9.1.5.5.5 | ELE-015 | SERVIÇO: CONDULETE TIPO LB EM ALUMÍNIO PARA ELETRODUTO ROSCADO D= 3/4" |  |  |  | UN
DISCRIMINAÇÃO |  |  | UNID. | QUANT. | PREÇO UNIT. | PREÇO TOTAL
MATERIAIS (SEM BDI)
COTAÇÃO |  | CONDULETE TIPO LB EM ALUMÍNIO PARA ELETRODUTO ROSCADO D=3/4" | UN | 1 | 8.2077 | 8.2077
SUB-TOTAL | [5 empty] | 8.2077
MÃO-DE-OBRA (SEM BDI)
ED-50362 | SETOP | AJUDANTE DE ELETRICISTA COM ENCARGOS COMPLEMENTARES | H | 0.49976 | 13.924 | 6.9586
ED-50373 | SETOP | ELETRICISTA COM ENCARGOS COMPLEMENTARES | H | 0.5 | 18.4563 | 9.2282
SUB-TOTAL | [5 empty] | 16.1867
OUTROS - SERVIÇOS (SEM BDI)
SUB-TOTAL
Total | [5 empty] | 24.3945
BDI (%) |  |  |  |  | 23.03% | 5.618
TOTAL DO SERVIÇO COM BDI - R$ | [5 empty] | 30.0125
9.1.5.5.6 | 11.17.15 | SERVIÇO: TAMPA CEGA P/ CONDULETE D=3/4" |  |  |  | UN
DISCRIMINAÇÃO |  |  | UNID. | QUANT. | PREÇO UNIT. | PREÇO TOTAL
MATERIAIS (SEM BDI)
COTAÇÃO |  | TAMPA CEGA P/ CONDULETE D=3/4" | UN | 1 | 1.7973 | 1.7973
SUB-TOTAL | [5 empty] | 1.7973
MÃO-DE-OBRA (SEM BDI)
ED-50362 | SETOP | AJUDANTE DE ELETRICISTA COM ENCARGOS COMPLEMENTARES | H | 0.08 | 13.924 | 1.1139
ED-50373 | SETOP | ELETRICISTA COM ENCARGOS COMPLEMENTARES | H | 0.08 | 18.4563 | 1.4765
SUB-TOTAL | [5 empty] | 2.5904
OUTROS - SERVIÇOS (SEM BDI)
SUB-TOTAL | [5 empty] | 0
Total | [5 empty] | 4.3877
BDI (%) |  |  |  |  | 23.03% | 1.0105
TOTAL DO SERVIÇO COM BDI - R$ | [5 empty] | 5.3982
9.1.5.5.7 | ELE-055 | SERVIÇO: TAMPA P/ CONDULETE C/ FURO REDONDO WETZEL OU EQUIVALENTE |  |  |  | UN
DISCRIMINAÇÃO |  |  | UNID. | QUANT. | PREÇO UNIT. | PREÇO TOTAL
MATERIAIS (SEM BDI)
74.21.75 | SUDECAP | TAMPA P/ CONDULETE C/ FURO REDONDO WETZEL OU EQUIVALENTE | UN | 1 | 2.5621 | 2.5621
SUB-TOTAL | [5 empty] | 2.5621
MÃO-DE-OBRA (SEM BDI)
ED-50362 | SETOP | AJUDANTE DE ELETRICISTA COM ENCARGOS COMPLEMENTARES | H | 0.05 | 13.924 | 0.6962
ED-50373 | SETOP | ELETRICISTA COM ENCARGOS COMPLEMENTARES | H | 0.049907 | 18.4563 | 0.92109
SUB-TOTAL | [5 empty] | 1.6173
OUTROS - SERVIÇOS (SEM BDI)
SUB-TOTAL
Total | [5 empty] | 4.1794
BDI (%) |  |  |  |  | 23.03% | 0.96253
TOTAL DO SERVIÇO COM BDI - R$ | [5 empty] | 5.142
9.1.5.5.8 | ELE-037 | SERVIÇO: CONDULETE TIPO C, COM TAMPA E CORPO EM LIGA DE ALUMINÍO DE ALTA RESISTÊNCIA. A PROVA DE TEMPO, GRAU DE PROTEÇÃO IP65 PARA ELETRODUTO ROSCADO D= 3/4". REF.: WETZEL OU EQUIVALENTE. |  |  |  | UN
DISCRIMINAÇÃO |  |  | UNID. | QUANT. | PREÇO UNIT. | PREÇO TOTAL
MATERIAIS (SEM BDI)
COTAÇÃO |  | CONDULETE TIPO C, COM TAMPA E CORPO EM LIGA DE ALUMINÍO DE ALTA RESISTÊNCIA. A PROVA DE TEMPO, GRAU DE PROTEÇÃO IP65 PARA ELETRODUTO ROSCADO D= 3/4". REF.: WETZEL OU EQUIVALENTE. | UN | 1 | 11.2911 | 11.2911
SUB-TOTAL | [5 empty] | 11.2911
MÃO-DE-OBRA (SEM BDI)
ED-50362 | SETOP | AJUDANTE DE ELETRICISTA COM ENCARGOS COMPLEMENTARES | H | 0.50008 | 13.924 | 6.9631
ED-50373 | SETOP | ELETRICISTA COM ENCARGOS COMPLEMENTARES | H | 0.5 | 18.4563 | 9.2282
SUB-TOTAL | [5 empty] | 16.1912
OUTROS - SERVIÇOS (SEM BDI)
SUB-TOTAL
Total | [5 empty] | 27.4824
BDI (%) |  |  |  |  | 23.03% | 6.3292
TOTAL DO SERVIÇO COM BDI - R$ | [5 empty] | 33.8115
9.1.5.5.9 | ELE-038 | SERVIÇO: CONDULETE TIPO E, COM TAMPA E CORPO EM LIGA DE ALUMINÍO DE ALTA RESISTÊNCIA. JUNTA DE VEDAÇÃO EM NEOPRENE, GRAU DE PROTEÇÃO IP65 PARA ELETRODUTO ROSCADO D= 3/4". REF.: WETZEL OU EQUIVALENTE. |  |  |  | UN
DISCRIMINAÇÃO |  |  | UNID. | QUANT. | PREÇO UNIT. | PREÇO TOTAL
MATERIAIS (SEM BDI)
COTAÇÃO |  | CONDULETE TIPO E, COM TAMPA E CORPO EM LIGA DE ALUMINÍO DE ALTA RESISTÊNCIA. JUNTA DE VEDAÇÃO EM NEOPRENE, GRAU DE PROTEÇÃO IP65 PARA ELETRODUTO ROSCADO D= 3/4". REF.: WETZEL OU EQUIVALENTE. | UN | 1 | 10.8405 | 10.8405
SUB-TOTAL | [5 empty] | 10.8405
MÃO-DE-OBRA (SEM BDI)
ED-50362 | SETOP | AJUDANTE DE ELETRICISTA COM ENCARGOS COMPLEMENTARES | H | 0.5 | 13.924 | 6.962
ED-50373 | SETOP | ELETRICISTA COM ENCARGOS COMPLEMENTARES | H | 0.50035 | 18.4563 | 9.2346
SUB-TOTAL | [5 empty] | 16.1966
OUTROS - SERVIÇOS (SEM BDI)
SUB-TOTAL
Total | [5 empty] | 27.0371
BDI (%) |  |  |  |  | 23.03% | 6.2266
TOTAL DO SERVIÇO COM BDI - R$ | [5 empty] | 33.2638
9.1.5.5.10 | ELE-039 | SERVIÇO: CONDULETE TIPO LB, COM TAMPA E CORPO EM LIGA DE ALUMINÍO DE ALTA RESISTÊNCIA. JUNTA DE VEDAÇÃO EM NEOPRENE, GRAU DE PROTEÇÃO IP65 PARA ELETRODUTO ROSCADO D= 3/4". REF.: WETZEL OU EQUIVALENTE. |  |  |  | UN
DISCRIMINAÇÃO |  |  | UNID. | QUANT. | PREÇO UNIT. | PREÇO TOTAL
MATERIAIS (SEM BDI)
COTAÇÃO |  | CONDULETE TIPO LB, COM TAMPA E CORPO EM LIGA DE ALUMINÍO DE ALTA RESISTÊNCIA. JUNTA DE VEDAÇÃO EM NEOPRENE, GRAU DE PROTEÇÃO IP65 PARA ELETRODUTO ROSCADO D= 3/4". REF.: WETZEL OU EQUIVALENTE. | UN | 1 | 12.0068 | 12.0068
SUB-TOTAL | [5 empty] | 12.0068
MÃO-DE-OBRA (SEM BDI)
ED-50362 | SETOP | AJUDANTE DE ELETRICISTA COM ENCARGOS COMPLEMENTARES | H | 0.49974 | 13.924 | 6.9584
ED-50373 | SETOP | ELETRICISTA COM ENCARGOS COMPLEMENTARES | H | 0.5 | 18.4563 | 9.2282
SUB-TOTAL | [5 empty] | 16.1865
OUTROS - SERVIÇOS (SEM BDI)
SUB-TOTAL
Total | [5 empty] | 28.1933
BDI (%) |  |  |  |  | 23.03% | 6.4929
TOTAL DO SERVIÇO COM BDI - R$ | [5 empty] | 34.6862
9.1.5.5.11 | ELE-040 | SERVIÇO: CONDULETE TIPO TB, COM TAMPA E CORPO EM LIGA DE ALUMINÍO DE ALTA RESISTÊNCIA. JUNTA DE VEDAÇÃO EM NEOPRENE, GRAU DE PROTEÇÃO IP65 PARA ELETRODUTO ROSCADO D= 3/4". REF.: WETZEL OU EQUIVALENTE. |  |  |  | UN
DISCRIMINAÇÃO |  |  | UNID. | QUANT. | PREÇO UNIT. | PREÇO TOTAL
MATERIAIS (SEM BDI)
COTAÇÃO |  | CONDULETE TIPO TB, COM TAMPA E CORPO EM LIGA DE ALUMINÍO DE ALTA RESISTÊNCIA. JUNTA DE VEDAÇÃO EM NEOPRENE, GRAU DE PROTEÇÃO IP65 PARA ELETRODUTO ROSCADO D= 3/4". REF.: WETZEL OU EQUIVALENTE. | UN | 1 | 11.7329 | 11.7329
SUB-TOTAL | [5 empty] | 11.7329
MÃO-DE-OBRA (SEM BDI)
ED-50362 | SETOP | AJUDANTE DE ELETRICISTA COM ENCARGOS COMPLEMENTARES | H | 0.5 | 13.924 | 6.962
ED-50373 | SETOP | ELETRICISTA COM ENCARGOS COMPLEMENTARES | H | 0.50025 | 18.4563 | 9.2327
SUB-TOTAL | [5 empty] | 16.1947
OUTROS - SERVIÇOS (SEM BDI)
SUB-TOTAL
Total | [5 empty] | 27.9276
BDI (%) |  |  |  |  | 23.03% | 6.4317
TOTAL DO SERVIÇO COM BDI - R$ | [5 empty] | 34.3593
9.1.5.5.12 | ELE-041 | SERVIÇO: TAMPA COM FURO CENTRAL PARA CONDULETES A PROVA DE TEMPO D=3/4" |  |  |  | UN
DISCRIMINAÇÃO |  |  | UNID. | QUANT. | PREÇO UNIT. | PREÇO TOTAL
MATERIAIS (SEM BDI)
COTAÇÃO |  | TAMPA COM FURO CENTRAL PARA CONDULETES A PROVA DE TEMPO D=3/4" | UN | 1 | 3.7902 | 3.7902
SUB-TOTAL | [5 empty] | 3.7902
MÃO-DE-OBRA (SEM BDI)
ED-50362 | SETOP | AJUDANTE DE ELETRICISTA COM ENCARGOS COMPLEMENTARES | H | 0.04987 | 13.924 | 0.69439
ED-50373 | SETOP | ELETRICISTA COM ENCARGOS COMPLEMENTARES | H | 0.05 | 18.4563 | 0.92282
SUB-TOTAL | [5 empty] | 1.6172
OUTROS - SERVIÇOS (SEM BDI)
SUB-TOTAL
Total | [5 empty] | 5.4074
BDI (%) |  |  |  |  | 23.03% | 1.2453
TOTAL DO SERVIÇO COM BDI - R$ | [5 empty] | 6.6528
9.1.5.5.13 | ELE-042 | SERVIÇO: CONDULETE TIPO C, COM TAMPA E CORPO EM LIGA DE ALUMINÍO DE ALTA RESISTÊNCIA. A PROVA DE TEMPO, GRAU DE PROTEÇÃO IP65 PARA ELETRODUTO ROSCADO D= 1". REF.: WETZEL OU EQUIVALENTE. |  |  |  | UN
DISCRIMINAÇÃO |  |  | UNID. | QUANT. | PREÇO UNIT. | PREÇO TOTAL
MATERIAIS (SEM BDI)
COTAÇÃO |  | CONDULETE TIPO C, COM TAMPA E CORPO EM LIGA DE ALUMINÍO DE ALTA RESISTÊNCIA. A PROVA DE TEMPO, GRAU DE PROTEÇÃO IP65 PARA ELETRODUTO ROSCADO D= 1". REF.: WETZEL OU EQUIVALENTE. | UN | 1 | 18.2619 | 18.2619
SUB-TOTAL | [5 empty] | 18.2619
MÃO-DE-OBRA (SEM BDI)
ED-50362 | SETOP | AJUDANTE DE ELETRICISTA COM ENCARGOS COMPLEMENTARES | H | 0.49971 | 13.924 | 6.958
ED-50373 | SETOP | ELETRICISTA COM ENCARGOS COMPLEMENTARES | H | 0.5 | 18.4563 | 9.2282
SUB-TOTAL | [5 empty] | 16.1862
OUTROS - SERVIÇOS (SEM BDI)
SUB-TOTAL
Total | [5 empty] | 34.4481
BDI (%) |  |  |  |  | 23.03% | 7.9334
TOTAL DO SERVIÇO COM BDI - R$ | [5 empty] | 42.3815
9.1.5.5.14 | ELE-043 | SERVIÇO: CONDULETE TIPO X, COM TAMPA E CORPO EM LIGA DE ALUMINÍO DE ALTA RESISTÊNCIA. A PROVA DE TEMPO, GRAU DE PROTEÇÃO IP65 PARA ELETRODUTO ROSCADO D= 1". REF.: WETZEL OU EQUIVALENTE. |  |  |  | UN
DISCRIMINAÇÃO |  |  | UNID. | QUANT. | PREÇO UNIT. | PREÇO TOTAL
MATERIAIS (SEM BDI)
COTAÇÃO |  | CONDULETE TIPO X, COM TAMPA E CORPO EM LIGA DE ALUMINÍO DE ALTA RESISTÊNCIA. A PROVA DE TEMPO, GRAU DE PROTEÇÃO IP65 PARA ELETRODUTO ROSCADO D= 1". REF.: WETZEL OU EQUIVALENTE. | UN | 1 | 18.2531 | 18.2531
SUB-TOTAL | [5 empty] | 18.2531
MÃO-DE-OBRA (SEM BDI)
ED-50362 | SETOP | AJUDANTE DE ELETRICISTA COM ENCARGOS COMPLEMENTARES | H | 0.50035 | 13.924 | 6.9668
ED-50373 | SETOP | ELETRICISTA COM ENCARGOS COMPLEMENTARES | H | 0.5 | 18.4563 | 9.2282
SUB-TOTAL | [5 empty] | 16.195
OUTROS - SERVIÇOS (SEM BDI)
SUB-TOTAL
Total | [5 empty] | 34.4481
BDI (%) |  |  |  |  | 23.03% | 7.9334
TOTAL DO SERVIÇO COM BDI - R$ | [5 empty] | 42.3815
9.1.5.5.15 | ED-49107 | SERVIÇO: CONDULETE TIPO LR EM ALUMÍNIO PARA ELETRODUTO ROSCADO D= 1" |  |  |  | UN
DISCRIMINAÇÃO |  |  | UNID. | QUANT. | PREÇO UNIT. | PREÇO TOTAL
MATERIAIS (SEM BDI)
SETOP | MATED- 12237 | CONDULETE TIPO LR EM ALUMÍNIO PARA ELETRODUTO ROSCADO D = 1" | UN | 1 | 8.4628 | 8.4628
SUB-TOTAL | [5 empty] | 8.4628
MÃO-DE-OBRA (SEM BDI)
SETOP | ED-50362 | AJUDANTE DE ELETRICISTA COM ENCARGOS COMPLEMENTARES | H | 0.5 | 13.924 | 6.962
SETOP | ED-50373 | ELETRICISTA COM ENCARGOS COMPLEMENTARES | H | 0.5 | 18.4563 | 9.2282
SUB-TOTAL | [5 empty] | 16.1901
OUTROS - SERVIÇOS (SEM BDI)
SUB-TOTAL | [5 empty] | 0
Total | [5 empty] | 24.653
BDI (%) |  |  |  |  | 23.03% | 5.6776
TOTAL DO SERVIÇO COM BDI - R$ | [5 empty] | 30.3306
9.1.5.5.16 | ED-49122 | SERVIÇO: CONDULETE TIPO LL EM ALUMÍNIO PARA ELETRODUTO ROSCADO D= 1" |  |  |  | UN
DISCRIMINAÇÃO |  |  | UNID. | QUANT. | PREÇO UNIT. | PREÇO TOTAL
MATERIAIS (SEM BDI)
SETOP | MATED- 11894 | CONDULETE TIPO LL EM ALUMÍNIO PARA ELETRODUTO ROSCADO D = 1" | UN | 1 | 7.4072 | 7.4072
SUB-TOTAL | [5 empty] | 7.4072
MÃO-DE-OBRA (SEM BDI)
SETOP | ED-50362 | AJUDANTE DE ELETRICISTA COM ENCARGOS COMPLEMENTARES | H | 0.5 | 13.924 | 6.962
SETOP | ED-50373 | ELETRICISTA COM ENCARGOS COMPLEMENTARES | H | 0.5 | 18.4563 | 9.2282
SUB-TOTAL | [5 empty] | 16.1901
OUTROS - SERVIÇOS (SEM BDI)
SUB-TOTAL | [5 empty] | 0
Total | [5 empty] | 23.5973
BDI (%) |  |  |  |  | 23.03% | 5.4345
TOTAL DO SERVIÇO COM BDI - R$ | [5 empty] | 29.0318
9.1.5.5.17 | ELE-044 | SERVIÇO: CONDULETE TIPO TB EM ALUMÍNIO PARA ELETRODUTO ROSCADO D= 1" |  |  |  | UN
DISCRIMINAÇÃO |  |  | UNID. | QUANT. | PREÇO UNIT. | PREÇO TOTAL
MATERIAIS (SEM BDI)
COTAÇÃO |  | CONDULETE TIPO TB EM ALUMÍNIO PARA ELETRODUTO ROSCADO D= 1" | UN | 1 | 16.8748 | 16.8748
SUB-TOTAL | [5 empty] | 16.8748
MÃO-DE-OBRA (SEM BDI)
ED-50362 | SETOP | AJUDANTE DE ELETRICISTA COM ENCARGOS COMPLEMENTARES | H | 0.5 | 13.924 | 6.962
ED-50373 | SETOP | ELETRICISTA COM ENCARGOS COMPLEMENTARES | H | 0.49985 | 18.4563 | 9.2253
SUB-TOTAL | [5 empty] | 16.1873
OUTROS - SERVIÇOS (SEM BDI)
SUB-TOTAL
Total | [5 empty] | 33.0621
BDI (%) |  |  |  |  | 23.03% | 7.6142
TOTAL DO SERVIÇO COM BDI - R$ | [5 empty] | 40.6763
9.1.5.5.18 | ED-49071 | SERVIÇO: CONDULETE TIPO C EM ALUMÍNIO PARA ELETRODUTO ROSCADO D= 1" |  |  |  | UN
DISCRIMINAÇÃO |  |  | UNID. | QUANT. | PREÇO UNIT. | PREÇO TOTAL
MATERIAIS (SEM BDI)
SETOP | MATED- 12264 | CONDULETE TIPO C EM ALUMÍNIO PARA ELETRODUTO ROSCADO D = 1" | UN | 1 | 8.032 | 8.032
SUB-TOTAL | [5 empty] | 8.032
MÃO-DE-OBRA (SEM BDI)
SETOP | ED-50362 | AJUDANTE DE ELETRICISTA COM ENCARGOS COMPLEMENTARES | H | 0.5 | 13.924 | 6.962
SETOP | ED-50373 | ELETRICISTA COM ENCARGOS COMPLEMENTARES | H | 0.5 | 18.4563 | 9.2282
SUB-TOTAL | [5 empty] | 16.1901
OUTROS - SERVIÇOS (SEM BDI)
SUB-TOTAL | [5 empty] | 0
Total | [5 empty] | 24.2221
BDI (%) |  |  |  |  | 23.03% | 5.5784
TOTAL DO SERVIÇO COM BDI - R$ | [5 empty] | 29.8005
9.1.5.5.19 | ED-49089 | SERVIÇO: CONDULETE TIPO T EM ALUMÍNIO PARA ELETRODUTO ROSCADO D= 1" |  |  |  | UN
DISCRIMINAÇÃO |  |  | UNID. | QUANT. | PREÇO UNIT. | PREÇO TOTAL
MATERIAIS (SEM BDI)
SETOP | MATED- 12229 | CONDULETE TIPO T EM ALUMÍNIO PARA ELETRODUTO ROSCADO D = 1" | UN | 1 | 9.9852 | 9.9852
SUB-TOTAL | [5 empty] | 9.9852
MÃO-DE-OBRA (SEM BDI)
SETOP | ED-50362 | AJUDANTE DE ELETRICISTA COM ENCARGOS COMPLEMENTARES | H | 0.5 | 13.924 | 6.962
SETOP | ED-50373 | ELETRICISTA COM ENCARGOS COMPLEMENTARES | H | 0.5 | 18.4563 | 9.2282
SUB-TOTAL | [5 empty] | 16.1901
OUTROS - SERVIÇOS (SEM BDI)
SUB-TOTAL | [5 empty] | 0
Total | [5 empty] | 26.1754
BDI (%) |  |  |  |  | 23.03% | 6.0282
TOTAL DO SERVIÇO COM BDI - R$ | [5 empty] | 32.2036
9.1.5.6.1 | ED-48956 | SERVIÇO: CABO DE COBRE FLEXÍVEL , CLASSE 5 , ISOLAMENTO TIPO LSHF/ATOX, NÃO HALOGENADO, ANTICHAMA, TERMOPLÁSTICO, UNIPOLAR, SEÇÃO 4 MM2, 70°C, 450/750V |  |  |  | M
DISCRIMINAÇÃO |  |  | UNID. | QUANT. | PREÇO UNIT. | PREÇO TOTAL
MATERIAIS (SEM BDI)
COTAÇÃO |  | CABO DE COBRE FLEXÍVEL , CLASSE 5 , ISOLAMENTO TIPO LSHF/ATOX, NÃO HALOGENADO, ANTICHAMA, TERMOPLÁSTICO, UNIPOLAR, SEÇÃO 4 MM2, 70°C, 450/750V | M | 1.02 | 1.609 | 1.6412
COTAÇÃO |  | FITA ISOLANTE ANTI-CHAMA | M | 0.045 | 0.32 | 0.0144
SUB-TOTAL | [5 empty] | 1.6556
MÃO-DE-OBRA (SEM BDI)
SETOP | ED-50362 | AJUDANTE DE ELETRICISTA COM ENCARGOS COMPLEMENTARES | H | 0.034921 | 13.924 | 0.48623
SETOP | ED-50373 | ELETRICISTA COM ENCARGOS COMPLEMENTARES | H | 0.034921 | 18.4563 | 0.64451
SUB-TOTAL | [5 empty] | 1.1307
OUTROS - SERVIÇOS (SEM BDI)
SUB-TOTAL | [5 empty] | 0
Total | [5 empty] | 2.7863
BDI (%) |  |  |  |  | 23.03% | 0.64168
TOTAL DO SERVIÇO COM BDI - R$ | [5 empty] | 3.428
9.1.5.7.1 | ELE-045 | SERVIÇO: TOMADA SIMPLES - 3P + T - 16A DE SOBREPOR |  |  |  | UN
DISCRIMINAÇÃO |  |  | UNID. | QUANT. | PREÇO UNIT. | PREÇO TOTAL
MATERIAIS (SEM BDI)
COTAÇÃO |  | TOMADA SIMPLES - 3P + T - 16A DE SOBREPOR | UN | 1 | 40.2258 | 40.2258
SUB-TOTAL | [5 empty] | 40.2258
MÃO-DE-OBRA (SEM BDI)
ED-50362 | SETOP | AJUDANTE DE ELETRICISTA COM ENCARGOS COMPLEMENTARES | H | 0.35 | 13.924 | 4.8734
ED-50373 | SETOP | ELETRICISTA COM ENCARGOS COMPLEMENTARES | H | 0.34972 | 18.4563 | 6.4545
SUB-TOTAL | [5 empty] | 11.3279
OUTROS - SERVIÇOS (SEM BDI)
SUB-TOTAL
Total | [5 empty] | 51.5537
BDI (%) |  |  |  |  | 23.03% | 11.8728
TOTAL DO SERVIÇO COM BDI - R$ | [5 empty] | 63.4265
9.1.5.8.1 | ELE-046 | SERVIÇO: QUADRO DE COMANDO DO VENTILADOR (QC-AC-1P) FABRICADO CONFORME PROJETO, FORNECIDO COMPLETO |  |  |  | UN
DISCRIMINAÇÃO |  |  | UNID. | QUANT. | PREÇO UNIT. | PREÇO TOTAL
MATERIAIS (SEM BDI)
COTAÇÃO |  | QUADRO DE COMANDO DO VENTILADOR (QC-AC-1P) FABRICADO CONFORME PROJETO, FORNECIDO COMPLETO | UN | 1 | 1541.6545 | 1541.6545
SUB-TOTAL | [5 empty] | 1541.6545
MÃO-DE-OBRA (SEM BDI)
ED-50362 | SETOP | AJUDANTE DE ELETRICISTA COM ENCARGOS COMPLEMENTARES | H | 4.0004 | 13.924 | 55.7018
ED-50373 | SETOP | ELETRICISTA COM ENCARGOS COMPLEMENTARES | H | 4 | 18.4563 | 73.8253
SUB-TOTAL | [5 empty] | 129.5271
OUTROS - SERVIÇOS (SEM BDI)
SUB-TOTAL
Total | [5 empty] | 1671.1816
BDI (%) |  |  |  |  | 23.03% | 384.8731
TOTAL DO SERVIÇO COM BDI - R$ | [5 empty] | 2056.0547
9.1.5.8.2 | ELE-047 | SERVIÇO: QUADRO DE COMANDO DO VENTILADOR (QC-AC-2P) FABRICADO CONFORME PROJETO, FORNECIDO COMPLETO |  |  |  | UN
DISCRIMINAÇÃO |  |  | UNID. | QUANT. | PREÇO UNIT. | PREÇO TOTAL
MATERIAIS (SEM BDI)
COTAÇÃO |  | QUADRO DE COMANDO DO VENTILADOR (QC-AC-2P) FABRICADO CONFORME PROJETO, FORNECIDO COMPLETO | UN | 1 | 1541.6545 | 1541.6545
SUB-TOTAL | [5 empty] | 1541.6545
MÃO-DE-OBRA (SEM BDI)
ED-50362 | SETOP | AJUDANTE DE ELETRICISTA COM ENCARGOS COMPLEMENTARES | H | 4.0004 | 13.924 | 55.7018
ED-50373 | SETOP | ELETRICISTA COM ENCARGOS COMPLEMENTARES | H | 4 | 18.4563 | 73.8253
SUB-TOTAL | [5 empty] | 129.5271
OUTROS - SERVIÇOS (SEM BDI)
SUB-TOTAL
Total | [5 empty] | 1671.1816
BDI (%) |  |  |  |  | 23.03% | 384.8731
TOTAL DO SERVIÇO COM BDI - R$ | [5 empty] | 2056.0547
9.1.5.8.3 | ELE-048 | SERVIÇO: QUADRO DE COMANDO DO VENTILADOR (QC-AC-3P) FABRICADO CONFORME PROJETO, FORNECIDO COMPLETO |  |  |  | UN
DISCRIMINAÇÃO |  |  | UNID. | QUANT. | PREÇO UNIT. | PREÇO TOTAL
MATERIAIS (SEM BDI)
COTAÇÃO |  | QUADRO DE COMANDO DO VENTILADOR (QC-AC-3P) FABRICADO CONFORME PROJETO, FORNECIDO COMPLETO | UN | 1 | 1541.6545 | 1541.6545
SUB-TOTAL | [5 empty] | 1541.6545
MÃO-DE-OBRA (SEM BDI)
ED-50362 | SETOP | AJUDANTE DE ELETRICISTA COM ENCARGOS COMPLEMENTARES | H | 4 | 13.924 | 55.6958
ED-50373 | SETOP | ELETRICISTA COM ENCARGOS COMPLEMENTARES | H | 4.0003 | 18.4563 | 73.8312
SUB-TOTAL | [5 empty] | 129.5271
OUTROS - SERVIÇOS (SEM BDI)
SUB-TOTAL
Total | [5 empty] | 1671.1816
BDI (%) |  |  |  |  | 23.03% | 384.8731
TOTAL DO SERVIÇO COM BDI - R$ | [5 empty] | 2056.0547
9.1.5.9.1 | ED-49040 | SERVIÇO: ELETROCALHA LISA GALVANIZADA ELETROLÍTICA CHAPA 14 - 100X50 MM COM TAMPA, INCLUSIVE CONEXÃO |  |  |  | M
DISCRIMINAÇÃO |  |  | UNID. | QUANT. | PREÇO UNIT. | PREÇO TOTAL
MATERIAIS (SEM BDI)
COTAÇÃO |  | ELETROCALHA LISA GALVANIZADA ELETROLÍTICA CHAPA 14 - 100X50 MM COM TAMPA, INCLUSIVE CONEXÃO | M | 1.02 | 41.0333 | 41.8539
SUB-TOTAL | [5 empty] | 41.8539
MÃO-DE-OBRA (SEM BDI)
ED-50362 | SETOP | AJUDANTE DE ELETRICISTA COM ENCARGOS COMPLEMENTARES | H | 0.3 | 13.924 | 4.1772
ED-50373 | SETOP | ELETRICISTA COM ENCARGOS COMPLEMENTARES | H | 0.3 | 18.4563 | 5.5369
SUB-TOTAL | [5 empty] | 9.7141
OUTROS - SERVIÇOS (SEM BDI)
SETOP
SUB-TOTAL | [5 empty] | 0
Total | [5 empty] | 51.568
BDI (%) |  |  |  |  | 23.03% | 11.8761
TOTAL DO SERVIÇO COM BDI - R$ | [5 empty] | 63.4441
9.1.5.9.2 | 11.11.40 | SERVIÇO: DERIVAÇÃO EM "T" HORIZONTAL 90º PARA ELETROCALHA 100X50MM COM TAMPA, INCLUSE CONEXÕES |  |  |  | UN
DISCRIMINAÇÃO |  |  | UNID. | QUANT. | PREÇO UNIT. | PREÇO TOTAL
MATERIAIS (SEM BDI)
COTAÇÃO |  | DERIVAÇÃO EM "T" HORIZONTAL 90º PARA ELETROCALHA 100X50MM COM TAMPA, INCLUSE CONEXÕES | UN | 1 | 15.1335 | 15.1335
SUB-TOTAL | [5 empty] | 15.1335
MÃO-DE-OBRA (SEM BDI)
ED-50362 | SETOP | AJUDANTE DE ELETRICISTA COM ENCARGOS COMPLEMENTARES | H | 0.4 | 13.924 | 5.5696
ED-50373 | SETOP | ELETRICISTA COM ENCARGOS COMPLEMENTARES | H | 0.4 | 18.4563 | 7.3825
SUB-TOTAL | [5 empty] | 12.9521
OUTROS - SERVIÇOS (SEM BDI)
SUB-TOTAL | [5 empty] | 0
Total | [5 empty] | 28.0856
BDI (%) |  |  |  |  | 23.03% | 6.4681
TOTAL DO SERVIÇO COM BDI - R$ | [5 empty] | 34.5537
9.1.5.9.3 | 11.11.60 | SERVIÇO: TERMINAL PARA ELETROCALHA 100X50 MM |  |  |  | UN
DISCRIMINAÇÃO |  |  | UNID. | QUANT. | PREÇO UNIT. | PREÇO TOTAL
MATERIAIS (SEM BDI)
COTAÇÃO |  | TERMINAL PARA ELETROCALHA 100X50 MM | UN | 1 | 2.5735 | 2.5735
SUB-TOTAL | [5 empty] | 2.5735
MÃO-DE-OBRA (SEM BDI)
ED-50362 | SETOP | AJUDANTE DE ELETRICISTA COM ENCARGOS COMPLEMENTARES | H | 0.07 | 13.924 | 0.97468
ED-50373 | SETOP | ELETRICISTA COM ENCARGOS COMPLEMENTARES | H | 0.07 | 18.4563 | 1.2919
SUB-TOTAL | [5 empty] | 2.2666
OUTROS - SERVIÇOS (SEM BDI)
Total | [5 empty] | 4.8401
BDI (%) |  |  |  |  | 23.03% | 1.1147
TOTAL DO SERVIÇO COM BDI - R$ | [5 empty] | 5.9548
9.1.5.9.4 | ED-49451 | SERVIÇO: PERFILADO PERFURADO EM CHAPA DE AÇO, DIMENSÕES (38X38)MM, INCLUSIVE ELEMENTOS DE FIXAÇÃO. REF.: MOPA OU EQUIVALENTE |  |  |  | M
DISCRIMINAÇÃO |  |  | UNID. | QUANT. | PREÇO UNIT. | PREÇO TOTAL
MATERIAIS (SEM BDI)
COTAÇÃO |  | PERFILADO PERFURADO EM CHAPA DE AÇO, DIMENSÕES (38X38) MM, INCLUSIVE ELEMENTOS DE FIXAÇÃO. REF.: MOPA OU EQUIVALENTE | M | 1.02 | 8.7884 | 8.9642
SUB-TOTAL | [5 empty] | 8.9642
MÃO-DE-OBRA (SEM BDI)
SETOP | ED-50362 | AJUDANTE DE ELETRICISTA COM ENCARGOS COMPLEMENTARES | H | 0.3 | 13.924 | 4.1772
SETOP | ED-50373 | ELETRICISTA COM ENCARGOS COMPLEMENTARES | H | 0.3 | 18.4563 | 5.5369
SUB-TOTAL | [5 empty] | 9.7141
OUTROS - SERVIÇOS (SEM BDI)
SUB-TOTAL | [5 empty] | 0
Total | [5 empty] | 18.6782
BDI (%) |  |  |  |  | 23.03% | 4.3016
TOTAL DO SERVIÇO COM BDI - R$ | [5 empty] | 22.9798
9.1.5.9.5 | 11.11.19 | SERVIÇO: VERGALHÃO DE AÇO COM ROSCA TOTAL, DIÂMETRO 1/4", INCLUSIVE ELEMENTOS DE FIXAÇÃO. REF.: MOPA OU EQUIVALENTE |  |  |  | M
DISCRIMINAÇÃO |  |  | UNID. | QUANT. | PREÇO UNIT. | PREÇO TOTAL
MATERIAIS (SEM BDI)
CONTAÇÃO |  | VERGALHÃO DE AÇO COM ROSCA TOTAL, DIÂMETRO 1/4", INCLUSIVE ELEMENTOS DE FIXAÇÃO. REF.: MOPA OU EQUIVALENTE | M | 1 | 5.9689 | 5.9689
SUB-TOTAL | [5 empty] | 5.9689
MÃO-DE-OBRA (SEM BDI)
SETOP | ED-50362 | AJUDANTE DE ELETRICISTA COM ENCARGOS COMPLEMENTARES | H | 0.2 | 13.924 | 2.7848
SETOP | ED-50373 | ELETRICISTA COM ENCARGOS COMPLEMENTARES | H | 0.2 | 18.4563 | 3.6913
SUB-TOTAL | [5 empty] | 6.4761
OUTROS - SERVIÇOS (SEM BDI)
SUB-TOTAL | [5 empty] | 0
Total | [5 empty] | 12.445
BDI (%) |  |  |  |  | 23.03% | 2.8661
TOTAL DO SERVIÇO COM BDI - R$ | [5 empty] | 15.3111
9.1.6.1.1 | ED-49317 | SERVIÇO: ELETRODUTO DE AÇO GALVANIZADO LEVE, INCLUSIVE CONEXÕES, SUPORTES E FIXAÇÃO DN 20 (3/4") |  |  |  | M
DISCRIMINAÇÃO |  |  | UNID. | QUANT. | PREÇO UNIT. | PREÇO TOTAL
MATERIAIS (SEM BDI)
COTAÇÃO |  | ELETRODUTO DE AÇO GALVANIZADO LEVE, INCLUSIVE CONEXÕES, SUPORTES E FIXAÇÃO DN 20 (3/4") | M | 1.1 | 4.2779 | 4.7057
SUB-TOTAL | [5 empty] | 4.7057
MÃO-DE-OBRA (SEM BDI)
SETOP | ED-50362 | AJUDANTE DE ELETRICISTA COM ENCARGOS COMPLEMENTARES | H | 0.3 | 13.924 | 4.1772
SETOP | ED-50373 | ELETRICISTA COM ENCARGOS COMPLEMENTARES | H | 0.3 | 18.4563 | 5.5369
SUB-TOTAL | [5 empty] | 9.7141
OUTROS - SERVIÇOS (SEM BDI)
SUB-TOTAL | [5 empty] | 0
Total | [5 empty] | 14.4198
BDI (%) |  |  |  |  | 23.03% | 3.3209
TOTAL DO SERVIÇO COM BDI - R$ | [5 empty] | 17.7407
9.1.6.1.2 | ED-49319 | SERVIÇO: ELETRODUTO DE AÇO GALVANIZADO MÉDIO, INCLUSIVE CONEXÕES, SUPORTES E FIXAÇÃO DN 32 (1.1/4") |  |  |  | M
DISCRIMINAÇÃO |  |  | UNID. | QUANT. | PREÇO UNIT. | PREÇO TOTAL
MATERIAIS (SEM BDI)
SETOP | MATED- 12567 | ELETRODUTO DE AÇO GALVANIZADO (TIPO: LEVE/ DIÂMETRO: 1.1/4") | M | 1.1 | 10.58 | 11.638
SUB-TOTAL | [5 empty] | 11.638
MÃO-DE-OBRA (SEM BDI)
SETOP | ED-50362 | AJUDANTE DE ELETRICISTA COM ENCARGOS COMPLEMENTARES | H | 0.45783 | 13.924 | 6.3748
SETOP | ED-50373 | ELETRICISTA COM ENCARGOS COMPLEMENTARES | H | 0.45783 | 18.4563 | 8.4498
SUB-TOTAL | [5 empty] | 14.8246
OUTROS - SERVIÇOS (SEM BDI)
SUB-TOTAL | [5 empty] | 0
Total | [5 empty] | 26.4626
BDI (%) |  |  |  |  | 23.03% | 6.0943
TOTAL DO SERVIÇO COM BDI - R$ | [5 empty] | 32.557
9.1.6.1.3 | ED-49318 | SERVIÇO: ELETRODUTO DE AÇO GALVANIZADO LEVE, INCLUSIVE CONEXÕES, SUPORTES E FIXAÇÃO DN 25 (1") |  |  |  | M
DISCRIMINAÇÃO |  |  | UNID. | QUANT. | PREÇO UNIT. | PREÇO TOTAL
MATERIAIS (SEM BDI)
SETOP | MATED- 12288 | ELETRODUTO DE AÇO GALVANIZADO (TIPO: LEVE/ DIÂMETRO: 1") | M | 1.1 | 7.05 | 7.755
SUB-TOTAL | [5 empty] | 7.755
MÃO-DE-OBRA (SEM BDI)
ED-50362 | SETOP | AJUDANTE DE ELETRICISTA COM ENCARGOS COMPLEMENTARES | H | 0.37172 | 13.924 | 5.1758
ED-50373 | SETOP | ELETRICISTA COM ENCARGOS COMPLEMENTARES | H | 0.37172 | 18.4563 | 6.8605
SUB-TOTAL | [5 empty] | 12.0363
OUTROS - SERVIÇOS (SEM BDI)
SUB-TOTAL | [5 empty] | 0
Total | [5 empty] | 19.7913
BDI (%) |  |  |  |  | 23.03% | 4.5579
TOTAL DO SERVIÇO COM BDI - R$ | [5 empty] | 24.3493
9.1.6.2.1 | ED-49413 | SERVIÇO: ELETRODUTO FLEXÍVEL CORRUGADO REFORÇADO, PVC, ANTI-CHAMA DN 25MM (3/4") - APLICAÇÃO EM ALVENARIA |  |  |  | M
DISCRIMINAÇÃO |  |  | UNID. | QUANT. | PREÇO UNIT. | PREÇO TOTAL
MATERIAIS (SEM BDI)
COTAÇÃO |  | ELETRODUTO FLEXÍVEL CORRUGADO REFORÇADO, PVC, ANTI-CHAMA DN 25MM (3/4") - APLICAÇÃO EM ALVENARIA | M | 1.05 | 2.0033 | 2.1035
SUB-TOTAL | [5 empty] | 2.1035
MÃO-DE-OBRA (SEM BDI)
SETOP | ED-50362 | AJUDANTE DE ELETRICISTA COM ENCARGOS COMPLEMENTARES | H | 0.12 | 13.924 | 1.6709
SETOP | ED-50373 | ELETRICISTA COM ENCARGOS COMPLEMENTARES | H | 0.12 | 18.4563 | 2.2148
SUB-TOTAL | [5 empty] | 3.8856
OUTROS - SERVIÇOS (SEM BDI)
SUB-TOTAL | [5 empty] | 0
Total | [5 empty] | 5.9891
BDI (%) |  |  |  |  | 23.03% | 1.3793
TOTAL DO SERVIÇO COM BDI - R$ | [5 empty] | 7.3684
9.1.6.2.2 | ED-7248 | SERVIÇO: ELETRODUTO FLEXÍVEL, EM AÇO GALVANIZADO, DN 3/4", INCLUSIVE CONEXÕES, SUPORTES E FIXAÇÃO |  |  |  | M
DISCRIMINAÇÃO |  |  | UNID. | QUANT. | PREÇO UNIT. | PREÇO TOTAL
MATERIAIS (SEM BDI)
COTALÃO |  | ELETRODUTO FLEXÍVEL, EM AÇO GALVANIZADO, DN 3/4", INCLUSIVE CONEXÕES, SUPORTES E FIXAÇÃO | M | 1.1 | 3.9699 | 4.3668
SUB-TOTAL | [5 empty] | 4.3668
MÃO-DE-OBRA (SEM BDI)
SETOP | ED-50362 | AJUDANTE DE ELETRICISTA COM ENCARGOS COMPLEMENTARES | H | 0.1 | 13.924 | 1.3924
SETOP | ED-50373 | ELETRICISTA COM ENCARGOS COMPLEMENTARES | H | 0.1 | 18.4563 | 1.8456
SUB-TOTAL | [5 empty] | 3.238
OUTROS - SERVIÇOS (SEM BDI)
SUB-TOTAL | [5 empty] | 0
Total | [5 empty] | 7.6049
BDI (%) |  |  |  |  | 23.03% | 1.7514
TOTAL DO SERVIÇO COM BDI - R$ | [5 empty] | 9.3563
9.1.6.3.1 | ELE-052 | SERVIÇO: ELETRODUTO FLEXIVEL PLANO EM PEAD, COR PRETA E LARANJA, DIAMETRO 32 MM |  |  |  | M
DISCRIMINAÇÃO |  |  | UNID. | QUANT. | PREÇO UNIT. | PREÇO TOTAL
MATERIAIS (SEM BDI)
40401 | SINAPI | ELETRODUTO FLEXIVEL PLANO EM PEAD, COR PRETA E LARANJA, DIAMETRO 32 MM | UN | 1.05 | 1.8819 | 1.9759
SUB-TOTAL | [5 empty] | 1.9759
MÃO-DE-OBRA (SEM BDI)
ED-50362 | SETOP | AJUDANTE DE ELETRICISTA COM ENCARGOS COMPLEMENTARES | H | 0.15025 | 13.924 | 2.0921
ED-50373 | SETOP | ELETRICISTA COM ENCARGOS COMPLEMENTARES | H | 0.15 | 18.4563 | 2.7684
SUB-TOTAL | [5 empty] | 4.8605
OUTROS - SERVIÇOS (SEM BDI)
SUB-TOTAL
Total | [5 empty] | 6.8365
BDI (%) |  |  |  |  | 23.03% | 1.5744
TOTAL DO SERVIÇO COM BDI - R$ | [5 empty] | 8.4109
9.1.6.3.2 | ELE-053 | SERVIÇO: ELETRODUTO FLEXIVEL PLANO EM PEAD, COR PRETA E LARANJA, DIAMETRO 25 MM |  |  |  | M
DISCRIMINAÇÃO |  |  | UNID. | QUANT. | PREÇO UNIT. | PREÇO TOTAL
MATERIAIS (SEM BDI)
40400 | SINAPI | ELETRODUTO FLEXIVEL PLANO EM PEAD, COR PRETA E LARANJA, DIAMETRO 25 MM | UN | 1.05 | 1.2811 | 1.3451
SUB-TOTAL | [5 empty] | 1.3451
MÃO-DE-OBRA (SEM BDI)
ED-50362 | SETOP | AJUDANTE DE ELETRICISTA COM ENCARGOS COMPLEMENTARES | H | 0.15 | 13.924 | 2.0886
ED-50373 | SETOP | ELETRICISTA COM ENCARGOS COMPLEMENTARES | H | 0.15013 | 18.4563 | 2.7708
SUB-TOTAL | [5 empty] | 4.8594
OUTROS - SERVIÇOS (SEM BDI)
SUB-TOTAL
Total | [5 empty] | 6.2045
BDI (%) |  |  |  |  | 23.03% | 1.4289
TOTAL DO SERVIÇO COM BDI - R$ | [5 empty] | 7.6334
9.1.6.4.1 | ED-49187 | SERVIÇO: CAIXA DE LIGAÇÃO DE PVC PARA ELETRODUTO FLEXÍVEL, RETANGULAR, DIMENSÕES 4 X 2" |  |  |  | UN
DISCRIMINAÇÃO |  |  | UNID. | QUANT. | PREÇO UNIT. | PREÇO TOTAL
MATERIAIS (SEM BDI)
COTAÇÃO |  | CAIXA DE LIGAÇÃO DE PVC PARA ELETRODUTO FLEXÍVEL, RETANGULAR, DIMENSÕES 4 X 2" | UN | 1 | 1.3051 | 1.3051
SUB-TOTAL | [5 empty] | 1.3051
MÃO-DE-OBRA (SEM BDI)
ED-50362 | SETOP | AJUDANTE DE ELETRICISTA COM ENCARGOS COMPLEMENTARES | H | 0.14 | 13.924 | 1.9494
ED-50373 | SETOP | ELETRICISTA COM ENCARGOS COMPLEMENTARES | H | 0.14 | 18.4563 | 2.5839
SUB-TOTAL | [5 empty] | 4.5332
OUTROS - SERVIÇOS (SEM BDI)
SUB-TOTAL | [5 empty] | 0
Total | [5 empty] | 5.8383
BDI (%) |  |  |  |  | 23.03% | 1.3446
TOTAL DO SERVIÇO COM BDI - R$ | [5 empty] | 7.1829
9.1.6.4.2 | ED-49188 | SERVIÇO: CAIXA DE LIGAÇÃO DE PVC PARA ELETRODUTO FLEXÍVEL, QUADRADA, DIMENSÕES 4 X 4" |  |  |  | UN
DISCRIMINAÇÃO |  |  | UNID. | QUANT. | PREÇO UNIT. | PREÇO TOTAL
MATERIAIS (SEM BDI)
COTAÇÃO |  | CAIXA DE LIGAÇÃO DE PVC PARA ELETRODUTO FLEXÍVEL, QUADRADA, DIMENSÕES 4 X 4" | UN | 1 | 2.2314 | 2.2314
SUB-TOTAL | [5 empty] | 2.2314
MÃO-DE-OBRA (SEM BDI)
SETOP | ED-50362 | AJUDANTE DE ELETRICISTA COM ENCARGOS COMPLEMENTARES | H | 0.14 | 13.924 | 1.9494
SETOP | ED-50373 | ELETRICISTA COM ENCARGOS COMPLEMENTARES | H | 0.14 | 18.4563 | 2.5839
SUB-TOTAL | [5 empty] | 4.5332
OUTROS - SERVIÇOS (SEM BDI)
SUB-TOTAL | [5 empty] | 0
Total | [5 empty] | 6.7647
BDI (%) |  |  |  |  | 23.03% | 1.5579
TOTAL DO SERVIÇO COM BDI - R$ | [5 empty] | 8.3226
9.1.6.4.3 | ED-49215 | SERVIÇO: CAIXA DE PASSAGEM 20X20X10CM EM CHAPA DE FERRO COM TAMPA CEGA |  |  |  | UN
DISCRIMINAÇÃO |  |  | UNID. | QUANT. | PREÇO UNIT. | PREÇO TOTAL
MATERIAIS (SEM BDI)
SETOP | MATED- 12455 | CAIXA DE PASSAGEM 20 x 20 CM EM CHAPA DE FERRO COM TAMPA CEGA | UN | 1 | 9.3677 | 9.3677
SUB-TOTAL | [5 empty] | 9.3677
MÃO-DE-OBRA (SEM BDI)
SETOP | ED-50362 | AJUDANTE DE ELETRICISTA COM ENCARGOS COMPLEMENTARES | H | 0.5 | 13.924 | 6.962
SETOP | ED-50373 | ELETRICISTA COM ENCARGOS COMPLEMENTARES | H | 0.5 | 18.4563 | 9.2282
SUB-TOTAL | [5 empty] | 16.1901
OUTROS - SERVIÇOS (SEM BDI)
SUB-TOTAL | [5 empty] | 0
Total | [5 empty] | 25.5578
BDI (%) |  |  |  |  | 23.03% | 5.886
TOTAL DO SERVIÇO COM BDI - R$ | [5 empty] | 31.4438
9.1.6.4.4 | ELE-049 | SERVIÇO: CAIXA DE PASSAGEM 4X2" DE ALUMÍNIO DE EMBUTIR NO PISO, FORNECIDA COM TAMPA. |  |  |  | UN
DISCRIMINAÇÃO |  |  | UNID. | QUANT. | PREÇO UNIT. | PREÇO TOTAL
MATERIAIS (SEM BDI)
COTAÇÃO |  | CAIXA DE PASSAGEM 4X2" DE ALUMÍNIO DE EMBUTIR NO PISO, FORNECIDA COM TAMPA. | UN | 1 | 20.4177 | 20.4177
SUB-TOTAL | [5 empty] | 20.4177
MÃO-DE-OBRA (SEM BDI)
ED-50362 | SETOP | AJUDANTE DE ELETRICISTA COM ENCARGOS COMPLEMENTARES | H | 0.40008 | 13.924 | 5.5707
ED-50373 | SETOP | ELETRICISTA COM ENCARGOS COMPLEMENTARES | H | 0.4 | 18.4563 | 7.3825
SUB-TOTAL | [5 empty] | 12.9532
OUTROS - SERVIÇOS (SEM BDI)
SUB-TOTAL
Total | [5 empty] | 33.3709
BDI (%) |  |  |  |  | 23.03% | 7.6853
TOTAL DO SERVIÇO COM BDI - R$ | [5 empty] | 41.0562
9.1.6.4.5 | ELE-050 | SERVIÇO: CAIXA DE PASSAGEM 4X4" DE ALUMÍNIO DE EMBUTIR NO PISO, FORNECIDA COM TAMPA. |  |  |  | UN
DISCRIMINAÇÃO |  |  | UNID. | QUANT. | PREÇO UNIT. | PREÇO TOTAL
MATERIAIS (SEM BDI)
COTAÇÃO |  | CAIXA DE PASSAGEM 4X4" DE ALUMÍNIO DE EMBUTIR NO PISO, FORNECIDA COM TAMPA. | UN | 1 | 24.8352 | 24.8352
SUB-TOTAL | [5 empty] | 24.8352
MÃO-DE-OBRA (SEM BDI)
ED-50362 | SETOP | AJUDANTE DE ELETRICISTA COM ENCARGOS COMPLEMENTARES | H | 0.4 | 13.924 | 5.5696
ED-50373 | SETOP | ELETRICISTA COM ENCARGOS COMPLEMENTARES | H | 0.4 | 18.4563 | 7.3825
SUB-TOTAL | [5 empty] | 12.9521
OUTROS - SERVIÇOS (SEM BDI)
SUB-TOTAL
Total | [5 empty] | 37.7873
BDI (%) |  |  |  |  | 23.03% | 8.7024
TOTAL DO SERVIÇO COM BDI - R$ | [5 empty] | 46.4897
9.1.6.4.6 | 11.31.15 | SERVIÇO: PLACA PARA 1 POSIÇÃO HORIZONTAL PARA CX. 2”X4", REFERÊNCIA PIAL PLUS OU EQUIVALENTE |  |  |  | UN
DISCRIMINAÇÃO |  |  | UNID. | QUANT. | PREÇO UNIT. | PREÇO TOTAL
MATERIAIS (SEM BDI)
COTAÇÃO |  | PLACA PARA 1 POSIÇÃO HORIZONTAL PARA CX. 2”X4", REFERÊNCIA PIAL PLUS OU EQUIVALENTE | UN | 1 | 2.2197 | 2.2197
SUB-TOTAL | [5 empty] | 2.2197
MÃO-DE-OBRA (SEM BDI)
SETOP | ED-50362 | AJUDANTE DE ELETRICISTA COM ENCARGOS COMPLEMENTARES | H | 0.1 | 13.924 | 1.3924
SETOP | ED-50373 | ELETRICISTA COM ENCARGOS COMPLEMENTARES | H | 0.1 | 18.4563 | 1.8456
SUB-TOTAL | [5 empty] | 3.238
OUTROS - SERVIÇOS (SEM BDI)
SUB-TOTAL | [5 empty] | 0
Total | [5 empty] | 5.4577
BDI (%) |  |  |  |  | 23.03% | 1.2569
TOTAL DO SERVIÇO COM BDI - R$ | [5 empty] | 6.7146
9.1.6.4.7 | 11.31.12 | SERVIÇO: SUPORTE PARA PLACA 4"X2”, PARA 3 MÓDULOS. REF: PIAL PLUS OU EQUIVALENTE |  |  |  | UN
DISCRIMINAÇÃO |  |  | UNID. | QUANT. | PREÇO UNIT. | PREÇO TOTAL
MATERIAIS (SEM BDI)
COTAÇÃO |  | SUPORTE PARA PLACA 4"X2”, PARA 3 MÓDULOS. REF: PIAL PLUS OU EQUIVALENTE | UN | 1 | 1.6484 | 1.6484
SUB-TOTAL | [5 empty] | 1.6484
MÃO-DE-OBRA (SEM BDI)
SETOP | ED-50362 | AJUDANTE DE ELETRICISTA COM ENCARGOS COMPLEMENTARES | H | 0.05 | 13.924 | 0.6962
SETOP | ED-50373 | ELETRICISTA COM ENCARGOS COMPLEMENTARES | H | 0.05 | 18.4563 | 0.92282
SUB-TOTAL | [5 empty] | 1.619
OUTROS - SERVIÇOS (SEM BDI)
SUB-TOTAL | [5 empty] | 0
Total | [5 empty] | 3.2674
BDI (%) |  |  |  |  | 23.03% | 0.75249
TOTAL DO SERVIÇO COM BDI - R$ | [5 empty] | 4.0199
9.1.6.4.8 | 11.31.10 | SERVIÇO: ACESSÓRIO SAÍDA FIO D=11MM (1 MÓDULO). REF.: PIAL PLUS OU EQUIVALENTE |  |  |  | UN
DISCRIMINAÇÃO |  |  | UNID. | QUANT. | PREÇO UNIT. | PREÇO TOTAL
MATERIAIS (SEM BDI)
COTAÇÃO |  | ACESSÓRIO SAÍDA FIO D=11MM (1 MÓDULO). REF.: PIAL PLUS OU EQUIVALENTE | UN | 1 | 4.8924 | 4.8924
SUB-TOTAL | [5 empty] | 4.8924
MÃO-DE-OBRA (SEM BDI)
SETOP | ED-50362 | AJUDANTE DE ELETRICISTA COM ENCARGOS COMPLEMENTARES | H | 0.08 | 13.924 | 1.1139
SETOP | ED-50373 | ELETRICISTA COM ENCARGOS COMPLEMENTARES | H | 0.08 | 18.4563 | 1.4765
SUB-TOTAL | [5 empty] | 2.5904
OUTROS - SERVIÇOS (SEM BDI)
SUB-TOTAL | [5 empty] | 0
Total | [5 empty] | 7.4828
BDI (%) |  |  |  |  | 23.03% | 1.7233
TOTAL DO SERVIÇO COM BDI - R$ | [5 empty] | 9.2061
9.1.6.5.1 | ED-49070 | SERVIÇO: CONDULETE TIPO C EM ALUMÍNIO PARA ELETRODUTO ROSCADO D= 3/4" |  |  |  | UN
DISCRIMINAÇÃO |  |  | UNID. | QUANT. | PREÇO UNIT. | PREÇO TOTAL
MATERIAIS (SEM BDI)
COTAÇÃO |  | CONDULETE TIPO C EM ALUMÍNIO PARA ELETRODUTO ROSCADO D= 3/4" | UN | 1 | 6.4306 | 6.4306
SUB-TOTAL | [5 empty] | 6.4306
MÃO-DE-OBRA (SEM BDI)
SETOP | ED-50362 | AJUDANTE DE ELETRICISTA COM ENCARGOS COMPLEMENTARES | H | 0.5 | 13.924 | 6.962
SETOP | ED-50373 | ELETRICISTA COM ENCARGOS COMPLEMENTARES | H | 0.5 | 18.4563 | 9.2282
SUB-TOTAL | [5 empty] | 16.1901
OUTROS - SERVIÇOS (SEM BDI)
SUB-TOTAL | [5 empty] | 0
Total | [5 empty] | 22.6207
BDI (%) |  |  |  |  | 23.03% | 5.2095
TOTAL DO SERVIÇO COM BDI - R$ | [5 empty] | 27.8303
9.1.6.5.2 | ED-49079 | SERVIÇO: CONDULETE TIPO E EM ALUMÍNIO PARA ELETRODUTO ROSCADO D= 3/4" |  |  |  | UN
DISCRIMINAÇÃO |  |  | UNID. | QUANT. | PREÇO UNIT. | PREÇO TOTAL
MATERIAIS (SEM BDI)
COTAÇÃO |  | CONDULETE TIPO E EM ALUMÍNIO PARA ELETRODUTO ROSCADO D= 3/4" | UN | 1 | 5.2026 | 5.2026
SUB-TOTAL | [5 empty] | 5.2026
MÃO-DE-OBRA (SEM BDI)
SETOP | ED-50362 | AJUDANTE DE ELETRICISTA COM ENCARGOS COMPLEMENTARES | H | 0.5 | 13.924 | 6.962
SETOP | ED-50373 | ELETRICISTA COM ENCARGOS COMPLEMENTARES | H | 0.5 | 18.4563 | 9.2282
SUB-TOTAL | [5 empty] | 16.1901
OUTROS - SERVIÇOS (SEM BDI)
SUB-TOTAL | [5 empty] | 0
Total | [5 empty] | 21.3927
BDI (%) |  |  |  |  | 23.03% | 4.9267
TOTAL DO SERVIÇO COM BDI - R$ | [5 empty] | 26.3195
9.1.6.5.3 | ED-49121 | SERVIÇO: CONDULETE TIPO LL EM ALUMÍNIO PARA ELETRODUTO ROSCADO D= 3/4" |  |  |  | UN
DISCRIMINAÇÃO |  |  | UNID. | QUANT. | PREÇO UNIT. | PREÇO TOTAL
MATERIAIS (SEM BDI)
COTAÇÃO |  | CONDULETE TIPO LL EM ALUMÍNIO PARA ELETRODUTO ROSCADO D= 3/4" | UN | 1 | 4.5276 | 4.5276
SUB-TOTAL | [5 empty] | 4.5276
MÃO-DE-OBRA (SEM BDI)
SETOP | ED-50362 | AJUDANTE DE ELETRICISTA COM ENCARGOS COMPLEMENTARES | H | 0.5 | 13.924 | 6.962
SETOP | ED-50373 | ELETRICISTA COM ENCARGOS COMPLEMENTARES | H | 0.5 | 18.4563 | 9.2282
SUB-TOTAL | [5 empty] | 16.1901
OUTROS - SERVIÇOS (SEM BDI)
SUB-TOTAL | [5 empty] | 0
Total | [5 empty] | 20.7177
BDI (%) |  |  |  |  | 23.03% | 4.7713
TOTAL DO SERVIÇO COM BDI - R$ | [5 empty] | 25.489
9.1.6.5.4 | ED-49106 | SERVIÇO: CONDULETE TIPO LR EM ALUMÍNIO PARA ELETRODUTO ROSCADO D= 3/4" |  |  |  | UN
DISCRIMINAÇÃO |  |  | UNID. | QUANT. | PREÇO UNIT. | PREÇO TOTAL
MATERIAIS (SEM BDI)
COTAÇÃO |  | CONDULETE TIPO LR EM ALUMÍNIO PARA ELETRODUTO ROSCADO D= 3/4" | UN | 1 | 5.3749 | 5.3749
SUB-TOTAL | [5 empty] | 5.3749
MÃO-DE-OBRA (SEM BDI)
SETOP | ED-50362 | AJUDANTE DE ELETRICISTA COM ENCARGOS COMPLEMENTARES | H | 0.5 | 13.924 | 6.962
SETOP | ED-50373 | ELETRICISTA COM ENCARGOS COMPLEMENTARES | H | 0.5 | 18.4563 | 9.2282
SUB-TOTAL | [5 empty] | 16.1901
OUTROS - SERVIÇOS (SEM BDI)
SUB-TOTAL | [5 empty] | 0
Total | [5 empty] | 21.5651
BDI (%) |  |  |  |  | 23.03% | 4.9664
TOTAL DO SERVIÇO COM BDI - R$ | [5 empty] | 26.5315
9.1.6.5.5 | ED-49088 | SERVIÇO: CONDULETE TIPO T EM ALUMÍNIO PARA ELETRODUTO ROSCADO D= 3/4" |  |  |  | UN
DISCRIMINAÇÃO |  |  | UNID. | QUANT. | PREÇO UNIT. | PREÇO TOTAL
MATERIAIS (SEM BDI)
COTAÇÃO |  | CONDULETE TIPO T EM ALUMÍNIO PARA ELETRODUTO ROSCADO D= 3/4" | UN | 1 | 9.4323 | 9.4323
SUB-TOTAL | [5 empty] | 9.4323
MÃO-DE-OBRA (SEM BDI)
SETOP | ED-50362 | AJUDANTE DE ELETRICISTA COM ENCARGOS COMPLEMENTARES | H | 0.5 | 13.924 | 6.962
SETOP | ED-50373 | ELETRICISTA COM ENCARGOS COMPLEMENTARES | H | 0.5 | 18.4563 | 9.2282
SUB-TOTAL | [5 empty] | 16.1901
OUTROS - SERVIÇOS (SEM BDI)
SUB-TOTAL | [5 empty] | 0
Total | [5 empty] | 25.6224
BDI (%) |  |  |  |  | 23.03% | 5.9008
TOTAL DO SERVIÇO COM BDI - R$ | [5 empty] | 31.5233
9.1.6.5.6 | ED-49097 | SERVIÇO: CONDULETE TIPO X EM ALUMÍNIO PARA ELETRODUTO ROSCADO D= 3/4" |  |  |  | UN
DISCRIMINAÇÃO |  |  | UNID. | QUANT. | PREÇO UNIT. | PREÇO TOTAL
MATERIAIS (SEM BDI)
COTAÇÃO |  | CONDULETE TIPO X EM ALUMÍNIO PARA ELETRODUTO ROSCADO D= 3/4" | UN | 1 | 14.6602 | 14.6602
SUB-TOTAL | [5 empty] | 14.6602
MÃO-DE-OBRA (SEM BDI)
SETOP | ED-50362 | AJUDANTE DE ELETRICISTA COM ENCARGOS COMPLEMENTARES | H | 0.5 | 13.924 | 6.962
SETOP | ED-50373 | ELETRICISTA COM ENCARGOS COMPLEMENTARES | H | 0.5 | 18.4563 | 9.2282
SUB-TOTAL | [5 empty] | 16.1901
OUTROS - SERVIÇOS (SEM BDI)
SUB-TOTAL | [5 empty] | 0
Total | [5 empty] | 30.8503
BDI (%) |  |  |  |  | 23.03% | 7.1048
TOTAL DO SERVIÇO COM BDI - R$ | [5 empty] | 37.9552
9.1.6.5.7 | 11.17.15 | SERVIÇO: TAMPA CEGA P/ CONDULETE D=3/4" |  |  |  | UN
DISCRIMINAÇÃO |  |  | UNID. | QUANT. | PREÇO UNIT. | PREÇO TOTAL
MATERIAIS (SEM BDI)
COTAÇÃO |  | TAMPA CEGA P/ CONDULETE D=3/4" | UN | 1 | 1.7973 | 1.7973
SUB-TOTAL | [5 empty] | 1.7973
MÃO-DE-OBRA (SEM BDI)
ED-50362 | SETOP | AJUDANTE DE ELETRICISTA COM ENCARGOS COMPLEMENTARES | H | 0.08 | 13.924 | 1.1139
ED-50373 | SETOP | ELETRICISTA COM ENCARGOS COMPLEMENTARES | H | 0.08 | 18.4563 | 1.4765
SUB-TOTAL | [5 empty] | 2.5904
OUTROS - SERVIÇOS (SEM BDI)
SUB-TOTAL | [5 empty] | 0
Total | [5 empty] | 4.3877
BDI (%) |  |  |  |  | 23.03% | 1.0105
TOTAL DO SERVIÇO COM BDI - R$ | [5 empty] | 5.3982
9.1.6.5.8 | ELE-055 | SERVIÇO: TAMPA P/ CONDULETE C/ FURO REDONDO WETZEL OU EQUIVALENTE |  |  |  | UN
DISCRIMINAÇÃO |  |  | UNID. | QUANT. | PREÇO UNIT. | PREÇO TOTAL
MATERIAIS (SEM BDI)
74.21.75 | SUDECAP | TAMPA P/ CONDULETE C/ FURO REDONDO WETZEL OU EQUIVALENTE | UN | 1 | 2.5621 | 2.5621
SUB-TOTAL | [5 empty] | 2.5621
MÃO-DE-OBRA (SEM BDI)
ED-50362 | SETOP | AJUDANTE DE ELETRICISTA COM ENCARGOS COMPLEMENTARES | H | 0.05 | 13.924 | 0.6962
ED-50373 | SETOP | ELETRICISTA COM ENCARGOS COMPLEMENTARES | H | 0.049907 | 18.4563 | 0.92109
SUB-TOTAL | [5 empty] | 1.6173
OUTROS - SERVIÇOS (SEM BDI)
SUB-TOTAL
Total | [5 empty] | 4.1794
BDI (%) |  |  |  |  | 23.03% | 0.96253
TOTAL DO SERVIÇO COM BDI - R$ | [5 empty] | 5.142
9.1.6.6.1 | ED-48951 | SERVIÇO: CABO DE COBRE FLEXÍVEL , CLASSE 5 , ISOLAMENTO TIPO LSHF/ATOX, NÃO HALOGENADO, ANTICHAMA, TERMOPLÁSTICO, UNIPOLAR , SEÇÃO 2,5 MM2, 70°C, 450/750V |  |  |  | M
DISCRIMINAÇÃO |  |  | UNID. | QUANT. | PREÇO UNIT. | PREÇO TOTAL
MATERIAIS (SEM BDI)
COTAÇÃO |  | CABO DE COBRE FLEXÍVEL , CLASSE 5 , ISOLAMENTO TIPO LSHF/ATOX, NÃO HALOGENADO, ANTICHAMA, TERMOPLÁSTICO, UNIPOLAR , SEÇÃO 2,5 MM2, 70°C, 450/750V | M | 1.02 | 0.90494 | 0.92304
COTAÇÃO |  | FITA ISOLANTE ANTI-CHAMA | M | 0.045 | 0.32 | 0.0144
SUB-TOTAL | [5 empty] | 0.93744
MÃO-DE-OBRA (SEM BDI)
SETOP | ED-50362 | AJUDANTE DE ELETRICISTA COM ENCARGOS COMPLEMENTARES | H | 0.034921 | 13.924 | 0.48623
SETOP | ED-50373 | ELETRICISTA COM ENCARGOS COMPLEMENTARES | H | 0.034921 | 18.4563 | 0.64451
SUB-TOTAL | [5 empty] | 1.1307
OUTROS - SERVIÇOS (SEM BDI)
SUB-TOTAL | [5 empty] | 0
Total | [5 empty] | 2.0682
BDI (%) |  |  |  |  | 23.03% | 0.4763
TOTAL DO SERVIÇO COM BDI - R$ | [5 empty] | 2.5445
9.1.6.6.2 | ED-48956 | SERVIÇO: CABO DE COBRE FLEXÍVEL , CLASSE 5 , ISOLAMENTO TIPO LSHF/ATOX, NÃO HALOGENADO, ANTICHAMA, TERMOPLÁSTICO, UNIPOLAR, SEÇÃO 4 MM2, 70°C, 450/750V |  |  |  | M
DISCRIMINAÇÃO |  |  | UNID. | QUANT. | PREÇO UNIT. | PREÇO TOTAL
MATERIAIS (SEM BDI)
COTAÇÃO |  | CABO DE COBRE FLEXÍVEL , CLASSE 5 , ISOLAMENTO TIPO LSHF/ATOX, NÃO HALOGENADO, ANTICHAMA, TERMOPLÁSTICO, UNIPOLAR, SEÇÃO 4 MM2, 70°C, 450/750V | M | 1.02 | 1.609 | 1.6412
COTAÇÃO |  | FITA ISOLANTE ANTI-CHAMA | M | 0.045 | 0.32 | 0.0144
SUB-TOTAL | [5 empty] | 1.6556
MÃO-DE-OBRA (SEM BDI)
SETOP | ED-50362 | AJUDANTE DE ELETRICISTA COM ENCARGOS COMPLEMENTARES | H | 0.034921 | 13.924 | 0.48623
SETOP | ED-50373 | ELETRICISTA COM ENCARGOS COMPLEMENTARES | H | 0.034921 | 18.4563 | 0.64451
SUB-TOTAL | [5 empty] | 1.1307
OUTROS - SERVIÇOS (SEM BDI)
SUB-TOTAL | [5 empty] | 0
Total | [5 empty] | 2.7863
BDI (%) |  |  |  |  | 23.03% | 0.64168
TOTAL DO SERVIÇO COM BDI - R$ | [5 empty] | 3.428
9.1.6.6.3 | ED-48961 | SERVIÇO: CABO DE COBRE FLEXÍVEL, CLASSE 5 , ISOLAMENTO TIPO LSHF/ATOX, NÃO HALOGENADO, ANTICHAMA, TERMOPLÁSTICO, UNIPOLAR, SEÇÃO 6 MM2, 70°C, 450/750V |  |  |  | M
DISCRIMINAÇÃO |  |  | UNID. | QUANT. | PREÇO UNIT. | PREÇO TOTAL
MATERIAIS (SEM BDI)
COTAÇÃO |  | CABO DE COBRE FLEXÍVEL, CLASSE 5 , ISOLAMENTO TIPO LSHF/ATOX, NÃO HALOGENADO, ANTICHAMA, TERMOPLÁSTICO, UNIPOLAR, SEÇÃO 6 MM2, 70°C, 450/750V | M | 1.02 | 2.4475 | 2.4964
SUB-TOTAL | [5 empty] | 2.4964
MÃO-DE-OBRA (SEM BDI)
SETOP | ED-50362 | AJUDANTE DE ELETRICISTA COM ENCARGOS COMPLEMENTARES | H | 0.04 | 13.924 | 0.55696
SETOP | ED-50373 | ELETRICISTA COM ENCARGOS COMPLEMENTARES | H | 0.04 | 18.4563 | 0.73825
SUB-TOTAL | [5 empty] | 1.2952
OUTROS - SERVIÇOS (SEM BDI)
SUB-TOTAL | [5 empty] | 0
Total | [5 empty] | 3.7917
BDI (%) |  |  |  |  | 23.03% | 0.87322
TOTAL DO SERVIÇO COM BDI - R$ | [5 empty] | 4.6649
9.1.6.6.4 | ED-48966 | SERVIÇO: CABO DE COBRE FLEXÍVEL , CLASSE 5 , ISOLAMENTO TIPO LSHF/ATOX, NÃO HALOGENADO, ANTICHAMA, TERMOPLÁSTICO, UNIPOLAR, SEÇÃO 10 MM2, 70°C, 450/750V |  |  |  | M
DISCRIMINAÇÃO |  |  | UNID. | QUANT. | PREÇO UNIT. | PREÇO TOTAL
MATERIAIS (SEM BDI)
COTAÇÃO |  | CABO DE COBRE FLEXÍVEL , CLASSE 5 , ISOLAMENTO TIPO LSHF/ATOX, NÃO HALOGENADO, ANTICHAMA, TERMOPLÁSTICO, UNIPOLAR, SEÇÃO 10 MM2, 70°C, 450/750V | M | 1.03 | 4.696 | 4.8369
SUB-TOTAL | [5 empty] | 4.8369
MÃO-DE-OBRA (SEM BDI)
SETOP | ED-50362 | AJUDANTE DE ELETRICISTA COM ENCARGOS COMPLEMENTARES | H | 0.05 | 13.924 | 0.6962
SETOP | ED-50373 | ELETRICISTA COM ENCARGOS COMPLEMENTARES | H | 0.05 | 18.4563 | 0.92282
SUB-TOTAL | [5 empty] | 1.619
OUTROS - SERVIÇOS (SEM BDI)
SUB-TOTAL | [5 empty] | 0
Total | [5 empty] | 6.4559
BDI (%) |  |  |  |  | 23.03% | 1.4868
TOTAL DO SERVIÇO COM BDI - R$ | [5 empty] | 7.9427
9.1.6.6.5 | ED-8898 | SERVIÇO: CABO DE COBRE FLEXÍVEL , CLASSE 5 , ISOLAMENTO TIPO LSHF/ATOX, NÃO HALOGENADO, ANTICHAMA, TERMOPLÁSTICO, UNIPOLAR, SEÇÃO 2,5 MM2, 90°C, 0,6/1KV |  |  |  | M
DISCRIMINAÇÃO |  |  | UNID. | QUANT. | PREÇO UNIT. | PREÇO TOTAL
MATERIAIS (SEM BDI)
COTAÇÃO |  | CABO DE COBRE FLEXÍVEL , CLASSE 5 , ISOLAMENTO TIPO LSHF/ATOX, NÃO HALOGENADO, ANTICHAMA, TERMOPLÁSTICO, UNIPOLAR, SEÇÃO 2,5 MM2, 90°C, 0,6/1KV | M | 1.02 | 1.427 | 1.4556
SUB-TOTAL | [5 empty] | 1.4556
MÃO-DE-OBRA (SEM BDI)
SETOP | ED-50362 | AJUDANTE DE ELETRICISTA COM ENCARGOS COMPLEMENTARES | H | 0.034 | 13.924 | 0.47341
SETOP | ED-50373 | ELETRICISTA COM ENCARGOS COMPLEMENTARES | H | 0.034 | 18.4563 | 0.62751
SUB-TOTAL | [5 empty] | 1.1009
OUTROS - SERVIÇOS (SEM BDI)
SUB-TOTAL | [5 empty] | 0
Total | [5 empty] | 2.5565
BDI (%) |  |  |  |  | 23.03% | 0.58876
TOTAL DO SERVIÇO COM BDI - R$ | [5 empty] | 3.1453
9.1.6.6.6 | ELE-034 | SERVIÇO: CABO FLEXIVEL PVC 750 V, 2 CONDUTORES DE 2,5 MM2 |  |  |  | M
DISCRIMINAÇÃO |  |  | UNID. | QUANT. | PREÇO UNIT. | PREÇO TOTAL
MATERIAIS (SEM BDI)
COTAÇÃO |  | CABO FLEXIVEL PVC 750 V, 2 CONDUTORES DE 2,5 MM2 | M | 1.0184 | 2.4561 | 2.5012
MATED-12522 | SETOP | FITA ISOLANTE ANTI-CHAMA | M | 0.045 | 0.30039 | 0.013518
SUB-TOTAL | [5 empty] | 2.5147
MÃO-DE-OBRA (SEM BDI)
SETOP | ED-50362 | AJUDANTE DE ELETRICISTA COM ENCARGOS COMPLEMENTARES | H | 0.035 | 13.924 | 0.48734
SETOP | ED-50373 | ELETRICISTA COM ENCARGOS COMPLEMENTARES | H | 0.035 | 18.4563 | 0.64597
SUB-TOTAL | [5 empty] | 1.1333
OUTROS - SERVIÇOS (SEM BDI)
SUB-TOTAL
Total | [5 empty] | 3.648
BDI (%) |  |  |  |  | 23.03% | 0.84014
TOTAL DO SERVIÇO COM BDI - R$ | [5 empty] | 4.4882
9.1.6.7.1 | ELE-051 | SERVIÇO: TOMADA SIMPLES - 2P + T - 20A COM PLACA 4"x2" COMPLETA (TOMADA + PLACA + SUPORTE), REFERÊNCIA PIALPLUS OU EQUIVALENTE |  |  |  | UN
DISCRIMINAÇÃO |  |  | UNID. | QUANT. | PREÇO UNIT. | PREÇO TOTAL
MATERIAIS (SEM BDI)
SUB-TOTAL
MÃO-DE-OBRA (SEM BDI)
SUB-TOTAL
OUTROS - SERVIÇOS (SEM BDI)
SUDECAP | 11.31.07 | TOM. 2P+T UNIV.(2 MOD) 20A-250V R.6150 60 PIAL/EQUIVALENTE | UN | 1 | 23.9075 | 23.9083
SUDECAP | 11.31.13 | SUPORTE P/ CX 2X4"(ATE 3 MOD) R.6121 22 PIAL/EQUIVALENTE | UN | 1 | 3.1983 | 3.1983
SUDECAP | 11.31.15 | PLACA P/CX. 2X4"-LINHA PIALPLUS, PIAL/EQUIVALENTE | UN | 1 | 5.46 | 5.46
SUB-TOTAL | [5 empty] | 32.5666
Total | [5 empty] | 32.5666
BDI (%) |  |  |  |  | 23.03% | 7.5001
TOTAL DO SERVIÇO COM BDI - R$ | [5 empty] | 40.0667
9.1.6.7.2 | ELE-066 | SERVIÇO: TOMADA DUPLA - 2P + T - 20A COM PLACA 4"x4" COMPLETA (TOMADAS + PLACA + SUPORTE), REFERÊNCIA PIALPLUS OU EQUIVALENTE |  |  |  | UN
DISCRIMINAÇÃO |  |  | UNID. | QUANT. | PREÇO UNIT. | PREÇO TOTAL
MATERIAIS (SEM BDI)
SUB-TOTAL
MÃO-DE-OBRA (SEM BDI)
SUB-TOTAL
OUTROS - SERVIÇOS (SEM BDI)
11.31.07 | SUDECAP | TOM. 2P+T UNIV.(2 MOD) 20A-250V R.6150 60 PIAL/EQUIVALENTE | UN | 1.9999 | 23.9075 | 47.813
11.31.14 | SUDECAP | SUPORTE P/ CX 4X4"(ATE 6 MOD.)R.6121 24 PIAL/EQUIVALENTE | UN | 1 | 3.7637 | 3.7637
11.31.16 | SUDECAP | PLACA P/CX. 4X4"-LINHA PIALPLUS, PIAL/EQUIVALENTE | UN | 1 | 8.2784 | 8.2784
SUB-TOTAL | [5 empty] | 59.8551
Total | [5 empty] | 59.8551
BDI (%) |  |  |  |  | 23.03% | 13.7846
TOTAL DO SERVIÇO COM BDI - R$ | [5 empty] | 73.6397
9.1.6.7.3 | ELE-067 | SERVIÇO: PULSADOR CAMPAINHA 10A, 250V, CONJUNTO MONTADO PARA EMBUTIR 4" X 2" (PLACA + SUPORTE + MODULO) COMPLETO, REFERÊNCIA PIALPLUS OU EQUIVALENTE |  |  |  | UN
DISCRIMINAÇÃO |  |  | UNID. | QUANT. | PREÇO UNIT. | PREÇO TOTAL
MATERIAIS (SEM BDI)
SUB-TOTAL
MÃO-DE-OBRA (SEM BDI)
SUB-TOTAL
OUTROS - SERVIÇOS (SEM BDI)
11.31.11 | SUDECAP | PULSADOR P/ CAMPAINHA (1 MOD) 2A-250V R.61002 PIAL OU EQUIVALENTE | UN | 1.0001 | 10.9024 | 10.9032
11.31.13 | SUDECAP | SUPORTE P/ CX 2X4"(ATE 3 MOD) R.6121 22 PIAL/EQUIVALENTE | UN | 1 | 3.1983 | 3.1983
11.31.15 | SUDECAP | PLACA P/CX. 2X4"-LINHA PIALPLUS, PIAL/EQUIVALENTE | UN | 1 | 5.46 | 5.46
SUB-TOTAL | [5 empty] | 19.5615
Total | [5 empty] | 19.5615
BDI (%) |  |  |  |  | 23.03% | 4.505
TOTAL DO SERVIÇO COM BDI - R$ | [5 empty] | 24.0665
9.1.6.7.4 | 10.90.86 | SERVIÇO: BOTOEIRA COMANDO MANUAL TIPO LIGA/DESLIGA |  |  |  | UN
DISCRIMINAÇÃO |  |  | UNID. | QUANT. | PREÇO UNIT. | PREÇO TOTAL
MATERIAIS (SEM BDI)
COTAÇÃO |  | BOTOEIRA COMANDO MANUAL TIPO LIGA/DESLIGA | UN | 1 | 39.0324 | 39.0324
SUB-TOTAL | [5 empty] | 39.0324
MÃO-DE-OBRA (SEM BDI)
SETOP | ED-50362 | AJUDANTE DE ELETRICISTA COM ENCARGOS COMPLEMENTARES | H | 0.4 | 13.924 | 5.5696
SETOP | ED-50373 | ELETRICISTA COM ENCARGOS COMPLEMENTARES | H | 0.4 | 18.4563 | 7.3825
SUB-TOTAL | [5 empty] | 12.9521
OUTROS - SERVIÇOS (SEM BDI)
SUB-TOTAL | [5 empty] | 0
Total | [5 empty] | 51.9845
BDI (%) |  |  |  |  | 23.03% | 11.972
TOTAL DO SERVIÇO COM BDI - R$ | [5 empty] | 63.9566
9.1.6.7.5 | 11.31.07 | SERVIÇO: TOMADA SIMPLES - 2P + T - 20A (APENAS MÓDULO) REFERÊNCIA PIAL PLUS OU EQUIVALENTE” |  |  |  | UN
DISCRIMINAÇÃO |  |  | UNID. | QUANT. | PREÇO UNIT. | PREÇO TOTAL
MATERIAIS (SEM BDI)
COTAÇÃO' |  | TOMADA SIMPLES - 2P + T - 20A (APENAS MÓDULO) REFERÊNCIA PIAL PLUS OU EQUIVALENTE” | UN | 1 | 15.8111 | 15.8111
SUB-TOTAL | [5 empty] | 15.8111
MÃO-DE-OBRA (SEM BDI)
SETOP | ED-50362 | AJUDANTE DE ELETRICISTA COM ENCARGOS COMPLEMENTARES | H | 0.25 | 13.924 | 3.481
SETOP | ED-50373 | ELETRICISTA COM ENCARGOS COMPLEMENTARES | H | 0.25 | 18.4563 | 4.6141
SUB-TOTAL | [5 empty] | 8.0951
OUTROS - SERVIÇOS (SEM BDI)
SUB-TOTAL | [5 empty] | 0
Total | [5 empty] | 23.9061
BDI (%) |  |  |  |  | 23.03% | 5.5056
TOTAL DO SERVIÇO COM BDI - R$ | [5 empty] | 29.4117
9.1.6.7.6 | ED-49534 | SERVIÇO: TOMADA DUPLA - 2P + T - 20A SEM PLACA |  |  |  | CJ
DISCRIMINAÇÃO |  |  | UNID. | QUANT. | PREÇO UNIT. | PREÇO TOTAL
MATERIAIS (SEM BDI)
COTAÇÃO |  | TOMADA DUPLA - 2P + T - 20A SEM PLACA | CJ | 1 | 12.3569 | 12.3569
SUB-TOTAL | [5 empty] | 12.3569
MÃO-DE-OBRA (SEM BDI)
SETOP | ED-50362 | AJUDANTE DE ELETRICISTA COM ENCARGOS COMPLEMENTARES | H | 0.25 | 13.924 | 3.481
SETOP | ED-50373 | ELETRICISTA COM ENCARGOS COMPLEMENTARES | H | 0.25 | 18.4563 | 4.6141
SUB-TOTAL | [5 empty] | 8.0951
OUTROS - SERVIÇOS (SEM BDI)
SETOP
SUB-TOTAL
Total | [5 empty] | 20.452
BDI (%) |  |  |  |  | 23.03% | 4.7101
TOTAL DO SERVIÇO COM BDI - R$ | [5 empty] | 25.1621
9.1.6.7.7 | ELE-069 | SERVIÇO: FONTE 12VCA/0,5A PARA ACIONAMENTO DE FECHADURA ELETROMAGNÉTICA, ALIMENTAÇÃO (BIVOLT) 127/220VCA. REF: TRA-400 DA HDL OU EQUIVALENTE |  |  |  | UN
DISCRIMINAÇÃO |  |  | UNID. | QUANT. | PREÇO UNIT. | PREÇO TOTAL
MATERIAIS (SEM BDI)
COTAÇÃO |  | FONTE 12VCA/0,5A PARA ACIONAMENTO DE FECHADURA ELETROMAGNÉTICA, ALIMENTAÇÃO (BIVOLT) 127/220VCA. REF: TRA- 400 DA HDL OU EQUIVALENTE | UN | 1 | 61.3237 | 61.3237
SUB-TOTAL | [5 empty] | 61.3237
MÃO-DE-OBRA (SEM BDI)
ED-50362 | SETOP | AJUDANTE DE ELETRICISTA COM ENCARGOS COMPLEMENTARES | H | 1.0002 | 13.924 | 13.9271
ED-50373 | SETOP | ELETRICISTA COM ENCARGOS COMPLEMENTARES | H | 1 | 18.4563 | 18.4563
SUB-TOTAL | [5 empty] | 32.3834
OUTROS - SERVIÇOS (SEM BDI)
SUB-TOTAL
Total | [5 empty] | 93.7072
BDI (%) |  |  |  |  | 23.03% | 21.5808
TOTAL DO SERVIÇO COM BDI - R$ | [5 empty] | 115.2879
9.1.6.7.8 | ELE-070 | SERVIÇO: KIT PORTEIRO ELETRÔNICO COMPOSTO DE UNIDADE EXTERNA E INTERFONE, ALIMENTAÇÃO BIVOLT (127/220VCA). REF: MODELO F8NT-AZ01 DA HDL OU EQUIVALENTE |  |  |  | UN
DISCRIMINAÇÃO |  |  | UNID. | QUANT. | PREÇO UNIT. | PREÇO TOTAL
MATERIAIS (SEM BDI)
COTAÇÃO |  | Kit Porteiro Eletrônico composto de unidade externa e interfone, alimentação bivolt (127/220Vca). Ref: modelo F8NT-AZ01 da HDL ou equivalente. | UN | 1 | 124.0434 | 124.0434
SUB-TOTAL | [5 empty] | 124.0434
MÃO-DE-OBRA (SEM BDI)
ED-50362 | SETOP | AJUDANTE DE ELETRICISTA COM ENCARGOS COMPLEMENTARES | H | 2 | 13.924 | 27.8479
ED-50373 | SETOP | ELETRICISTA COM ENCARGOS COMPLEMENTARES | H | 2 | 18.4563 | 36.9126
SUB-TOTAL | [5 empty] | 64.7605
OUTROS - SERVIÇOS (SEM BDI)
SUB-TOTAL
Total | [5 empty] | 188.8039
BDI (%) |  |  |  |  | 23.03% | 43.4815
TOTAL DO SERVIÇO COM BDI - R$ | [5 empty] | 232.2855

## 9.2 - ENERGIA
PLANILHA ORÇAMENTÁRIA DE VENDA ENTRADA DE ENERGIA
OBJETO: |  |  | Contratação de empresa especializada para a execução de obra de edificação da Sede das Promotorias de Justiça, com fornecimento de mão-de-obra e materiais, na cidade de Curvelo - MG
ENDERE ÇO: |  |  | Avenida Dr. Dalton Moreira Canabrava (antiga av. Sarobá) s/nº - Bairro Maria Amália . Curvelo/MG
MÊS/PERÍODO DE REFERÊNCIA: |  |  | SETOP ABRIL/2019; SINAPI JUNHO/2019 SUDECAP ABRIL/2019; COLETAS JUL/AGO/SET2019
ITEM | FONTE | CÓDIGO DA FONTE | DESCRIÇÃO DO SERVIÇO | UNID. | QUANT. | PREÇO UNIT. DE VENDA | PREÇO TOTAL. DE VENDA
9.2 |  |  | ENTRADA DE ENERGIA
9.2.1 |  |  | CONJUNTO MEDIDOR
9.2.1.1 | CPU | ENE-001 | CAIXA PARA MEDIDOR POLIFÁSICO CONFORME PADRÕES CEMIG TIPO CM-18, FORNECIDO COM DISJUNTOR TERMOMAGNÉTICO TRIPOLAR EM CAIXA MOLDADA DE 400A 30kA , BARRAMENTOS DE COBRE (SEÇÃO 211MM2) E CAIXA DE PASSAGEM. | UN | 1 | 5637.2169 | 5637.2169
9.2.1.2 | SETOP | ED-49210 | CAIXA PARA MEDIDOR POLIFÁSICO CONFORME PADRÕES CEMIG TIPO CM-4 | UN | 1 | 406.9401 | 406.9401
9.2.1.3 | CPU | ENE-002 | MURETA COM PINGADEIRA PARA INSTALAÇÃO DO CONJUNTO MEDIDOR. DIM.: 2100x2000x600mm (COMPLETA INCLUI ALVENARIA, LAJE E PINGADEIRA EM CONCRETO ARMADO, IMPERMEABILIZAÇÃO DA LAJE E PINGADEIRA EM MANTA ASFALTICA CHAPISCO, REBOCO, SELADOR E PINTURA TEXTURIZADA) | UN | 1 | 1208.1007 | 1208.1007
9.2.1.4 | CPU | ENE-003 | ABERTURA, ENVELOPAMENTO DE CONCRETO E LASTRO DE AREIA , REATERRO, COLOCAÇÃO DE FITA SUBTERRANEA, RETAERRO E COMPACTAÇÃO DE VALA COM LARGURA DE 0,60 M E PROFUNDIDADE DE 0,75 M , INCLUINDO BOTA FORA EM CAÇAMBA | M | 50 | 116.8075 | 5840.3735
9.2.1.5 | CPU | ENE-008 | PLATAFORMA BASCULANTE. DIMENSÕES 500x500mm | UN | 1 | 335.7977 | 335.7977
9.2.2 |  |  | ELETRODUTOS RÍGIDOS
9.2.2.1 | SETOP | ED-49333 | ELETRODUTO DE AÇO GALVANIZADO PESADO, INCLUSIVE CONEXÕES, SUPORTES E FIXAÇÃO DN 100 (4") | M | 27 | 110.7379 | 2989.923
9.2.2.2 | CPU | ENE-004 | CURVA 90 GRAUS DE AÇO GALVANIZADO, DN 100 (4") | UN | 15 | 160.3467 | 2405.2005
9.2.2.3 | SETOP | ed-49308 | ELETRODUTO DE PVC RÍGIDO ROSCÁVEL, DN 20MM (3/4"),INCLUSIVE CONEXÕES, SUPORTES E FIXAÇÃO | M | 1 | 14.6131 | 14.6131
9.2.3 |  |  | DUTOS CORRUGADOS (PEAD)
9.2.3.1 | SETOP | ED-49298 | DUTO CORRUGADO EM PEAD (POLIETILENO DE ALTA DENSIDADE),PARA PROTEÇÃO DE CABOS SUBTERRÂNEOS DN 100 MM (4") | M | 135 | 50.2535 | 6784.2198
9.2.4 |  |  | CAIXAS DE PASSAGEM E ACESSÓRIOS
9.2.4.1 | SETOP | ED-49202 | CAIXA DE PASSAGEM PARA PISO DO TIPO ZC 77X67X90 CM - GARAGEM | UN | 5 | 2064.1034 | 10320.5169
9.2.4.2 | SETOP | ED-49201 | CAIXA DE PASSAGEM PARA PISO DO TIPO ZC 77X67X90 CM - PASSEIO | UN | 1 | 1091.2639 | 1091.2639
9.2.5 |  |  | CABOS ELÉTRICOS
9.2.5.1 | SETOP | ED-49019 | CABO DE COBRE FLEXÍVEL, CLASSE 5, ISOLAMENTO TIPO EPR/HEPR, NÃO HALOGENADO, ANTICHAMA, TERMOFIXO, UNIPOLAR, SEÇÃO 120 MM2, 90°C, 0,6/1KV | M | 512 | 63.4883 | 32506.0147
9.2.5.2 | SETOP | ED-49013 | CABO DE COBRE FLEXÍVEL, CLASSE 5, ISOLAMENTO TIPO EPR/HEPR, NÃO HALOGENADO, ANTICHAMA, TERMOFIXO, UNIPOLAR, SEÇÃO 70 MM2, 90°C, 0,6/1KV (VERDE - TERRA) | M | 112 | 40.0756 | 4488.4627
9.2.5.3 | CPU | ENE-005 | CONECTOR TERMINAL DE PRESSÃO #120MM, INCLUSIVE PARAFUSO E PORCA | UN | 24 | 10.1072 | 242.572
9.2.5.4 | CPU | ENE-006 | CONECTOR TERMINAL DE PRESSÃO #70MM, INCLUSIVE PARAFUSO E PORCA | UN | 6 | 6.8468 | 41.0809
9.2.5.5 | SUDECAP | 60.35.16 | ARAME GALVANIZADO 16 BWG, 1,65MM (0,0166 KG/M) | M | 70 | 14.6131 | 1022.9163
9.2.6 |  |  | ATERRAMENTO
9.2.6.1 | SUDECAP | 11.83.13 | HASTE DE ATERRAMENTO AÇO ZINCADO 25X25X2400MM PADRÃO CEMIG | UN | 3 | 65.0344 | 195.1033
9.2.6.2 | SUDECAP | 74.17.12 | CABO DE COBRE NU (CORDOALHA) 16,0MM2 | M | 7 | 6.7058 | 46.9404
9.2.6.3 | SETOP | ED-48702 | CAIXA PRÉ MOLDADA PARA ATERRAMENTO COM TAMPA DE CONCRETO 25 X 25 X 50 CM, INCLUSIVE ESCAVAÇÃO E BOTA FORA | UN | 3 | 81.6884 | 245.0653
9.2.6.4 | SETOP | ED-51048 | CONECTOR PRENSA-FIOS DE AÇO GALVANIZADO OU LIGA DE COBRE | UN | 3 | 19.1543 | 57.4628
9.2.6.5 | CPU | ENE-007 | ABERTURA E RECOMPOSIÇÃO DE VALA COM PROFUNDIDADE MÍNIMA DE 0,60M E LARGURA DE 0,20M, INCLUINDO DESLOCAMENTO DE RESÍDUOS. | M | 6 | 12.157 | 72.9418
|  |  | TOTAL DO ITEM 9.2 |  |  |  | 75952.7263
ARGAMASSA, TRAÇO 1:3 ( CIMENTO E AREIA), PREPARO MECÂNICO

## CPU ENE
ENTRADA ENERGIA - COMPOSIÇÕES
9.2.1.1 | ENE-001 | SERVIÇO:CAIXA PARA MEDIDOR POLIFÁSICO CONFORME PADRÕES CEMIG TIPO CM-18, FORNECIDO COM DISJUNTOR TERMOMAGNÉTICO TRIPOLAR EM CAIXA MOLDADA DE 400A 30kA , BARRAMENTOS DE COBRE (SEÇÃO 211MM2) E CAIXA DE PASSAGEM. |  |  |  | UN
DISCRIMINAÇÃO |  |  | UNID. | QUANT. | PREÇO UNIT. | PREÇO TOTAL
MATERIAIS (SEM BDI)
COTAÇÃO |  | CAIXA PARA MEDIDOR POLIFÁSICO CONFORME PADRÕES CEMIG TIPO CM-18, FORNECIDO COM DISJUNTOR TERMOMAGNÉTICO TRIPOLAR EM CAIXA MOLDADA DE 400A 30kA , BARRAMENTOS DE COBRE (SEÇÃO 211MM2) E CAIXA DE PASSAGEM. | UN | 1 | 4533.4152 | 4533.4152
SUB-TOTAL | [5 empty] | 4533.4152
MÃO-DE-OBRA (SEM BDI)
ED-50373 | SETOP | ELETRICISTA COM ENCARGOS COMPLEMENTARES | H | 1.5 | 18.4563 | 27.6845
ED-50362 | SETOP | AJUDANTE DE ELETRICISTA COM ENCARGOS COMPLEMENTARES | H | 1.5 | 13.924 | 20.8859
SUB-TOTAL | [5 empty] | 48.5704
OUTROS - SERVIÇOS (SEM BDI)
SUB-TOTAL
Total | [5 empty] | 4581.9856
BDI (%) |  |  |  |  | 23.03% | 1055.2313
TOTAL DO SERVIÇO COM BDI - R$ | [5 empty] | 5637.2169
9.2.1.2 | ED-49210 | SERVIÇO:CAIXA PARA MEDIDOR POLIFÁSICO CONFORME PADRÕES CEMIG TIPO CM-4 |  |  |  | UN
DISCRIMINAÇÃO |  |  | UNID. | QUANT. | PREÇO UNIT. | PREÇO TOTAL
MATERIAIS (SEM BDI)
COTAÇÃO |  | CAIXA PARA MEDIDOR POLIFÁSICO CONFORME PADRÕES CEMIG TIPO CM-4 | un | 1 | 168.8636 | 168.8636
SUB-TOTAL | [5 empty] | 168.8636
MÃO-DE-OBRA (SEM BDI)
ED-50362 | SETOP | AJUDANTE DE ELETRICISTA COM ENCARGOS COMPLEMENTARES | H | 5 | 13.924 | 69.6198
ED-50373 | SETOP | ELETRICISTA COM ENCARGOS COMPLEMENTARES | H | 5 | 18.4563 | 92.2816
SUB-TOTAL | [5 empty] | 161.9014
OUTROS - SERVIÇOS (SEM BDI)
SUB-TOTAL | [5 empty] | 0
Total | [5 empty] | 330.7649
BDI (%) |  |  |  |  | 23.03% | 76.1752
TOTAL DO SERVIÇO COM BDI - R$ | [5 empty] | 406.9401
9.2.1.3 | ENE-002 | SERVIÇO: MURETA COM PINGADEIRA PARA INSTALAÇÃO DO CONJUNTO MEDIDOR. DIM.: 2100x2000x600mm (COMPLETA INCLUI ALVENARIA, LAJE E PINGADEIRA EM CONCRETO ARMADO, IMPERMEABILIZAÇÃO DA LAJE E PINGADEIRA EM MANTA ASFALTICA CHAPISCO, REBOCO, SELADOR E PINTURA TEXTURIZADA) |  |  |  | UN
DISCRIMINAÇÃO |  |  | UNID. | QUANT. | PREÇO UNIT. | PREÇO TOTAL
MATERIAIS (SEM BDI)
SUB-TOTAL
MÃO-DE-OBRA (SEM BDI)
SUB-TOTAL
OUTROS - SERVIÇOS (SEM BDI)
ED-48192 | SETOP | ALVENARIA DE VEDAÇÃO COM BLOCO DE CONCRETO, ESP. 14CM, PARA REVESTIMENTO, INCLUSIVE ARGAMASSA PARA ASSENTAMENTO | M2 | 10 | 36.1175 | 361.1748
ED-49645 | SETOP | FORMA E DESFORMA DE COMPENSADO RESINADO, ESP. 12MM, REAPROVEITAMENTO (3X), EXCLUSIVE ESCORAMENTO | M2 | 3 | 36.6564 | 109.9692
ED-48295 | SETOP | CORTE, DOBRA E MONTAGEM DE AÇO CA-50 DIÂMETRO (6,3MM A 12,5MM) | KG | 10 | 6.7941 | 67.9411
ED-8486 | SETOP | CONCRETO ESTRUTURAL, PREPARADO EM OBRA COM BETONEIRA, CONTROLE "A", COM FCK 20 MPA, BRITA Nº (1 E 2), CONSISTÊNCIA PARA VIBRAÇÃO (FABRICAÇÃO) | M3 | 0.47305 | 261.1538 | 123.5388
ED-50727 | SETOP | CHAPISCO COM ARGAMASSA, TRAÇO 1:3 (CIMENTO E AREIA), ESP. 5MM, APLICADO EM ALVENARIA/ESTRUTURA DE CONCRETO COM COLHER, PREPARO MECÂNICO | M2 | 8 | 5.3805 | 43.0441
ED-50520 | SETOP | PINTURA COM TEXTURA ACRÍLICA COM ROLO, EXCLUSIVE SELADOR ACRÍLICO/FUNDO PREPARADOR | M2 | 8 | 12.9256 | 103.4048
ED-13290 | SETOP | CAMADA DE REGULARIZAÇÃO COM ARGAMASSA, TRAÇO 1:4 (CIMENTO E AREIA), ESP. 20MM, APLICAÇÃO MANUAL, PREPARO MECÂNICO | M2 | 2 | 20.5414 | 41.0827
ED-50168 | SETOP | IMPERMEABILIZAÇÃO COM MANTA ASFÁLTICA PRÉ-FABRICADA, E = 4 MM | M2 | 2 | 51.1193 | 102.2386
ED-50176 | SETOP | PROTEÇÃO MECÂNICA COM AREIA E CIMENTO E = 1,50 CM | M2 | 2 | 14.781 | 29.5619
SUB-TOTAL | [5 empty] | 981.9562
Total | [5 empty] | 981.9562
BDI (%) |  |  |  |  | 23.03% | 226.1445
TOTAL DO SERVIÇO COM BDI - R$ | [5 empty] | 1208.1007
9.2.1.4 | ENE-003 | SERVIÇO:ABERTURA, ENVELOPAMENTO DE CONCRETO E LASTRO DE AREIA , REATERRO, COLOCAÇÃO DE FITA SUBTERRANEA, RETAERRO E COMPACTAÇÃO DE VALA COM LARGURA DE 0,60 M E PROFUNDIDADE DE 0,75 M , INCLUINDO BOTA FORA EM CAÇAMBA |  |  |  | M
DISCRIMINAÇÃO |  |  | UNID. | QUANT. | PREÇO UNIT. | PREÇO TOTAL
MATERIAIS (SEM BDI)
SUB-TOTAL
MÃO-DE-OBRA (SEM BDI)
SUB-TOTAL
OUTROS - SERVIÇOS (SEM BDI)
ED-51107 | SETOP | ESCAVAÇÃO MANUAL DE VALAS H <= 1,50 M | M3 | 0.45 | 44.334 | 19.9503
ED-51094 | SETOP | APILOAMENTO DO FUNDO DE VALAS COM PLACA | M2 | 0.6 | 7.819 | 4.6914
ED-49814 | SETOP | LASTRO DE AREIA | M3 | 0.12 | 84.8425 | 10.1811
ED-49785 | SETOP | FORNECIMENTO DE CONCRETO NÃO ESTRUTURAL, PREPARADO EM OBRA COM BETONEIRA, COM FCK 18 MPA, INCLUSIVE LANÇAMENTO, ADENSAMENTO E ACABAMENTO (FUNDAÇÃO) | M3 | 0.15646 | 339.0078 | 53.041
ED-51121 | SETOP | REATERRO COMPACTADO DE VALA COM EQUIPAMENTO PLACA VIBRATÓRIA | M3 | 0.15 | 27.7772 | 4.1666
ED-51060 | SETOP | FITA SUBTERRÂNEA PARA ATERRAMENTO, LARGURA 75 MM | U | 0.002 | 130.6962 | 0.26139
ED-51125 | SETOP | TRANSPORTE DE MATERIAL DEMOLIDO EM CAÇAMBA | M3 | 0.15 | 17.67 | 2.6505
SUB-TOTAL | [5 empty] | 94.9423
Total | [5 empty] | 94.9423
BDI (%) |  |  |  |  | 23.03% | 21.8652
TOTAL DO SERVIÇO COM BDI - R$ | [5 empty] | 116.8075
9.2.1.5 | ENE-008 | SERVIÇO:PLATAFORMA BASCULANTE. DIMENSÕES 500x500mm |  |  |  | UN
DISCRIMINAÇÃO |  |  | UNID. | QUANT. | PREÇO UNIT. | PREÇO TOTAL
MATERIAIS (SEM BDI)
MATED-12461 | SETOP | PLATAFORMA BASCULANTE. DIMENSÕES 500x500mm | UN | 1 | 234.0833 | 234.0833
SUB-TOTAL | [5 empty] | 234.0833
MÃO-DE-OBRA (SEM BDI)
ED-50373 | SETOP | ELETRICISTA COM ENCARGOS COMPLEMENTARES | H | 1.2 | 18.4563 | 22.1476
ED-50362 | SETOP | AJUDANTE DE ELETRICISTA COM ENCARGOS COMPLEMENTARES | H | 1.2 | 13.924 | 16.7088
SUB-TOTAL | [5 empty] | 38.8563
OUTROS - SERVIÇOS (SEM BDI)
SUB-TOTAL
Total | [5 empty] | 272.9397
BDI (%) |  |  |  |  | 23.03% | 62.858
TOTAL DO SERVIÇO COM BDI - R$ | [5 empty] | 335.7977
9.2.2.1 | ED-49333 | SERVIÇO:ELETRODUTO DE AÇO GALVANIZADO PESADO, INCLUSIVE CONEXÕES, SUPORTES E FIXAÇÃO DN 100 (4") |  |  |  | M
DISCRIMINAÇÃO |  |  | UNID. | QUANT. | PREÇO UNIT. | PREÇO TOTAL
MATERIAIS (SEM BDI)
COTAÇÃO |  | ELETRODUTO DE AÇO GALVANIZADO PESADO, INCLUSIVE CONEXÕES, SUPORTES E FIXAÇÃO DN 100 (4") | M | 1.05 | 54.8844 | 57.6286
SUB-TOTAL | [5 empty] | 57.6286
MÃO-DE-OBRA (SEM BDI)
ED-50362 | SETOP | AJUDANTE DE ELETRICISTA COM ENCARGOS COMPLEMENTARES | H | 1 | 13.924 | 13.924
ED-50373 | SETOP | ELETRICISTA COM ENCARGOS COMPLEMENTARES | H | 1 | 18.4563 | 18.4563
SUB-TOTAL | [5 empty] | 32.3803
OUTROS - SERVIÇOS (SEM BDI)
SUB-TOTAL | [5 empty] | 0
Total | [5 empty] | 90.0089
BDI (%) |  |  |  |  | 23.03% | 20.729
TOTAL DO SERVIÇO COM BDI - R$ | [5 empty] | 110.7379
9.2.2.2 | ENE-004 | SERVIÇO:CURVA 90 GRAUS DE AÇO GALVANIZADO, DN 100 (4") |  |  |  | UN
DISCRIMINAÇÃO |  |  | UNID. | QUANT. | PREÇO UNIT. | PREÇO TOTAL
MATERIAIS (SEM BDI)
2621 | SINAPI | CURVA 90 GRAUS, PARA ELETRODUTO, EM ACO GALVANIZADO ELETROLITICO, DIAMETRO DE 100 MM (4") | UN | 1 | 123.531 | 123.531
SUB-TOTAL | [5 empty] | 123.531
MÃO-DE-OBRA (SEM BDI)
ED-50373 | SETOP | ELETRICISTA COM ENCARGOS COMPLEMENTARES | H | 0.21003 | 18.4563 | 3.8764
ED-50362 | SETOP | AJUDANTE DE ELETRICISTA COM ENCARGOS COMPLEMENTARES | H | 0.21 | 13.924 | 2.924
SUB-TOTAL | [5 empty] | 6.8004
OUTROS - SERVIÇOS (SEM BDI)
SUB-TOTAL
Total | [5 empty] | 130.3314
BDI (%) |  |  |  |  | 23.03% | 30.0153
TOTAL DO SERVIÇO COM BDI - R$ | [5 empty] | 160.3467
Obrs.: | Composição baseada PINI 16.004.000028-SER
9.2.2.3 | ED-49308 | SERVIÇO:ELETRODUTO DE PVC RÍGIDO ROSCÁVEL, DN 20MM (3/4"),INCLUSIVE CONEXÕES, SUPORTES E FIXAÇÃO |  |  |  | M
DISCRIMINAÇÃO |  |  | UNID. | QUANT. | PREÇO UNIT. | PREÇO TOTAL
MATERIAIS (SEM BDI)
COTAÇÃO |  | ELETRODUTO DE PVC RÍGIDO ROSCÁVEL, DN 20 MM (3/4"), INCLUSIVE CONEXÕES, SUPORTES E FIXAÇÃO | M | 1.1 | 1.9669 | 2.1636
SUB-TOTAL | [5 empty] | 2.1636
MÃO-DE-OBRA (SEM BDI)
ED-50362 | SETOP | AJUDANTE DE ELETRICISTA COM ENCARGOS COMPLEMENTARES | H | 0.3 | 13.924 | 4.1772
ED-50373 | SETOP | ELETRICISTA COM ENCARGOS COMPLEMENTARES | H | 0.3 | 18.4563 | 5.5369
SUB-TOTAL | [5 empty] | 9.7141
OUTROS - SERVIÇOS (SEM BDI)
SUB-TOTAL | [5 empty] | 0
Total | [5 empty] | 11.8777
BDI (%) |  |  |  |  | 23.03% | 2.7354
TOTAL DO SERVIÇO COM BDI - R$ | [5 empty] | 14.6131
9.2.3.1 | ED-49298 | SERVIÇO:DUTO CORRUGADO EM PEAD (POLIETILENO DE ALTA DENSIDADE),PARA PROTEÇÃO DE CABOS SUBTERRÂNEOS DN 100 MM (4") |  |  |  | M
DISCRIMINAÇÃO |  |  | UNID. | QUANT. | PREÇO UNIT. | PREÇO TOTAL
MATERIAIS (SEM BDI)
COTAÇÃO |  | DUTO CORRUGADO EM PEAD (POLIETILENO DE ALTA DENSIDADE), PARA PROTEÇÃO DE CABOS SUBTERRÂNEOS DN 100 MM (4") | M | 1.1 | 4.7529 | 5.2282
SUB-TOTAL | [5 empty] | 5.2282
MÃO-DE-OBRA (SEM BDI)
ED-50362 | SETOP | AJUDANTE DE ELETRICISTA COM ENCARGOS COMPLEMENTARES | H | 1.1 | 13.924 | 15.3164
ED-50373 | SETOP | ELETRICISTA COM ENCARGOS COMPLEMENTARES | H | 1.1 | 18.4563 | 20.3019
SUB-TOTAL | [5 empty] | 35.6183
OUTROS - SERVIÇOS (SEM BDI)
SUB-TOTAL | [5 empty] | 0
Total | [5 empty] | 40.8465
BDI (%) |  |  |  |  | 23.03% | 9.407
TOTAL DO SERVIÇO COM BDI - R$ | [5 empty] | 50.2535
9.2.4.1 | ED-49202 | SERVIÇO:CAIXA DE PASSAGEM PARA PISO DO TIPO ZC 77X67X90 CM - GARAGEM |  |  |  | UN
DISCRIMINAÇÃO |  |  | UNID. | QUANT. | PREÇO UNIT. | PREÇO TOTAL
MATERIAIS (SEM BDI)
COTAÇÃO |  | TAMPO E ARO ARTICULADOS PARA CAIXA TIPO ZC - GARAGEM | UN | 1 | 1388.4936 | 1388.4936
SUB-TOTAL | [5 empty] | 1388.4936
MÃO-DE-OBRA (SEM BDI)
SETOP | ED-50381 | PEDREIRO COM ENCARGOS COMPLEMENTARES | H | 0.5 | 18.2619 | 9.131
SETOP | ED-50367 | SERVENTE COM ENCARGOS COMPLEMENTARES | H | 0.5 | 13.0405 | 6.5202
SUB-TOTAL | [5 empty] | 15.6512
OUTROS - SERVIÇOS (SEM BDI)
SETOP | ED-48233 | ALVENARIA DE VEDAÇÃO COM TIJOLO CERÂMICO FURADO, ESP. 19CM, PARA REVESTIMENTO, INCLUSIVE ARGAMASSA PARA ASSENTAMENTO | M² | 2.952 | 42.5916 | 125.7303
SETOP | ED-51093 | APILOAMENTO DO FUNDO DE VALAS COM SOQUETE | M² | 0.8439 | 14.99 | 12.6501
SETOP | ED-48302 | ARGAMASSA, TRAÇO 1:3 ( CIMENTO E AREIA), PREPARO MECÂNICO | M³ | 0.003 | 295.734 | 0.8872
SETOP | ED-51107 | ESCAVAÇÃO MANUAL DE VALAS H <= 1,50 M | M³ | 1.2519 | 44.34 | 55.5092
SETOP | ED-49813 | LASTRO DE BRITA 2 OU 3 APILOADO MANUALMENTE | M³ | 0.0844 | 79.62 | 6.7199
SETOP | ED-51120 | REATERRO MANUAL DE VALA | M³ | 0.408 | 44.34 | 18.0907
SETOP | ED-50761 | REBOCO ARGAMASSA 1:2:8 | M² | 2.592 | 20.83 | 53.9914
SUB-TOTAL | [5 empty] | 273.5788
Total | [5 empty] | 1677.7236
BDI (%) |  |  |  |  | 23.03% | 386.3798
TOTAL DO SERVIÇO COM BDI - R$ | [5 empty] | 2064.1034
9.2.4.2 | ED-49201 | SERVIÇO:CAIXA DE PASSAGEM PARA PISO DO TIPO ZC 77X67X90 CM - PASSEIO |  |  |  | UN
DISCRIMINAÇÃO |  |  | UNID. | QUANT. | PREÇO UNIT. | PREÇO TOTAL
MATERIAIS (SEM BDI)
COTAÇÃO |  | TAMPO E ARO ARTICULADOS PARA CAIXA TIPO ZC - PASSEIO | UN | 1 | 597.7601 | 597.7601
SUB-TOTAL | [5 empty] | 597.7601
MÃO-DE-OBRA (SEM BDI)
SETOP | ED-50381 | PEDREIRO COM ENCARGOS COMPLEMENTARES | H | 0.5 | 18.2619 | 9.131
SETOP | ED-50367 | SERVENTE COM ENCARGOS COMPLEMENTARES | H | 0.5 | 13.0405 | 6.5202
SUB-TOTAL | [5 empty] | 15.6512
OUTROS - SERVIÇOS (SEM BDI)
CSETOP | ED-48233 | ALVENARIA DE VEDAÇÃO COM TIJOLO CERÂMICO FURADO, ESP. 19CM, PARA REVESTIMENTO, INCLUSIVE ARGAMASSA PARA ASSENTAMENTO | M² | 2.952 | 42.5916 | 125.7303
SETOP | ED-51093 | APILOAMENTO DO FUNDO DE VALAS COM SOQUETE | M² | 0.8439 | 14.99 | 12.6501
SETOP | ED-48302 | ARGAMASSA, TRAÇO 1:3 ( CIMENTO E AREIA), PREPARO MECÂNICO | M³ | 0.003 | 295.734 | 0.8872
SETOP | ED-51107 | ESCAVAÇÃO MANUAL DE VALAS H <= 1,50 M | M³ | 1.2519 | 44.34 | 55.5092
SETOP | ED-49813 | LASTRO DE BRITA 2 OU 3 APILOADO MANUALMENTE | M³ | 0.0844 | 79.62 | 6.7199
SETOP | ED-51120 | REATERRO MANUAL DE VALA | M³ | 0.408 | 44.34 | 18.0907
SETOP | ED-50761 | REBOCO ARGAMASSA 1:2:8 | M² | 2.592 | 20.83 | 53.9914
SUB-TOTAL | [5 empty] | 273.5788
Total | [5 empty] | 886.9901
BDI (%) |  |  |  |  | 23.03% | 204.2738
TOTAL DO SERVIÇO COM BDI - R$ | [5 empty] | 1091.2639
9.2.5.1 | ED-49019 | SERVIÇO:CABO DE COBRE FLEXÍVEL, CLASSE 5, ISOLAMENTO TIPO EPR/HEPR, NÃO HALOGENADO, ANTICHAMA, TERMOFIXO, UNIPOLAR, SEÇÃO 120 MM2, 90°C, 0,6/1KV |  |  |  | M
DISCRIMINAÇÃO |  |  | UNID. | QUANT. | PREÇO UNIT. | PREÇO TOTAL
MATERIAIS (SEM BDI)
COTAÇÃO |  | CABO DE COBRE FLEXÍVEL, CLASSE 5, ISOLAMENTO TIPO EPR/HEPR, NÃO HALOGENADO, ANTICHAMA, TERMOFIXO, UNIPOLAR, SEÇÃO 120 MM2, 90°C, 0,6/1KV | M | 1.02 | 47.4493 | 48.3983
COTAÇÃO |  | FITA ISOLANTE ANTI-CHAMA | M | 0.055 | 0.32 | 0.0176
SUB-TOTAL | [5 empty] | 48.3983
MÃO-DE-OBRA (SEM BDI)
SETOP | ED-50362 | AJUDANTE DE ELETRICISTA COM ENCARGOS COMPLEMENTARES | H | 0.12222 | 13.924 | 1.7018
SETOP | ED-50373 | ELETRICISTA COM ENCARGOS COMPLEMENTARES | H | 0.081481 | 18.4563 | 1.5038
SUB-TOTAL | [5 empty] | 3.2057
OUTROS - SERVIÇOS (SEM BDI)
SUB-TOTAL | [5 empty] | 0
Total | [5 empty] | 51.6039
BDI (%) |  |  |  |  | 23.03% | 11.8844
TOTAL DO SERVIÇO COM BDI - R$ | [5 empty] | 63.4883
9.2.5.2 | ED-49013 | SERVIÇO:CABO DE COBRE FLEXÍVEL, CLASSE 5, ISOLAMENTO TIPO EPR/HEPR, NÃO HALOGENADO, ANTICHAMA, TERMOFIXO, UNIPOLAR, SEÇÃO 70 MM2, 90°C, 0,6/1KV (VERDE - TERRA) |  |  |  | M
DISCRIMINAÇÃO |  |  | UNID. | QUANT. | PREÇO UNIT. | PREÇO TOTAL
MATERIAIS (SEM BDI)
COTAÇÃO |  | CABO DE COBRE FLEXÍVEL, CLASSE 5, ISOLAMENTO TIPO EPR/HEPR, NÃO HALOGENADO, ANTICHAMA, TERMOFIXO, UNIPOLAR, SEÇÃO 70 MM2, 90°C, 0,6/1KV | M | 1.02 | 29.0925 | 29.6743
COTAÇÃO |  | FITA ISOLANTE ANTI-CHAMA | M | 0.045 | 0.32 | 0.0144
SUB-TOTAL | [5 empty] | 29.6887
MÃO-DE-OBRA (SEM BDI)
SETOP | ED-50362 | AJUDANTE DE ELETRICISTA COM ENCARGOS COMPLEMENTARES | H | 0.11 | 13.924 | 1.5316
SETOP | ED-50373 | ELETRICISTA COM ENCARGOS COMPLEMENTARES | H | 0.073333 | 18.4563 | 1.3535
SUB-TOTAL | [5 empty] | 2.8851
OUTROS - SERVIÇOS (SEM BDI)
SUB-TOTAL | [5 empty] | 0
Total | [5 empty] | 32.5738
BDI (%) |  |  |  |  | 23.03% | 7.5017
TOTAL DO SERVIÇO COM BDI - R$ | [5 empty] | 40.0756
9.2.5.3 | ENE-005 | SERVIÇO:CONECTOR TERMINAL DE PRESSÃO #120MM, INCLUSIVE PARAFUSO E PORCA |  |  |  | UN
DISCRIMINAÇÃO |  |  | UNID. | QUANT. | PREÇO UNIT. | PREÇO TOTAL
MATERIAIS (SEM BDI)
1581 | SINAPI | TERMINAL A COMPRESSAO EM COBRE ESTANHADO PARA CABO 120 MM2, 1 FURO E 1 COMPRESSAO, PARA PARAFUSO DE FIXACAO M12 | UN | 1 | 6.2728 | 6.2728
SUB-TOTAL | [5 empty] | 6.2728
MÃO-DE-OBRA (SEM BDI)
ED-50373 | SETOP | ELETRICISTA COM ENCARGOS COMPLEMENTARES | H | 0.05999 | 18.4563 | 1.1072
ED-50362 | SETOP | AJUDANTE DE ELETRICISTA COM ENCARGOS COMPLEMENTARES | H | 0.05998 | 13.924 | 0.83516
SUB-TOTAL | [5 empty] | 1.9424
OUTROS - SERVIÇOS (SEM BDI)
SUB-TOTAL
Total | [5 empty] | 8.2152
BDI (%) |  |  |  |  | 23.03% | 1.892
TOTAL DO SERVIÇO COM BDI - R$ | [5 empty] | 10.1072
9.2.5.4 | ENE-006 | SERVIÇO: CONECTOR TERMINAL DE PRESSÃO #70MM, INCLUSIVE PARAFUSO E PORCA |  |  |  | UN
DISCRIMINAÇÃO |  |  | UNID. | QUANT. | PREÇO UNIT. | PREÇO TOTAL
MATERIAIS (SEM BDI)
1579 | SINAPI | TERMINAL A COMPRESSAO EM COBRE ESTANHADO PARA CABO 70 MM2, 1 FURO E 1 COMPRESSAO, PARA PARAFUSO DE FIXACAO M10 | UN | 1 | 3.6223 | 3.6223
SUB-TOTAL | [5 empty] | 3.6223
MÃO-DE-OBRA (SEM BDI)
ED-50373 | SETOP | ELETRICISTA COM ENCARGOS COMPLEMENTARES | H | 0.06 | 18.4563 | 1.1074
ED-50362 | SETOP | AJUDANTE DE ELETRICISTA COM ENCARGOS COMPLEMENTARES | H | 0.06 | 13.924 | 0.83544
SUB-TOTAL | [5 empty] | 1.9428
OUTROS - SERVIÇOS (SEM BDI)
SUB-TOTAL
Total | [5 empty] | 5.5652
BDI (%) |  |  |  |  | 23.03% | 1.2817
TOTAL DO SERVIÇO COM BDI - R$ | [5 empty] | 6.8468
9.2.5.5 | 60.35.16 | SERVIÇO:ARAME GALVANIZADO 16 BWG, 1,65MM (0,0166 KG/M) |  |  |  | M
DISCRIMINAÇÃO |  |  | UNID. | QUANT. | PREÇO UNIT. | PREÇO TOTAL
MATERIAIS (SEM BDI)
SUDECAP | 60.35.16 | ARAME GALVANIZADO 16 BWG, 1,65MM (0,0166 KG/M) | M | 1.05 | 11.3121 | 11.8777
SUB-TOTAL | [5 empty] | 11.8777
MÃO-DE-OBRA (SEM BDI)
SUB-TOTAL | [5 empty] | 0
OUTROS - SERVIÇOS (SEM BDI)
SUB-TOTAL | [5 empty] | 0
Total | [5 empty] | 11.8777
BDI (%) |  |  |  |  | 23.03% | 2.7354
TOTAL DO SERVIÇO COM BDI - R$ | [5 empty] | 14.6131
9.2.6.1 | 11.83.13 | SERVIÇO:HASTE DE ATERRAMENTO AÇO ZINCADO 25X25X2400MM PADRÃO CEMIG |  |  |  | UN
DISCRIMINAÇÃO |  |  | UNID. | QUANT. | PREÇO UNIT. | PREÇO TOTAL
MATERIAIS (SEM BDI)
COTAÇÃO |  | HASTE DE ATERRAMENTO AÇO ZINCADO 25X25X2400MM PADRÃO CEMIG | UM | 1 | 36.6705 | 36.6705
SUB-TOTAL | [5 empty] | 36.6705
MÃO-DE-OBRA (SEM BDI)
ED-50373 | SETOP | ELETRICISTA COM ENCARGOS COMPLEMENTARES | H | 0.5 | 18.4563 | 9.2282
ED-50362 | SETOP | AJUDANTE DE ELETRICISTA COM ENCARGOS COMPLEMENTARES | H | 0.5 | 13.924 | 6.962
SUB-TOTAL | [5 empty] | 16.1901
OUTROS - SERVIÇOS (SEM BDI)
SUB-TOTAL | [5 empty] | 0
Total | [5 empty] | 52.8606
BDI (%) |  |  |  |  | 23.03% | 12.1738
TOTAL DO SERVIÇO COM BDI - R$ | [5 empty] | 65.0344
9.2.6.2 | 74.17.12 | SERVIÇO:CABO DE COBRE NU (CORDOALHA) 16,0MM2 |  |  |  | M
DISCRIMINAÇÃO |  |  | UNID. | QUANT. | PREÇO UNIT. | PREÇO TOTAL
MATERIAIS (SEM BDI)
COTAÇÃO |  | CABO DE COBRE NU (CORDOALHA) 16,0MM2 | un | 1.03 | 1.6765 | 1.7268
SUB-TOTAL | [5 empty] | 1.7268
MÃO-DE-OBRA (SEM BDI)
ED-50373 | SETOP | ELETRICISTA COM ENCARGOS COMPLEMENTARES | H | 0.115 | 18.4563 | 2.1225
ED-50362 | SETOP | AJUDANTE DE ELETRICISTA COM ENCARGOS COMPLEMENTARES | H | 0.115 | 13.924 | 1.6013
SUB-TOTAL | [5 empty] | 3.7237
OUTROS - SERVIÇOS (SEM BDI)
SUB-TOTAL | [5 empty] | 0
Total | [5 empty] | 5.4505
BDI (%) |  |  |  |  | 23.03% | 1.2553
TOTAL DO SERVIÇO COM BDI - R$ | [5 empty] | 6.7058
9.2.6.3 | ED-48702 | SERVIÇO:CAIXA PRÉ MOLDADA PARA ATERRAMENTO COM TAMPA DE CONCRETO 25 X 25 X 50 CM, INCLUSIVE ESCAVAÇÃO E BOTA FORA |  |  |  | UN
DISCRIMINAÇÃO |  |  | UNID. | QUANT. | PREÇO UNIT. | PREÇO TOTAL
MATERIAIS (SEM BDI)
SUB-TOTAL | [5 empty] | 0
MÃO-DE-OBRA (SEM BDI)
SUB-TOTAL | [5 empty] | 0
OUTROS - SERVIÇOS (SEM BDI)
SETOP | ED-51107 | ESCAVAÇÃO MANUAL DE VALAS | M³ | 0.06125 | 44.34 | 2.7158
SETOP | ED-48315 | CONCRETO NÃO ESTRUTURAL, PREPARADO EM OBRA COM BETONEIRA, CONTROLE "B", COM FCK 15 MPA, BRITA Nº (1 E 2), CONSISTÊNCIA PARA VIBRAÇÃO (FABRICAÇÃO) | M³ | 0.0355 | 287.92 | 10.2212
SETOP | ED-8563 | FORMA EM TÁBUA REAPROVEITAMENTO 3 X | M² | 1.27 | 39.5 | 50.165
SETOP | ED-48295 | CORTE, DOBRA E ARMAÇÃO DE AÇO CA-50 D <= 12,5 MM | KG | 0.4853 | 6.79 | 3.2952
SUB-TOTAL | [5 empty] | 66.3972
Total | [5 empty] | 66.3972
BDI (%) |  |  |  |  | 23.03% | 15.2913
TOTAL DO SERVIÇO COM BDI - R$ | [5 empty] | 81.6884
9.2.6.4 | ED-51048 | SERVIÇO:CONECTOR PRENSA-FIOS DE AÇO GALVANIZADO OU LIGA DE COBRE |  |  |  | UN
DISCRIMINAÇÃO |  |  | UNID. | QUANT. | PREÇO UNIT. | PREÇO TOTAL
MATERIAIS (SEM BDI)
COTAÇÃO |  | CONECTOR CABO-HASTE EM BRONZE NATURAL PARA UM CABO DE COBRE DE 16-70 MM² | UN | 1 | 12.3308 | 12.3308
SUB-TOTAL | [5 empty] | 12.3308
MÃO-DE-OBRA (SEM BDI)
ED-50362 | SETOP | AJUDANTE DE ELETRICISTA COM ENCARGOS COMPLEMENTARES | H | 0.1 | 13.924 | 1.3924
ED-50373 | SETOP | ELETRICISTA COM ENCARGOS COMPLEMENTARES | H | 0.1 | 18.4563 | 1.8456
SUB-TOTAL | [5 empty] | 3.238
OUTROS - SERVIÇOS (SEM BDI)
SUB-TOTAL | [5 empty] | 0
Total | [5 empty] | 15.5688
BDI (%) |  |  |  |  | 23.03% | 3.5855
TOTAL DO SERVIÇO COM BDI - R$ | [5 empty] | 19.1543
9.2.6.5 | ENE-007 | SERVIÇO:ABERTURA E RECOMPOSIÇÃO DE VALA COM PROFUNDIDADE MÍNIMA DE 0,60M E LARGURA DE 0,20M, INCLUINDO DESLOCAMENTO DE RESÍDUOS. |  |  |  | M
DISCRIMINAÇÃO |  |  | UNID. | QUANT. | PREÇO UNIT. | PREÇO TOTAL
MATERIAIS (SEM BDI)
ED-51107 | SETOP | ESCAVAÇÃO MANUAL DE VALAS H <= 1,50 M | M3 | 0.11869 | 44.334 | 5.262
ED-51094 | SETOP | APILOAMENTO DO FUNDO DE VALAS COM PLACA | M2 | 0.2 | 7.819 | 1.5638
ED-51121 | SETOP | REATERRO COMPACTADO DE VALA COM EQUIPAMENTO PLACA VIBRATÓRIA | M3 | 0.11 | 27.7772 | 3.0555
SUB-TOTAL | [5 empty] | 9.8813
MÃO-DE-OBRA (SEM BDI) | [5 empty] | 0
SUB-TOTAL | [5 empty] | 0
OUTROS - SERVIÇOS (SEM BDI)
SUB-TOTAL
Total | [5 empty] | 9.8813
BDI (%) |  |  |  |  | 23.03% | 2.2757
TOTAL DO SERVIÇO COM BDI - R$ | [5 empty] | 12.157

## 10 - TELEFONE
PLANILHA ORÇAMENTÁRIA DE VENDA TELECOMUNICAÇÕES
OBJETO: |  |  | Contratação de empresa especializada para a execução de obra de edificação da Sede das Promotorias de Justiça, com fornecimento de mão-de-obra e materiais, na cidade de Curvelo - MG
ENDEREÇO: |  |  | Avenida Dr. Dalton Moreira Canabrava (antiga av. Sarobá) s/nº - Bairro Maria Amália . Curvelo/MG
MÊS/PERÍODO DE REFERÊNCIA: |  |  | SETOP ABRIL/2019; SINAPI JUNHO/2019 SUDECAP ABRIL/2019; COLETAS JUN/JUL/AGO/SET/2019
ITEM | FONTE | CÓDIGO DA FONTE | DESCRIÇÃO DO SERVIÇO | UNID. | QUANT. | PREÇO UNIT. DE VENDA | PREÇO TOTAL DE VENDA
10 |  |  | TELECOMUNICAÇÕES
10.1 |  |  | ELETROCALHAS E CANALETAS DE ALUMÍNIO
10.1.1 | SETOP | ED-49046 | ELETROCALHA LISA GALVANIZADA ELETROLÍTICA CHAPA 14 - 300X100 MM COM TAMPA, INCLUSIVE CONEXÃO | m | 39 | 204.221 | 7964.62
10.1.2 | SETOP | ED-49045 | ELETROCALHA LISA GALVANIZADA ELETROLÍTICA CHAPA 14 -200X100 MM COM TAMPA, INCLUSIVE CONEXÃO | m | 68 | 150.036 | 10202.446
10.1.3 | CPU | TEL-019 | SEPTO DIVISOR GALVANIZADO ELETROLÍTICO CHAPA 14 PARA ELETROCALHA | m | 107 | 22.3967 | 2396.4518
10.1.4 | CPU | TEL-001 | DUTO DUPLO (CANALETA) TIPO “D”, EM PERFIL DE ALUMÍNIO ANODIZADO, DIMENSÕES 25X73MM, COM DUAS VIAS PARA PASSAGEM DE CABOS, COR BRANCO. REF: DT 12241.00 DA DUTOTEC OU EQUIVALENTE. | m | 314 | 64.7517 | 20332.0358
10.1.5 | CPU | TEL-002 | PORTA EQUIPAMENTOS PARA TRÊS PORTAS RJ45 SEM COLAR TIPO KEYSTONE, EM PLÁSTICO ABS NA COR BRANCA. REF: DT 62242.00 DA DUTOTEC OU EQUIVALENTE. | un | 98 | 24.632 | 2413.9384
10.1.6 | CPU | TEL-003 | CURVA VERTICAL INTERNA, EM ALUMÍNIO ANODIZADO PINTADO NA COR BRANCA, R=30MM, LARGURA DE 73MM, COM UM SEPTO. REF: DT 38040.30 DA DUTOTEC OU EQUIVALENTE. | un | 73 | 32.7513 | 2390.848
10.1.7 | CPU | TEL-004 | CURVA VERTICAL EXTERNA, EM ALUMÍNIO ANODIZADO PINTADO NA COR BRANCA, R=30MM, LARGURA DE 73MM, COM UM SEPTO. REF: DT 38240.30 DA DUTOTEC OU EQUIVALENTE. | un | 32 | 60.5374 | 1937.1974
10.1.8 | CPU | TEL-005 | TAMPA TERMINAL STANDARD, PARA FECHAMENTO DE DUTO DE ALUMÍNIO, EM PLÁSTICO ABS NA COR BRANCA, DIMENSÕES 25X73MM. REF: DT 49140.00 DA DUTOTEC OU EQUIVALENTE. | un | 87 | 9.9394 | 864.7256
10.1.9 | CPU | TEL-020 | TAMPA PLANA LISA PARA DUTO, EM PERFIL DE ALUMÍNIO ANODIZADO PINTADO NA COR BRANCA, LARGURA DE 73MM. REF: DT 15140.00 DA DUTOTEC OU SIMILAR. | m | 314 | 38.7415 | 12164.8231
10.1.10 | CPU | TEL-023 | PORTA EQUIPAMENTOS PARA TRÊS BLOCOS TIPO PIAL LEGRAND, EM PLÁSTICO ABS NA COR BRANCA. REF: DT 64440.00 DA DUTOTEC OU EQUIVALENTE. | un | 119 | 33.9882 | 4044.6011
10.1.11 | SETOP | ED-49451 | PERFILADO PERFURADO EM CHAPA DE AÇO, DIMENSÕES (38X38)MM, INCLUSIVE ELEMENTOS DE FIXAÇÃO. REF.: MOPA OU EQUIVALENTE. | m | 35 | 22.9798 | 804.2942
10.1.12 | SUDECAP | 11.11.19 | VERGALHÃO DE AÇO COM ROSCA TOTAL, DIÂMETRO 1/4", INCLUSIVE ELEMENTOS DE FIXAÇÃO. REF.: MOPA OU EQUIVALENTE. | m | 126 | 15.3111 | 1929.1929
10.2 |  |  | ELETRODUTOS RÍGIDOS
10.2.1 | SETOP | ED-49318 | ELETRODUTO DE AÇO GALVANIZADO LEVE, INCLUSIVE CONEXÕES, SUPORTES E FIXAÇÃO DN 25 (1") | m | 76 | 24.3493 | 1850.544
10.2.2 | SETOP | ED-49319 | ELETRODUTO DE AÇO GALVANIZADO MÉDIO, INCLUSIVE CONEXÕES, SUPORTES E FIXAÇÃO DN 32 (1.1/4") | m | 2 | 32.557 | 65.1139
10.2.3 | SETOP | ED-49320 | ELETRODUTO DE AÇO GALVANIZADO MÉDIO, INCLUSIVE CONEXÕES, SUPORTES E FIXAÇÃO DN 40 (1.1/2") | m | 46 | 35.287 | 1623.2015
10.2.4 | SETOP | ED-49321 | ELETRODUTO DE AÇO GALVANIZADO MÉDIO, INCLUSIVE CONEXÕES, SUPORTES E FIXAÇÃO DN 50 (2") | m | 2 | 39.0242 | 78.0484
10.2.5 | SETOP | ED-49323 | ELETRODUTO DE AÇO GALVANIZADO MÉDIO, INCLUSIVE CONEXÕES, SUPORTES E FIXAÇÃO DN 80 (3") | m | 12 | 78.8789 | 946.5466
10.3 |  |  | ELETRODUTOS FLEXÍVEIS
10.3.1 | SETOP | ED-49414 | ELETRODUTO FLEXÍVEL CORRUGADO REFORÇADO, PVC, ANTI-CHAMA DN 32MM (1’’) - APLICAÇÃO EM ALVENARIA | m | 212 | 8.3579 | 1771.8769
10.3.2 | CPU | TEL-006 | ELETRODUTO FLEXÍVEL CORRUGADO, PVC, ANTI-CHAMA DN 40MM (1 1/2’’) - APLICAÇÃO EM ALVENARIA | m | 8 | 13.7473 | 109.9781
10.3.3 | SETOP | ED-7249 | ELETRODUTO FLEXÍVEL, EM AÇO GALVANIZADO, DN 1", INCLUSIVE CONEXÕES, SUPORTES E FIXAÇÃO | m | 42 | 11.8124 | 496.1206
10.3.4 | SETOP | ED-7251 | ELETRODUTO FLEXÍVEL , EM AÇO GALVANIZADO, REVESTIDO EXTERNAMENTE COM PVC PRETO (1.1/2"), INCLUSIVE CONEXÕES, SUPORTES E FIXAÇÃO | m | 12 | 20.4972 | 245.9664
10.4 |  |  | DUTOS CORRUGADOS (PEAD)
10.4.1 | SINAPI | 40401 | ELETRODUTO FLEXIVEL PLANO EM PEAD, COR PRETA E LARANJA, DIAMETRO 32 MM | m | 24 | 2.3148 | 55.5545
10.4.2 | SETOP | ED-49297 | DUTO CORRUGADO EM PEAD (POLIETILENODEALTADENSIDADE), PARA PROTEÇÃO DE CABOS SUBTERRÂNEOS DN 75 MM (3") | m | 40 | 36.4709 | 1458.8352
10.4.3 | SUDECAP | 60.35.16 | ARAME GALVANIZADO 16 BWG, 1,65MM (0,0166 KG/M) | m | 40 | 14.6131 | 584.5236
10.4.4 | CPU | TEL-018 | ABERTURA, ENVELOPAMENTO DE CONCRETO, FECHAMENTO E COMPACTAÇÃO DE VALA COM LARGURA DE 0,25 M E PROFUNDIDADE DE 0,25 M , INCLUINDO RECOMPOSIÇÃO. | m | 20 | 23.8633 | 477.2667
10.5 |  |  | CAIXAS DE PASSAGEM E ACESSÓRIOS
10.5.1 | SETOP | ED-49175 | CAIXA SUBTERRÂNEA DE ENTRADA TELEFÔNICA TIPO R1, 60X35X50CM | un | 2 | 521.1766 | 1042.3533
10.5.2 | SETOP | ED-49187 | CAIXA DE LIGAÇÃO DE PVC PARA ELETRODUTO FLEXÍVEL, RETANGULAR, DIMENSÕES 4 X 2" | un | 43 | 7.1829 | 308.8628
10.5.3 | SETOP | ED-49188 | CAIXA DE LIGAÇÃO DE PVC PARA ELETRODUTO FLEXÍVEL, QUADRADA, DIMENSÕES 4 X 4" | un | 46 | 8.3226 | 382.8382
10.5.4 | SETOP | ED-48382 | TOMADA DUPLA PARA LÓGICA RJ45, 4"X4", EMBUTIR, COMPLETA (TOMADAS RJ45 + PLACA + SUPORTE + ADAPTADOR), REFERÊNCIAS: FURUKAWA OU EQUIVALENTE / PIALPLUS OU EQUIVALENTE | un | 44 | 127.012 | 5588.5262
10.5.5 | SETOP | ED-49214 | CAIXA DE PASSAGEM 15X15CM EM CHAPA DE FERRO COM TAMPA CEGA | un | 7 | 28.431 | 199.0172
10.5.6 | SETOP | ED-49215 | CAIXA DE PASSAGEM 20X20CM EM CHAPA DE FERRO COM TAMPA CEGA | un | 4 | 31.4438 | 125.7751
10.5.7 | CPU | TEL-009 | CAIXA DE PASSAGEM 4X2" DE ALUMÍNIO DE EMBUTIR NO PISO, FORNECIDA COM TAMPA. | un | 7 | 32.2301 | 225.6106
10.5.8 | CPU | TEL-010 | CAIXA DE PASSAGEM 4X4" DE ALUMÍNIO DE EMBUTIR NO PISO, FORNECIDA COM TAMPA. | un | 1 | 33.6743 | 33.6743
10.5.9 | SUDECAP | 11.31.16 | PLACA CEGA PARA CAIXA 4X4", REFERÊNCIA PIALPLUS OU EQUIVALENTE | un | 2 | 10.1868 | 20.3735
10.5.10 | SUDECAP | 11.31.15 | PLACA CEGA PARA CAIXA 2X4", REFERÊNCIA PIALPLUS OU EQUIVALENTE | un | 43 | 6.7146 | 288.7278
10.5.11 | CPU | TEL-007 | MÓDULO CEGO, REFERÊNCIA PIALPLUS OU EQUIVALENTE | un | 6 | 9.4888 | 56.9327
10.5.12 | SUDECAP | 11.31.12 | SUPORTE PARA PLACA 4"X2”, PARA 3 MÓDULOS. REF: PIAL PLUS OU SIMILAR. | un | 2 | 4.0199 | 8.0398
10.5.13 | SUDECAP | 11.31.13 | SUPORTE PARA PLACA 4"X4”, PARA 6 MÓDULOS. REF: PIAL PLUS OU SIMILAR. | un | 43 | 3.9316 | 169.0577
10.6 |  |  | CONDULETE
10.6.1 | SETOP | ED-49071 | CONDULETE TIPO C EM ALUMÍNIO PARA ELETRODUTO ROSCADO D= 1" | un | 1 | 29.8005 | 29.8005
10.6.2 | SETOP | ED-49080 | CONDULETE TIPO E EM ALUMÍNIO PARA ELETRODUTO ROSCADO D= 1" | un | 3 | 30.6751 | 92.0254
10.6.3 | SETOP | ED-49122 | CONDULETE TIPO LL EM ALUMÍNIO PARA ELETRODUTO ROSCADO D= 1" | un | 7 | 29.0318 | 203.2227
10.6.4 | SETOP | ED-49123 | CONDULETE TIPO LL EM ALUMÍNIO PARA ELETRODUTO ROSCADO D= 1 1/4" | un | 4 | 38.5559 | 154.2238
10.6.5 | SETOP | ED-49124 | CONDULETE TIPO LL EM ALUMÍNIO PARA ELETRODUTO ROSCADO D= 1 1/2" | un | 4 | 46.3396 | 185.3583
10.6.6 | SETOP | ED-49107 | CONDULETE TIPO LR EM ALUMÍNIO PARA ELETRODUTO ROSCADO D= 1" | un | 9 | 30.3306 | 272.975
10.6.7 | SETOP | ED-49090 | CONDULETE TIPO LR EM ALUMÍNIO PARA ELETRODUTO ROSCADO D= 1 1/4" | un | 4 | 42.1606 | 168.6425
10.6.8 | SETOP | ED-49109 | CONDULETE TIPO LR EM ALUMÍNIO PARA ELETRODUTO ROSCADO D= 1" | un | 4 | 40.2081 | 160.8323
10.6.9 | SETOP | ED-49089 | CONDULETE TIPO T EM ALUMÍNIO PARA ELETRODUTO ROSCADO D= 1" | un | 3 | 32.2036 | 96.6107
10.6.10 | SETOP | ED-49091 | CONDULETE TIPO T EM ALUMÍNIO PARA ELETRODUTO ROSCADO D = 1 1/2" | un | 8 | 48.1949 | 385.5594
10.6.11 | CPU | TEL-021 | TAMPA CEGA P/ CONDULETE D=1" | un | 23 | 5.9106 | 135.9441
10.6.12 | CPU | TEL-011 | TAMPA CEGA P/ CONDULETE D=1 1/4" | un | 8 | 14.0029 | 112.0231
10.6.13 | CPU | TEL-012 | TAMPA CEGA P/ CONDULETE D= 1 1/2" | un | 8 | 7.9073 | 63.2586
10.7 |  |  | CABOS ELÉTRICOS
10.7.1 | SETOP | ED-48365 | CABO UTP 4 PARESCATEGORIA 6 COM REVESTIMENTO EXTERNO NÃO PROPAGANTE A CHAMA, COM BAIXO NÍVEL DE EMISSÃO DE FUMAÇA (LSZH). REFERÊNCIA FURUKAWA OU EQUIVALENTE. | m | 50 | 5.7869 | 289.3462
10.7.2 | CPU | TEL-022 | CABO DE PAR TRANCADO UTP, 4 PARES, CATEGORIA 5E, COM BAIXO NÍVEL DE EMISSÃO DE FUMAÇA (LSZH). REFERÊNCIA FURUKAWA OU EQUIVALENTE. | m | 9500 | 4.656 | 44232.4275
10.7.3 | SETOP | ED-48934 | CABO TELEFÔNICO CI 50.50 | m | 23 | 23.5099 | 540.7285
10.8 |  |  | TOMADAS
10.8.1 | SUDECAP | 11.82.50 | TOMADA RJ45, 8 FIOS, CAT 5E (APENAS MODULO), REFERÊNCIA FURUKAWA OU EQUIVALENTE. | un | 252 | 29.6768 | 7478.5448
10.9 |  |  | RACK, DG E EQUIPAMENTOS |  |  | 0 | 0
10.9.1 | CPU | TEL-013 | RACK PADRÃO 19", 32U', COM 1000MM DE PROFUNDIDADE, COM TETO REMOVIVÉL PARA INSTALAÇÃO DE KIT EXAUSTOR. REF.: CARTHOM'S OU EQUIVALENTE. | un | 3 | 1971.7511 | 5915.2534
10.9.2 | SETOP | ED-48376 | GAVETA DE VENTILAÇÃO COM 4 VENTILADORES PARA RACK 19" | un | 3 | 398.538 | 1195.614
10.9.3 | SETOP | ED-48377 | ORGANIZADOR DE CABOS DE 1U PARA RACK 19" | un | 25 | 132.5427 | 3313.5668
10.9.4 | SETOP | ED-48361 | ANILHA (MARCADOR) PARA IDENTIFICAÇÃO DE CABOS (#6MM2)-500 UN | un | 3 | 66.6336 | 199.9007
10.9.5 | SUDECAP | 11.82.59 | PATCH CORD, CATEGORIA 5 E, EXTENSAO DE 1,50 M, REFERÊNCIA FURUKAWA OU EQUIVALENTE. | un | 156 | 20.5149 | 3200.3197
10.9.6 | SINAPI | 98301 | PATCH PANEL, 24 PORTAS, CATEGORIA 5E, COM RACKS DE 19" E 1 U DE ALTURA, REFERÊNCIA FURUKAWA OU EQUIVALENTE. | un | 13 | 435.0619 | 5655.8048
10.9.7 | SINAPI | 98302 | PATCH PANEL, 24 PORTAS, CATEGORIA 6, COM RACKS DE 19" E 1 U DE ALTURA, REFERÊNCIA FURUKAWA OU EQUIVALENTE. | un | 3 | 572.2695 | 1716.8084
10.9.8 | SETOP | ED-48703 | BLOCO 10 PARES BLI-10 PADRÃO TELEMAR | un | 15 | 18.7832 | 281.7482
10.9.9 | CPU | TEL-014 | VOICE PANEL, 50 PORTAS, CATEGORIA 3, PARA RACKS DE 19" E 1 U DE ALTURA | un | 3 | 305.9737 | 917.9212
10.9.10 | CPU | TEL-015 | BANDEJA DESLIZANTE 2U. REF.: APC OU EQUIVALENTE | un | 1 | 294.9123 | 294.9123
10.9.11 | SETOP | ED-48367 | CERTIFICAÇÃO DE GARANTIA DE TRANSMISSÃO DE CABOS LÓGICOS - CATEGORIA 5E | un | 296 | 14.5336 | 4301.9382
10.9.12 | SETOP | ED-49184 | CAIXA DE DISTRIBUIÇÃO GERAL OU DERIVAÇÃO DG Nº4 | un | 1 | 300.1691 | 300.1691
10.9.13 | CPU | TEL-016 | RÉGUA COM 12 TOMADAS (2P+T) , PARA FIXAÇÃO NO RACK DE 19" (1U) | un | 3 | 100.4716 | 301.4149
10.9.14 | CPU | TEL-017 | NO BREAK BIVOLT 1400VA COM BANCO DE BATERIAS PARA AUTONOMIA DE 1H | un | 3 | 2388.5157 | 7165.5472
10.9.15 | SETOP | ED-48368 | CERTIFICAÇÃO DE GARANTIA DE TRANSMISSÃO DE CABOS LÓGICOS CAT. 6. | un | 6 | 14.5336 | 87.2014
10.9.16 | CPU | TEL-024 | ABRAÇADEIRA DE VELCRO, DUPLA FACE, NA COR AZUL, ROLO DE 20MM X3 METROS | un | 6 | 21.3984 | 128.3902
10.9.17 | CPU | TEL-025 | KIT DE FIXAÇÃO DE EQUIPAMENTOS COMPOSTO DE PORTCA GAIOLA, PARAFUSO E ARRUELA. REFERÊNCIA TECHFIX OU SIMILAR | un | 100 | 1.5373 | 153.729
|  |  | TOTAL DO ITEM 10 |  |  |  | 175390.3028
ARGAMASSA, TRAÇO 1:3 ( CIMENTO E AREIA), PREPARO MECÂNICO

## CPU TELE
TELECOMUNICACOES - COMPOSIÇÕES
10.1.1 | ED-49046 | SERVIÇO: ELETROCALHA LISA GALVANIZADA ELETROLÍTICA CHAPA 14 - 300X100 MM COM TAMPA, INCLUSIVE CONEXÃO |  |  |  | M
DISCRIMINAÇÃO |  |  | UNID. | QUANT. | PREÇO UNIT. | PREÇO TOTAL
MATERIAIS (SEM BDI)
COTAÇÃO |  | ELETROCALHA LISA GALVANIZADA ELETROLÍTICA CHAPA 14 - 300X100 MM COM TAMPA, INCLUSIVE CONEXÃO | M | 1.25 | 83.5761 | 104.4702
SUB-TOTAL | [5 empty] | 104.4702
MÃO-DE-OBRA (SEM BDI)
ED-50362 | SETOP | AJUDANTE DE ELETRICISTA COM ENCARGOS COMPLEMENTARES | H | 1.9 | 13.924 | 26.4557
ED-50373 | SETOP | ELETRICISTA COM ENCARGOS COMPLEMENTARES | H | 1.9 | 18.4563 | 35.067
SUB-TOTAL | [5 empty] | 61.5227
OUTROS - SERVIÇOS (SEM BDI)
SUB-TOTAL | [5 empty] | 0
Total | [5 empty] | 165.9929
BDI (%) |  |  |  |  | 23.03% | 38.2282
TOTAL DO SERVIÇO COM BDI - R$ | [5 empty] | 204.221
10.1.2 | ED-49045 | SERVIÇO: ELETROCALHA LISA GALVANIZADA ELETROLÍTICA CHAPA 14 -200X100 MM COM TAMPA, INCLUSIVE CONEXÃO |  |  |  | M
DISCRIMINAÇÃO |  |  | UNID. | QUANT. | PREÇO UNIT. | PREÇO TOTAL
MATERIAIS (SEM BDI)
COTAÇÃO |  | ELETROCALHA LISA GALVANIZADA ELETROLÍTICA CHAPA 14 -200X100 MM COM TAMPA, INCLUSIVE CONEXÃO | M | 1.25 | 53.5234 | 66.9043
SUB-TOTAL | [5 empty] | 66.9043
MÃO-DE-OBRA (SEM BDI)
ED-50362 | SETOP | AJUDANTE DE ELETRICISTA COM ENCARGOS COMPLEMENTARES | H | 1.7 | 13.924 | 23.6707
ED-50373 | SETOP | ELETRICISTA COM ENCARGOS COMPLEMENTARES | H | 1.7 | 18.4563 | 31.3757
SUB-TOTAL | [5 empty] | 55.0465
OUTROS - SERVIÇOS (SEM BDI)
SUB-TOTAL | [5 empty] | 0
Total | [5 empty] | 121.9507
BDI (%) |  |  |  |  | 23.03% | 28.0853
TOTAL DO SERVIÇO COM BDI - R$ | [5 empty] | 150.036
10.1.3 | TEL-019 | SERVIÇO: SEPTO DIVISOR GALVANIZADO ELETROLÍTICO CHAPA 14 PARA ELETROCALHA |  |  |  | M
DISCRIMINAÇÃO |  |  | UNID. | QUANT. | PREÇO UNIT. | PREÇO TOTAL
MATERIAIS (SEM BDI)
COTAÇÃO |  | SEPTO DIVISOR GALVANIZADO ELETROLÍTICO CHAPA 14 PARA ELETROCALHA | UN | 1 | 13.3408 | 13.3408
SUB-TOTAL | [5 empty] | 13.3408
MÃO-DE-OBRA (SEM BDI)
ED-50362 | SETOP | AJUDANTE DE ELETRICISTA COM ENCARGOS COMPLEMENTARES | H | 0.15046 | 13.924 | 2.095
ED-50373 | SETOP | ELETRICISTA COM ENCARGOS COMPLEMENTARES | H | 0.15 | 18.4563 | 2.7684
SUB-TOTAL | [5 empty] | 4.8634
OUTROS - SERVIÇOS (SEM BDI)
SUB-TOTAL
Total | [5 empty] | 18.2043
BDI (%) |  |  |  |  | 23.03% | 4.1924
TOTAL DO SERVIÇO COM BDI - R$ | [5 empty] | 22.3967
Obs.:
10.1.4 | TEL-001 | SERVIÇO: DUTO DUPLO (CANALETA) TIPO “D”, EM PERFIL DE ALUMÍNIO ANODIZADO, DIMENSÕES 25X73MM, COM DUAS VIAS PARA PASSAGEM DE CABOS, COR BRANCO. REF: DT 12241.00 DA DUTOTEC OU EQUIVALENTE. |  |  |  | M
DISCRIMINAÇÃO |  |  | UNID. | QUANT. | PREÇO UNIT. | PREÇO TOTAL
MATERIAIS (SEM BDI)
COTAÇÃO |  | DUTO DUPLO (CANALETA) TIPO “D”, EM PERFIL DE ALUMÍNIO ANODIZADO, DIMENSÕES 25X73MM, COM DUAS VIAS PARA PASSAGEM DE CABOS, COR BRANCO. REF: DT 12241.00 DA DUTOTEC OU EQUIVALENTE. | M | 1.1 | 41.9574 | 46.1548
SUB-TOTAL | [5 empty] | 46.1548
MÃO-DE-OBRA (SEM BDI)
ED-50362 | SETOP | AJUDANTE DE ELETRICISTA COM ENCARGOS COMPLEMENTARES | H | 0.2 | 13.924 | 2.7848
ED-50373 | SETOP | ELETRICISTA COM ENCARGOS COMPLEMENTARES | H | 0.2 | 18.4563 | 3.6913
SUB-TOTAL | [5 empty] | 6.4761
OUTROS - SERVIÇOS (SEM BDI)
SUB-TOTAL
Total | [5 empty] | 52.6308
BDI (%) |  |  |  |  | 23.03% | 12.1209
TOTAL DO SERVIÇO COM BDI - R$ | [5 empty] | 64.7517
Obs.:
10.1.5 | TEL-002 | SERVIÇO: PORTA EQUIPAMENTOS PARA TRÊS PORTAS RJ45 SEM COLAR TIPO KEYSTONE, EM PLÁSTICO ABS NA COR BRANCA. REF: DT 62242.00 DA DUTOTEC OU EQUIVALENTE. |  |  |  | UN
DISCRIMINAÇÃO |  |  | UNID. | QUANT. | PREÇO UNIT. | PREÇO TOTAL
MATERIAIS (SEM BDI)
COTAÇÃO |  | PORTA EQUIPAMENTOS PARA TRÊS PORTAS RJ45 SEM COLAR TIPO KEYSTONE, EM PLÁSTICO ABS NA COR BRANCA. REF: DT 62242.00 DA DUTOTEC OU EQUIVALENTE. | UNID. | 1 | 15.1697 | 15.1697
SUB-TOTAL | [5 empty] | 15.1697
MÃO-DE-OBRA (SEM BDI)
ED-50362 | SETOP | AJUDANTE DE ELETRICISTA COM ENCARGOS COMPLEMENTARES | H | 0.1496 | 13.924 | 2.083
ED-50373 | SETOP | ELETRICISTA COM ENCARGOS COMPLEMENTARES | H | 0.15 | 18.4563 | 2.7684
SUB-TOTAL | [5 empty] | 4.8515
OUTROS - SERVIÇOS (SEM BDI)
SUB-TOTAL
Total | [5 empty] | 20.0212
BDI (%) |  |  |  |  | 23.03% | 4.6109
TOTAL DO SERVIÇO COM BDI - R$ | [5 empty] | 24.632
Obs.:
10.1.6 | TEL-003 | SERVIÇO: CURVA VERTICAL INTERNA, EM ALUMÍNIO ANODIZADO PINTADO NA COR BRANCA, R=30MM, LARGURA DE 73MM, COM UM SEPTO. REF: DT 38040.30 DA DUTOTEC OU EQUIVALENTE. |  |  |  | UN
DISCRIMINAÇÃO |  |  | UNID. | QUANT. | PREÇO UNIT. | PREÇO TOTAL
MATERIAIS (SEM BDI)
COTAÇÃO |  | CURVA VERTICAL INTERNA, EM ALUMÍNIO ANODIZADO PINTADO NA COR BRANCA, R=30MM, LARGURA DE 73MM, COM UM SEPTO. REF: DT 38040.30 DA DUTOTEC OU EQUIVALENTE. | UNID. | 1 | 20.1438 | 20.1438
SUB-TOTAL | [5 empty] | 20.1438
MÃO-DE-OBRA (SEM BDI)
ED-50362 | SETOP | AJUDANTE DE ELETRICISTA COM ENCARGOS COMPLEMENTARES | H | 0.20005 | 13.924 | 2.7856
ED-50373 | SETOP | ELETRICISTA COM ENCARGOS COMPLEMENTARES | H | 0.2 | 18.4563 | 3.6913
SUB-TOTAL | [5 empty] | 6.4768
OUTROS - SERVIÇOS (SEM BDI)
SUB-TOTAL
Total | [5 empty] | 26.6206
BDI (%) |  |  |  |  | 23.03% | 6.1307
TOTAL DO SERVIÇO COM BDI - R$ | [5 empty] | 32.7513
Obs.:
10.1.7 | TEL-004 | SERVIÇO: CURVA VERTICAL EXTERNA, EM ALUMÍNIO ANODIZADO PINTADO NA COR BRANCA, R=30MM, LARGURA DE 73MM, COM UM SEPTO. REF: DT 38240.30 DA DUTOTEC OU EQUIVALENTE. |  |  |  | UN
DISCRIMINAÇÃO |  |  | UNID. | QUANT. | PREÇO UNIT. | PREÇO TOTAL
MATERIAIS (SEM BDI)
COTAÇÃO |  | CURVA VERTICAL EXTERNA, EM ALUMÍNIO ANODIZADO PINTADO NA COR BRANCA, R=30MM, LARGURA DE 73MM, COM UM SEPTO. REF: DT 38240.30 DA DUTOTEC OU EQUIVALENTE. | UNID. | 1 | 42.7261 | 42.7261
SUB-TOTAL | [5 empty] | 42.7261
MÃO-DE-OBRA (SEM BDI)
ED-50362 | SETOP | AJUDANTE DE ELETRICISTA COM ENCARGOS COMPLEMENTARES | H | 0.20024 | 13.924 | 2.7881
ED-50373 | SETOP | ELETRICISTA COM ENCARGOS COMPLEMENTARES | H | 0.2 | 18.4563 | 3.6913
SUB-TOTAL | [5 empty] | 6.4794
OUTROS - SERVIÇOS (SEM BDI)
SUB-TOTAL
Total | [5 empty] | 49.2054
BDI (%) |  |  |  |  | 23.03% | 11.332
TOTAL DO SERVIÇO COM BDI - R$ | [5 empty] | 60.5374
Obs.:
10.1.8 | TEL-005 | SERVIÇO: TAMPA TERMINAL STANDARD, PARA FECHAMENTO DE DUTO DE ALUMÍNIO, EM PLÁSTICO ABS NA COR BRANCA, DIMENSÕES 25X73MM. REF: DT 49140.00 DA DUTOTEC OU EQUIVALENTE. |  |  |  | UN
DISCRIMINAÇÃO |  |  | UNID. | QUANT. | PREÇO UNIT. | PREÇO TOTAL
MATERIAIS (SEM BDI)
COTAÇÃO |  | TAMPA TERMINAL STANDARD, PARA FECHAMENTO DE DUTO DE ALUMÍNIO, EM PLÁSTICO ABS NA COR BRANCA, DIMENSÕES 25X73MM. REF: DT 49140.00 DA DUTOTEC OU EQUIVALENTE. | UNID. | 1 | 4.8416 | 4.8416
SUB-TOTAL | [5 empty] | 4.8416
MÃO-DE-OBRA (SEM BDI)
ED-50362 | SETOP | AJUDANTE DE ELETRICISTA COM ENCARGOS COMPLEMENTARES | H | 0.099944 | 13.924 | 1.3916
ED-50373 | SETOP | ELETRICISTA COM ENCARGOS COMPLEMENTARES | H | 0.1 | 18.4563 | 1.8456
SUB-TOTAL | [5 empty] | 3.2372
OUTROS - SERVIÇOS (SEM BDI)
SUB-TOTAL
Total | [5 empty] | 8.0788
BDI (%) |  |  |  |  | 23.03% | 1.8606
TOTAL DO SERVIÇO COM BDI - R$ | [5 empty] | 9.9394
Obs.:
10.1.9 | TEL-020 | SERVIÇO: TAMPA PLANA LISA PARA DUTO, EM PERFIL DE ALUMÍNIO ANODIZADO PINTADO NA COR BRANCA, LARGURA DE 73MM. REF: DT 15140.00 DA DUTOTEC OU SIMILAR. |  |  |  | M
DISCRIMINAÇÃO |  |  | UNID. | QUANT. | PREÇO UNIT. | PREÇO TOTAL
MATERIAIS (SEM BDI)
1337220 | SIAD | TAMPA PLANA LISA PARA DUTO, EM PERFIL DE ALUMÍNIO ANODIZADO PINTADO NA COR BRANCA, LARGURA DE 73MM. REF: DT 15140.00 DA DUTOTEC OU SIMILAR. | M | 1.1 | 21.2658 | 23.3924
SUB-TOTAL | [5 empty] | 23.3924
MÃO-DE-OBRA (SEM BDI)
ED-50362 | SETOP | AJUDANTE DE ELETRICISTA COM ENCARGOS COMPLEMENTARES | H | 0.25014 | 13.924 | 3.4829
ED-50373 | SETOP | ELETRICISTA COM ENCARGOS COMPLEMENTARES | H | 0.25 | 18.4563 | 4.6141
SUB-TOTAL | [5 empty] | 8.097
OUTROS - SERVIÇOS (SEM BDI)
SUB-TOTAL
Total | [5 empty] | 31.4895
BDI (%) |  |  |  |  | 23.03% | 7.252
TOTAL DO SERVIÇO COM BDI - R$ | [5 empty] | 38.7415
Obs.:
10.1.10 | TEL-023 | SERVIÇO: PORTA EQUIPAMENTOS PARA TRÊS BLOCOS TIPO PIAL LEGRAND, EM PLÁSTICO ABS NA COR BRANCA. REF: DT 64440.00 DA DUTOTEC OU EQUIVALENTE. |  |  |  | UN
DISCRIMINAÇÃO |  |  | UNID. | QUANT. | PREÇO UNIT. | PREÇO TOTAL
MATERIAIS (SEM BDI)
COTAÇÃO |  | PORTA EQUIPAMENTOS PARA TRÊS BLOCOS TIPO PIAL LEGRAND, EM PLÁSTICO ABS NA COR BRANCA. REF: DT 64440.00 DA DUTOTEC OU EQUIVALENTE. | UNID. | 1 | 22.7678 | 22.7678
SUB-TOTAL | [5 empty] | 22.7678
MÃO-DE-OBRA (SEM BDI)
ED-50362 | SETOP | AJUDANTE DE ELETRICISTA COM ENCARGOS COMPLEMENTARES | H | 0.15008 | 13.924 | 2.0897
ED-50373 | SETOP | ELETRICISTA COM ENCARGOS COMPLEMENTARES | H | 0.15 | 18.4563 | 2.7684
SUB-TOTAL | [5 empty] | 4.8582
OUTROS - SERVIÇOS (SEM BDI)
SUB-TOTAL
Total | [5 empty] | 27.626
BDI (%) |  |  |  |  | 23.03% | 6.3623
TOTAL DO SERVIÇO COM BDI - R$ | [5 empty] | 33.9882
10.1.11 | ED-49451 | SERVIÇO: PERFILADO PERFURADO EM CHAPA DE AÇO, DIMENSÕES (38X38)MM, INCLUSIVE ELEMENTOS DE FIXAÇÃO. REF.: MOPA OU EQUIVALENTE. |  |  |  | M
DISCRIMINAÇÃO |  |  | UNID. | QUANT. | PREÇO UNIT. | PREÇO TOTAL
MATERIAIS (SEM BDI)
COTAÇÃO |  | PERFILADO PERFURADO EM CHAPA DE AÇO, DIMENSÕES (38X38) MM, INCLUSIVE ELEMENTOS DE FIXAÇÃO. REF.: MOPA OU EQUIVALENTE | M | 1.02 | 8.7884 | 8.9642
SUB-TOTAL | [5 empty] | 8.9642
MÃO-DE-OBRA (SEM BDI)
SETOP | ED-50362 | AJUDANTE DE ELETRICISTA COM ENCARGOS COMPLEMENTARES | H | 0.3 | 13.924 | 4.1772
SETOP | ED-50373 | ELETRICISTA COM ENCARGOS COMPLEMENTARES | H | 0.3 | 18.4563 | 5.5369
SUB-TOTAL | [5 empty] | 9.7141
OUTROS - SERVIÇOS (SEM BDI)
SUB-TOTAL | [5 empty] | 0
Total | [5 empty] | 18.6782
BDI (%) |  |  |  |  | 23.03% | 4.3016
TOTAL DO SERVIÇO COM BDI - R$ | [5 empty] | 22.9798
10.1.12 | 11.11.19 | SERVIÇO: VERGALHÃO DE AÇO COM ROSCA TOTAL, DIÂMETRO 1/4", INCLUSIVE ELEMENTOS DE FIXAÇÃO. REF.: MOPA OU EQUIVALENTE. |  |  |  | M
DISCRIMINAÇÃO |  |  | UNID. | QUANT. | PREÇO UNIT. | PREÇO TOTAL
MATERIAIS (SEM BDI)
SUDECAP | 74.04.30 | BARRA DE VERGALÃO ROSCA TOTAL EM AÇO 1/4" | UN | 1 | 5.7 | 5.7
SUDECAP | 74.05.35 | CANTONEIRA ZZ ALTA Z | UN | 1 | 1.25 | 1.25
SUDECAP | 74.05.37 | CHUMBADOR CBA COM PARAFUSO 5/16 | UN | 2 | 1.3 | 2.6
SUDECAP | 74.05.38 | ARRUELA LISA 1/4" | UN | 4 | 0.04 | 0.16
SUDECAP | 74.05.39 | PORCA SEXTAVADA 1/4" | UN | 4 | 0.05 | 0.2
SUB-TOTAL | [5 empty] | 9.91
MÃO-DE-OBRA (SEM BDI)
SETOP | ED-50362 | AJUDANTE DE ELETRICISTA COM ENCARGOS COMPLEMENTARES | H | 0.078288 | 13.924 | 1.0901
SETOP | ED-50373 | ELETRICISTA COM ENCARGOS COMPLEMENTARES | H | 0.078288 | 18.4563 | 1.4449
SUB-TOTAL | [5 empty] | 2.535
OUTROS - SERVIÇOS (SEM BDI)
Total | [5 empty] | 12.445
BDI (%) |  |  |  |  | 23.03% | 2.8661
TOTAL DO SERVIÇO COM BDI - R$ | [5 empty] | 15.3111
10.2.1 | ED-49318 | SERVIÇO: ELETRODUTO DE AÇO GALVANIZADO LEVE, INCLUSIVE CONEXÕES, SUPORTES E FIXAÇÃO DN 25 (1") |  |  |  | M
DISCRIMINAÇÃO |  |  | UNID. | QUANT. | PREÇO UNIT. | PREÇO TOTAL
MATERIAIS (SEM BDI)
SETOP | MATED- 12288 | ELETRODUTO DE AÇO GALVANIZADO (TIPO: LEVE/ DIÂMETRO: 1") | M | 1.1 | 7.05 | 7.755
SUB-TOTAL | [5 empty] | 7.755
MÃO-DE-OBRA (SEM BDI)
ED-50362 | SETOP | AJUDANTE DE ELETRICISTA COM ENCARGOS COMPLEMENTARES | H | 0.37172 | 13.924 | 5.1758
ED-50373 | SETOP | ELETRICISTA COM ENCARGOS COMPLEMENTARES | H | 0.37172 | 18.4563 | 6.8605
SUB-TOTAL | [5 empty] | 12.0363
OUTROS - SERVIÇOS (SEM BDI)
SUB-TOTAL | [5 empty] | 0
Total | [5 empty] | 19.7913
BDI (%) |  |  |  |  | 23.03% | 4.5579
TOTAL DO SERVIÇO COM BDI - R$ | [5 empty] | 24.3493
10.2.2 | ED-49319 | SERVIÇO: ELETRODUTO DE AÇO GALVANIZADO MÉDIO, INCLUSIVE CONEXÕES, SUPORTES E FIXAÇÃO DN 32 (1.1/4") |  |  |  | M
DISCRIMINAÇÃO |  |  | UNID. | QUANT. | PREÇO UNIT. | PREÇO TOTAL
MATERIAIS (SEM BDI)
SETOP | MATED- 12567 | ELETRODUTO DE AÇO GALVANIZADO (TIPO: LEVE/ DIÂMETRO: 1.1/4") | M | 1.1 | 10.58 | 11.638
SUB-TOTAL | [5 empty] | 11.638
MÃO-DE-OBRA (SEM BDI)
SETOP | ED-50362 | AJUDANTE DE ELETRICISTA COM ENCARGOS COMPLEMENTARES | H | 0.45783 | 13.924 | 6.3748
SETOP | ED-50373 | ELETRICISTA COM ENCARGOS COMPLEMENTARES | H | 0.45783 | 18.4563 | 8.4498
SUB-TOTAL | [5 empty] | 14.8246
OUTROS - SERVIÇOS (SEM BDI)
SUB-TOTAL | [5 empty] | 0
Total | [5 empty] | 26.4626
BDI (%) |  |  |  |  | 23.03% | 6.0943
TOTAL DO SERVIÇO COM BDI - R$ | [5 empty] | 32.557
10.2.3 | ED-49320 | SERVIÇO: ELETRODUTO DE AÇO GALVANIZADO MÉDIO, INCLUSIVE CONEXÕES, SUPORTES E FIXAÇÃO DN 40 (1.1/2") |  |  |  | M
DISCRIMINAÇÃO |  |  | UNID. | QUANT. | PREÇO UNIT. | PREÇO TOTAL
MATERIAIS (SEM BDI)
SETOP | MATED- 12199 | ELETRODUTO DE AÇO GALVANIZADO (TIPO: LEVE/ DIÂMETRO: 1.1/2") | M | 1.1 | 9.8841 | 10.8725
SUB-TOTAL | [5 empty] | 10.8725
MÃO-DE-OBRA (SEM BDI)
SETOP | ED-50362 | AJUDANTE DE ELETRICISTA COM ENCARGOS COMPLEMENTARES | H | 0.55 | 13.924 | 7.6582
SETOP | ED-50373 | ELETRICISTA COM ENCARGOS COMPLEMENTARES | H | 0.55 | 18.4563 | 10.151
SUB-TOTAL | [5 empty] | 17.8092
OUTROS - SERVIÇOS (SEM BDI)
SUB-TOTAL | [5 empty] | 0
Total | [5 empty] | 28.6816
BDI (%) |  |  |  |  | 23.03% | 6.6054
TOTAL DO SERVIÇO COM BDI - R$ | [5 empty] | 35.287
10.2.4 | ED-49321 | SERVIÇO: ELETRODUTO DE AÇO GALVANIZADO MÉDIO, INCLUSIVE CONEXÕES, SUPORTES E FIXAÇÃO DN 50 (2") |  |  |  | M
DISCRIMINAÇÃO |  |  | UNID. | QUANT. | PREÇO UNIT. | PREÇO TOTAL
MATERIAIS (SEM BDI)
SETOP | MATED- 12201 | ELETRODUTO DE AÇO GALVANIZADO (TIPO: LEVE/ DIÂMETRO: 2") | M | 1.1 | 14.1174 | 15.5291
SUB-TOTAL | [5 empty] | 15.5291
MÃO-DE-OBRA (SEM BDI)
SETOP | ED-50362 | AJUDANTE DE ELETRICISTA COM ENCARGOS COMPLEMENTARES | H | 0.5 | 13.924 | 6.962
SETOP | ED-50373 | ELETRICISTA COM ENCARGOS COMPLEMENTARES | H | 0.5 | 18.4563 | 9.2282
SUB-TOTAL | [5 empty] | 16.1901
OUTROS - SERVIÇOS (SEM BDI)
SUB-TOTAL | [5 empty] | 0
Total | [5 empty] | 31.7193
BDI (%) |  |  |  |  | 23.03% | 7.3049
TOTAL DO SERVIÇO COM BDI - R$ | [5 empty] | 39.0242
10.2.5 | ED-49323 | SERVIÇO: ELETRODUTO DE AÇO GALVANIZADO MÉDIO, INCLUSIVE CONEXÕES, SUPORTES E FIXAÇÃO DN 80 (3") |  |  |  | M
DISCRIMINAÇÃO |  |  | UNID. | QUANT. | PREÇO UNIT. | PREÇO TOTAL
MATERIAIS (SEM BDI)
SETOP | MATED- 12203 | ELETRODUTO DE AÇO GALVANIZADO (TIPO: LEVE/ DIÂMETRO: 3") | M | 1.1 | 28.8484 | 31.7333
SUB-TOTAL | [5 empty] | 31.7333
MÃO-DE-OBRA (SEM BDI)
SETOP | ED-50362 | AJUDANTE DE ELETRICISTA COM ENCARGOS COMPLEMENTARES | H | 1 | 13.924 | 13.924
SETOP | ED-50373 | ELETRICISTA COM ENCARGOS COMPLEMENTARES | H | 1 | 18.4563 | 18.4563
SUB-TOTAL | [5 empty] | 32.3803
OUTROS - SERVIÇOS (SEM BDI)
SUB-TOTAL | [5 empty] | 0
Total | [5 empty] | 64.1135
BDI (%) |  |  |  |  | 23.03% | 14.7653
TOTAL DO SERVIÇO COM BDI - R$ | [5 empty] | 78.8789
10.3.1 | ED-49414 | SERVIÇO: ELETRODUTO FLEXÍVEL CORRUGADO REFORÇADO, PVC, ANTI-CHAMA DN 32MM (1’’) - APLICAÇÃO EM ALVENARIA |  |  |  | M
DISCRIMINAÇÃO |  |  | UNID. | QUANT. | PREÇO UNIT. | PREÇO TOTAL
MATERIAIS (SEM BDI)
COTAÇÃO |  | ELETRODUTO FLEXÍVEL CORRUGADO REFORÇADO, PVC, ANTI-CHAMA DN 32MM (1") - APLICAÇÃO EM ALVENARIA | M | 1.1 | 1.7603 | 1.9364
SUB-TOTAL | [5 empty] | 1.9364
MÃO-DE-OBRA (SEM BDI)
SETOP | ED-50362 | AJUDANTE DE ELETRICISTA COM ENCARGOS COMPLEMENTARES | H | 0.15 | 13.924 | 2.0886
SETOP | ED-50373 | ELETRICISTA COM ENCARGOS COMPLEMENTARES | H | 0.15 | 18.4563 | 2.7684
SUB-TOTAL | [5 empty] | 4.857
OUTROS - SERVIÇOS (SEM BDI)
SUB-TOTAL | [5 empty] | 0
Total | [5 empty] | 6.7934
BDI (%) |  |  |  |  | 23.03% | 1.5645
TOTAL DO SERVIÇO COM BDI - R$ | [5 empty] | 8.3579
10.3.2 | TEL-006 | SERVIÇO: ELETRODUTO FLEXÍVEL CORRUGADO, PVC, ANTI-CHAMA DN 40MM (1 1/2’’) - APLICAÇÃO EM ALVENARIA |  |  |  | M
DISCRIMINAÇÃO |  |  | UNID. | QUANT. | PREÇO UNIT. | PREÇO TOTAL
MATERIAIS (SEM BDI)
COTAÇÃO |  | ELETRODUTO FLEXÍVEL CORRUGADO, PVC, ANTI-CHAMA DN 40MM (1 1/2’’) - APLICAÇÃO EM ALVENARIA | M | 1.05 | 6.0166 | 6.3175
SUB-TOTAL | [5 empty] | 6.3175
MÃO-DE-OBRA (SEM BDI)
ED-50362 | SETOP | AJUDANTE DE ELETRICISTA COM ENCARGOS COMPLEMENTARES | H | 0.14996 | 13.924 | 2.088
ED-50373 | SETOP | ELETRICISTA COM ENCARGOS COMPLEMENTARES | H | 0.15 | 18.4563 | 2.7684
SUB-TOTAL | [5 empty] | 4.8564
OUTROS - SERVIÇOS (SEM BDI)
SUB-TOTAL
Total | [5 empty] | 11.1739
BDI (%) |  |  |  |  | 23.03% | 2.5734
TOTAL DO SERVIÇO COM BDI - R$ | [5 empty] | 13.7473
Obs.: | Composição baseada SETOP ED-49414
10.3.3 | ED-7249 | SERVIÇO: ELETRODUTO FLEXÍVEL, EM AÇO GALVANIZADO, DN 1", INCLUSIVE CONEXÕES, SUPORTES E FIXAÇÃO |  |  |  | M
DISCRIMINAÇÃO |  |  | UNID. | QUANT. | PREÇO UNIT. | PREÇO TOTAL
MATERIAIS (SEM BDI)
COTAÇÃO |  | ELETRODUTO FLEXÍVEL, EM AÇO GALVANIZADO, REVESTIDO EXTERNAMENTE COM PVC PRETO (1") | M | 1.1 | 5.4577 | 6.0034
SUB-TOTAL | [5 empty] | 6.0034
MÃO-DE-OBRA (SEM BDI)
ED-50362 | SETOP | AJUDANTE DE ELETRICISTA COM ENCARGOS COMPLEMENTARES | H | 0.11111 | 13.924 | 1.5471
ED-50373 | SETOP | ELETRICISTA COM ENCARGOS COMPLEMENTARES | H | 0.11111 | 18.4563 | 2.0507
SUB-TOTAL | [5 empty] | 3.5978
OUTROS - SERVIÇOS (SEM BDI)
SUB-TOTAL | [5 empty] | 0
Total | [5 empty] | 9.6012
BDI (%) |  |  |  |  | 23.03% | 2.2112
TOTAL DO SERVIÇO COM BDI - R$ | [5 empty] | 11.8124
10.3.4 | ED-7251 | SERVIÇO: ELETRODUTO FLEXÍVEL , EM AÇO GALVANIZADO, REVESTIDO EXTERNAMENTE COM PVC PRETO (1.1/2"), INCLUSIVE CONEXÕES, SUPORTES E FIXAÇÃO |  |  |  | M
DISCRIMINAÇÃO |  |  | UNID. | QUANT. | PREÇO UNIT. | PREÇO TOTAL
MATERIAIS (SEM BDI)
COTAÇÃO |  | ELETRODUTO FLEXÍVEL , EM AÇO GALVANIZADO, REVESTIDO EXTERNAMENTE COM PVC PRETO (1.1/2"), INCLUSIVE CONEXÕES, SUPORTES E FIXAÇÃO | M | 1.1 | 11.875 | 13.0625
SUB-TOTAL | [5 empty] | 13.0625
MÃO-DE-OBRA (SEM BDI)
ED-50362 | SETOP | AJUDANTE DE ELETRICISTA COM ENCARGOS COMPLEMENTARES | H | 0.11111 | 13.924 | 1.5471
ED-50373 | SETOP | ELETRICISTA COM ENCARGOS COMPLEMENTARES | H | 0.11111 | 18.4563 | 2.0507
SUB-TOTAL | [5 empty] | 3.5978
OUTROS - SERVIÇOS (SEM BDI)
SUB-TOTAL | [5 empty] | 0
Total | [5 empty] | 16.6603
BDI (%) |  |  |  |  | 23.03% | 3.8369
TOTAL DO SERVIÇO COM BDI - R$ | [5 empty] | 20.4972
10.4.1 | 40401 | SERVIÇO: ELETRODUTO FLEXIVEL PLANO EM PEAD, COR PRETA E LARANJA, DIAMETRO 32 MM |  |  |  | M
DISCRIMINAÇÃO |  |  | UNID. | QUANT. | PREÇO UNIT. | PREÇO TOTAL
MATERIAIS (SEM BDI)
COTAÇÃO |  | ELETRODUTO FLEXIVEL PLANO EM PEAD, COR PRETA E LARANJA, DIAMETRO 32 MM | UN | 1.02 | 1.2097 | 1.2339
SUB-TOTAL | [5 empty] | 1.2339
MÃO-DE-OBRA (SEM BDI)
ED-50362 | SETOP | AJUDANTE DE ELETRICISTA COM ENCARGOS COMPLEMENTARES | H | 0.02 | 13.924 | 0.27848
ED-50373 | SETOP | ELETRICISTA COM ENCARGOS COMPLEMENTARES | H | 0.02 | 18.4563 | 0.36913
SUB-TOTAL | [5 empty] | 0.64761
OUTROS - SERVIÇOS (SEM BDI)
SUB-TOTAL | [5 empty] | 0
Total | [5 empty] | 1.8815
BDI (%) |  |  |  |  | 23.03% | 0.4333
TOTAL DO SERVIÇO COM BDI - R$ | [5 empty] | 2.3148
10.4.2 | ED-49297 | SERVIÇO: DUTO CORRUGADO EM PEAD (POLIETILENODEALTADENSIDADE), PARA PROTEÇÃO DE CABOS SUBTERRÂNEOS DN 75 MM (3") |  |  |  | M
DISCRIMINAÇÃO |  |  | UNID. | QUANT. | PREÇO UNIT. | PREÇO TOTAL
MATERIAIS (SEM BDI)
COTAÇÃO |  | DUTO CORRUGADO EM PEAD (POLIETILENODEALTADENSIDADE), PARA PROTEÇÃO DE CABOS SUBTERRÂNEOS DN 75 MM (3") | M | 1.1 | 3.3997 | 3.7397
SUB-TOTAL | [5 empty] | 3.7397
MÃO-DE-OBRA (SEM BDI)
ED-50362 | SETOP | AJUDANTE DE ELETRICISTA COM ENCARGOS COMPLEMENTARES | H | 0.8 | 13.924 | 11.1392
ED-50373 | SETOP | ELETRICISTA COM ENCARGOS COMPLEMENTARES | H | 0.8 | 18.4563 | 14.7651
SUB-TOTAL | [5 empty] | 25.9042
OUTROS - SERVIÇOS (SEM BDI)
SUB-TOTAL | [5 empty] | 0
Total | [5 empty] | 29.6439
BDI (%) |  |  |  |  | 23.03% | 6.827
TOTAL DO SERVIÇO COM BDI - R$ | [5 empty] | 36.4709
10.4.3 | 60.35.16 | SERVIÇO: ARAME GALVANIZADO 16 BWG, 1,65MM (0,0166 KG/M) |  |  |  | M
DISCRIMINAÇÃO |  |  | UNID. | QUANT. | PREÇO UNIT. | PREÇO TOTAL
MATERIAIS (SEM BDI)
SUDECAP | 60.35.16 | ARAME GALVANIZADO 16 BWG, 1,65MM (0,0166 KG/M) | M | 1.05 | 11.3121 | 11.8777
SUB-TOTAL | [5 empty] | 11.8777
MÃO-DE-OBRA (SEM BDI)
SUB-TOTAL | [5 empty] | 0
OUTROS - SERVIÇOS (SEM BDI)
SUB-TOTAL | [5 empty] | 0
Total | [5 empty] | 11.8777
BDI (%) |  |  |  |  | 23.03% | 2.7354
TOTAL DO SERVIÇO COM BDI - R$ | [5 empty] | 14.6131
10.4.4 | TEL-018 | SERVIÇO: ABERTURA, ENVELOPAMENTO DE CONCRETO, FECHAMENTO E COMPACTAÇÃO DE VALA COM LARGURA DE 0,25 M E PROFUNDIDADE DE 0,25 M , INCLUINDO RECOMPOSIÇÃO. |  |  |  | M
DISCRIMINAÇÃO |  |  | UNID. | QUANT. | PREÇO UNIT. | PREÇO TOTAL
MATERIAIS (SEM BDI)
SUB-TOTAL
MÃO-DE-OBRA (SEM BDI)
SUB-TOTAL
OUTROS - SERVIÇOS (SEM BDI)
ED-51107 | SETOP | ESCAVAÇÃO MANUAL DE VALAS H <= 1,50 M | M3 | 0.06 | 44.334 | 2.66
ED-51094 | SETOP | APILOAMENTO DO FUNDO DE VALAS COM PLACA | M2 | 0.18353 | 7.819 | 1.435
ED-49814 | SETOP | LASTRO DE AREIA | M3 | 0.01 | 84.8425 | 0.84843
ED-49785 | SETOP | FORNECIMENTO DE CONCRETO NÃO ESTRUTURAL, PREPARADO EM OBRA COM BETONEIRA, COM FCK 18 MPA, INCLUSIVE LANÇAMENTO, ADENSAMENTO E ACABAMENTO (FUNDAÇÃO) | M3 | 0.04 | 339.0078 | 13.5603
ED-51060 | SETOP | FITA SUBTERRÂNEA PARA ATERRAMENTO, LARGURA 75 MM | U | 0.002 | 130.6962 | 0.26139
ED-51125 | SETOP | TRANSPORTE DE MATERIAL DEMOLIDO EM CAÇAMBA | M3 | 0.02 | 17.67 | 0.3534
ED-51121 | SETOP | REATERRO COMPACTADO DE VALA COM EQUIPAMENTO PLACA VIBRATÓRIA | M3 | 0.01 | 27.7772 | 0.27777
SUB-TOTAL | [5 empty] | 19.3964
Total | [5 empty] | 19.3964
BDI (%) |  |  |  |  | 23.03% | 4.467
TOTAL DO SERVIÇO COM BDI - R$ | [5 empty] | 23.8633
10.5.1 | ED-49175 | SERVIÇO: CAIXA SUBTERRÂNEA DE ENTRADA TELEFÔNICA TIPO R1, 60X35X50CM |  |  |  | UN
DISCRIMINAÇÃO |  |  | UNID. | QUANT. | PREÇO UNIT. | PREÇO TOTAL
MATERIAIS (SEM BDI)
SETOP | MATED- 11333 | ARAME RECOZIDO (BITOLA: 18 BWG / DIÂMETRO DO FIO: 1,25 MM / MASSA LINEAR: 0,01 KG/M) | KG | 0.0207 | 7.7474 | 0.16037
SETOP | MATED- 11248 | AREIA LAVADA POSTO OBRA ( TIPO: MÉDIA) | M³ | 0.097 | 57.3391 | 5.5619
SETOP | MATED- 11285 | BARRA AÇO CA-60 (BITOLA: 5,00 MM / MASSA LINEAR: 0,154 KG/M) | KG | 1.21 | 3.8967 | 4.715
SETOP | MATED- 11256 | CAL HIDRATADA (TIPO: CH-III) | KG | 5.23 | 0.51243 | 2.68
SETOP | MATED- 11276 | CHAPA DE COMPENSADO RESINADO (ESPESSURA: 12,00 MM / DIMENSÃO: 1,10X2,20 M) | M² | 0.092 | 14.17 | 1.3036
SETOP | MATED- 11258 | CIMENTO PORTLAND CP II-E-32 ( RESISTÊNCIA: 32,00 MPA) | KG | 23.8 | 0.30923 | 7.3596
SETOP | MATED- 11250 | PEDRA BRITADA POSTO OBRA ( NÚMERO: 1/GRANULOMETRIA: 9,5 -19 MM) | M³ | 0.0092 | 62 | 0.5704
SETOP | MATED- 11251 | PEDRA BRITADA POSTO OBRA ( NÚMERO: 2/GRANULOMETRIA: 19- 38 MM) | M³ | 0.0257 | 62 | 1.5934
SETOP | MATED- 11354 | TÁBUA 3A. CONSTRUÇÃO (SEÇÃO TRANSVERSAL: 1X12 " / TIPO DE MADEIRA: CEDRINHO) | M² | 0.0552 | 12.58 | 0.69442
SETOP | MATED- 11462 | Tampa para caixa subterrânea tipo R1 em ferro fundido (comprimento: 600 mm / largura: 500 mm / padrão: ANATEL / profundidade: 350 mm) | UN | 1 | 158.5558 | 158.5558
SETOP | MATED- 11315 | TIJOLO COMUM MACIÇO 5, 7X9X19CM (COMPRIMENTO: 190, 00MM / LARGURA: 90,00MM / ALTURA: 57,00MM) | UN | 96.6 | 0.23 | 22.218
SUB-TOTAL | [5 empty] | 205.4125
MÃO-DE-OBRA (SEM BDI)
SETOP | ED-50360 | AJUDANTE DE ARMADOR COM ENCARGOS COMPLEMENTARES | H | 0.1 | 15.1432 | 1.5143
SETOP | ED-50375 | ARMADORS COM ENCARGOS COMPLEMENTARES | H | 0.1 | 18.1471 | 1.8147
SINAPI | 88239 | AJUDANTE DE CARPINTEIRO COM ENCARGOS COMPLEMENTARES | H | 0.5 | 15.1432 | 7.5716
SETOP | ED-50372 | CARPINTEIRO DE FORMAS COM ENCARGOS COMPLEMENTARES | H | 0.5 | 18.1471 | 9.0735
SETOP | ED-50381 | PEDREIRO COM ENCARGOS COMPLEMENTARES | H | 3 | 18.2619 | 54.7858
SETOP | ED-50367 | SERVENTE COM ENCARGOS COMPLEMENTARES | H | 11 | 13.0405 | 143.4451
SUB-TOTAL | [5 empty] | 218.2051
OUTROS - SERVIÇOS (SEM BDI)
SUB-TOTAL | [5 empty] | 0
Total | [5 empty] | 423.6175
BDI (%) |  |  |  |  | 23.03% | 97.5591
TOTAL DO SERVIÇO COM BDI - R$ | [5 empty] | 521.1766
10.5.2 | ED-49187 | SERVIÇO: CAIXA DE LIGAÇÃO DE PVC PARA ELETRODUTO FLEXÍVEL, RETANGULAR, DIMENSÕES 4 X 2" |  |  |  | UN
DISCRIMINAÇÃO |  |  | UNID. | QUANT. | PREÇO UNIT. | PREÇO TOTAL
MATERIAIS (SEM BDI)
COTAÇÃO |  | CAIXA DE LIGAÇÃO DE PVC PARA ELETRODUTO FLEXÍVEL, RETANGULAR, DIMENSÕES 4 X 2" | UN | 1 | 1.3051 | 1.3051
SUB-TOTAL | [5 empty] | 1.3051
MÃO-DE-OBRA (SEM BDI)
SETOP | ED-50362 | AJUDANTE DE ELETRICISTA COM ENCARGOS COMPLEMENTARES | H | 0.14 | 13.924 | 1.9494
SETOP | ED-50373 | ELETRICISTA COM ENCARGOS COMPLEMENTARES | H | 0.14 | 18.4563 | 2.5839
SUB-TOTAL | [5 empty] | 4.5332
OUTROS - SERVIÇOS (SEM BDI)
SUB-TOTAL | [5 empty] | 0
Total | [5 empty] | 5.8383
BDI (%) |  |  |  |  | 23.03% | 1.3446
TOTAL DO SERVIÇO COM BDI - R$ | [5 empty] | 7.1829
10.5.3 | ED-49188 | SERVIÇO: CAIXA DE LIGAÇÃO DE PVC PARA ELETRODUTO FLEXÍVEL, QUADRADA, DIMENSÕES 4 X 4" |  |  |  | UN
DISCRIMINAÇÃO |  |  | UNID. | QUANT. | PREÇO UNIT. | PREÇO TOTAL
MATERIAIS (SEM BDI)
COTAÇÃO |  | CAIXA DE LIGAÇÃO DE PVC PARA ELETRODUTO FLEXÍVEL, QUADRADA, DIMENSÕES 4 X 4" | UN | 1 | 2.2314 | 2.2314
SUB-TOTAL | [5 empty] | 2.2314
MÃO-DE-OBRA (SEM BDI)
SETOP | ED-50362 | AJUDANTE DE ELETRICISTA COM ENCARGOS COMPLEMENTARES | H | 0.14 | 13.924 | 1.9494
SETOP | ED-50373 | ELETRICISTA COM ENCARGOS COMPLEMENTARES | H | 0.14 | 18.4563 | 2.5839
SUB-TOTAL | [5 empty] | 4.5332
OUTROS - SERVIÇOS (SEM BDI)
SUB-TOTAL | [5 empty] | 0
Total | [5 empty] | 6.7647
BDI (%) |  |  |  |  | 23.03% | 1.5579
TOTAL DO SERVIÇO COM BDI - R$ | [5 empty] | 8.3226
10.5.4 | ED-48382 | SERVIÇO: TOMADA DUPLA PARA LÓGICA RJ45, 4"X4", EMBUTIR, COMPLETA (TOMADAS RJ45 + PLACA + SUPORTE + ADAPTADOR), REFERÊNCIAS: FURUKAWA OU EQUIVALENTE / PIALPLUS OU EQUIVALENTE |  |  |  | UN
DISCRIMINAÇÃO |  |  | UNID. | QUANT. | PREÇO UNIT. | PREÇO TOTAL
MATERIAIS (SEM BDI)
COTAÇÃO |  | TOMADA DUPLA PARA LÓGICA RJ45, 4"X4", EMBUTIR, COMPLETA (TOMADAS RJ45 + PLACA + SUPORTE + ADAPTADOR), REFERÊNCIAS: FURUKAWA OU EQUIVALENTE / PIALPLUS OU EQUIVALENTE | UN | 1 | 80.5704 | 80.5704
SUB-TOTAL | [5 empty] | 80.5704
MÃO-DE-OBRA (SEM BDI)
SETOP | ED-50362 | AJUDANTE DE ELETRICISTA COM ENCARGOS COMPLEMENTARES | H | 0.7 | 13.924 | 9.7468
SETOP | ED-50373 | ELETRICISTA COM ENCARGOS COMPLEMENTARES | H | 0.7 | 18.4563 | 12.9194
SUB-TOTAL | [5 empty] | 22.6662
OUTROS - SERVIÇOS (SEM BDI)
SUB-TOTAL | [5 empty] | 0
Total | [5 empty] | 103.2366
BDI (%) |  |  |  |  | 23.03% | 23.7754
TOTAL DO SERVIÇO COM BDI - R$ | [5 empty] | 127.012
10.5.5 | ED-49214 | SERVIÇO: CAIXA DE PASSAGEM 15X15CM EM CHAPA DE FERRO COM TAMPA CEGA |  |  |  | UN
DISCRIMINAÇÃO |  |  | UNID. | QUANT. | PREÇO UNIT. | PREÇO TOTAL
MATERIAIS (SEM BDI)
COTAÇÃO |  | CAIXA DE PASSAGEM 15X15CM EM CHAPA DE FERRO COM TAMPA CEGA | UN | 1 | 5.2999 | 5.2999
SUB-TOTAL | [5 empty] | 5.2999
MÃO-DE-OBRA (SEM BDI)
SETOP | ED-50362 | AJUDANTE DE ELETRICISTA COM ENCARGOS COMPLEMENTARES | H | 0.55 | 13.924 | 7.6582
SETOP | ED-50373 | ELETRICISTA COM ENCARGOS COMPLEMENTARES | H | 0.55 | 18.4563 | 10.151
SUB-TOTAL | [5 empty] | 17.8092
OUTROS - SERVIÇOS (SEM BDI)
SUB-TOTAL | [5 empty] | 0
Total | [5 empty] | 23.109
BDI (%) |  |  |  |  | 23.03% | 5.322
TOTAL DO SERVIÇO COM BDI - R$ | [5 empty] | 28.431
10.5.6 | ED-49215 | SERVIÇO: CAIXA DE PASSAGEM 20X20CM EM CHAPA DE FERRO COM TAMPA CEGA |  |  |  | UN
DISCRIMINAÇÃO |  |  | UNID. | QUANT. | PREÇO UNIT. | PREÇO TOTAL
MATERIAIS (SEM BDI)
COTAÇÃO |  | CAIXA DE PASSAGEM 20X20CM EM CHAPA DE FERRO COM TAMPA CEGA | UN | 1 | 7.7487 | 7.7487
SUB-TOTAL | [5 empty] | 7.7487
MÃO-DE-OBRA (SEM BDI)
SETOP | ED-50362 | AJUDANTE DE ELETRICISTA COM ENCARGOS COMPLEMENTARES | H | 0.55 | 13.924 | 7.6582
SETOP | ED-50373 | ELETRICISTA COM ENCARGOS COMPLEMENTARES | H | 0.55 | 18.4563 | 10.151
SUB-TOTAL | [5 empty] | 17.8092
OUTROS - SERVIÇOS (SEM BDI)
SUB-TOTAL | [5 empty] | 0
Total | [5 empty] | 25.5578
BDI (%) |  |  |  |  | 23.03% | 5.886
TOTAL DO SERVIÇO COM BDI - R$ | [5 empty] | 31.4438
10.5.7 | TEL-009 | SERVIÇO: CAIXA DE PASSAGEM 4X2" DE ALUMÍNIO DE EMBUTIR NO PISO, FORNECIDA COM TAMPA. |  |  |  | UN
DISCRIMINAÇÃO |  |  | UNID. | QUANT. | PREÇO UNIT. | PREÇO TOTAL
MATERIAIS (SEM BDI)
COTAÇÃO |  | CAIXA DE PASSAGEM 4X2" DE ALUMÍNIO DE EMBUTIR NO PISO, FORNECIDA COM TAMPA. | UNID. | 1 | 13.2437 | 13.2437
SUB-TOTAL | [5 empty] | 13.2437
MÃO-DE-OBRA (SEM BDI)
ED-50362 | SETOP | AJUDANTE DE ELETRICISTA COM ENCARGOS COMPLEMENTARES | H | 0.40008 | 13.924 | 5.5707
ED-50373 | SETOP | ELETRICISTA COM ENCARGOS COMPLEMENTARES | H | 0.4 | 18.4563 | 7.3825
SUB-TOTAL | [5 empty] | 12.9533
OUTROS - SERVIÇOS (SEM BDI)
SUB-TOTAL
Total | [5 empty] | 26.1969
BDI (%) |  |  |  |  | 23.03% | 6.0332
TOTAL DO SERVIÇO COM BDI - R$ | [5 empty] | 32.2301
Obs.:
10.5.8 | TEL-010 | SERVIÇO: CAIXA DE PASSAGEM 4X4" DE ALUMÍNIO DE EMBUTIR NO PISO, FORNECIDA COM TAMPA. |  |  |  | UN
DISCRIMINAÇÃO |  |  | UNID. | QUANT. | PREÇO UNIT. | PREÇO TOTAL
MATERIAIS (SEM BDI)
COTAÇÃO |  | CAIXA DE PASSAGEM 4X4" DE ALUMÍNIO DE EMBUTIR NO PISO, FORNECIDA COM TAMPA. | UNID. | 1 | 14.4187 | 14.4187
SUB-TOTAL | [5 empty] | 14.4187
MÃO-DE-OBRA (SEM BDI)
ED-50362 | SETOP | AJUDANTE DE ELETRICISTA COM ENCARGOS COMPLEMENTARES | H | 0.4 | 13.924 | 5.5696
ED-50373 | SETOP | ELETRICISTA COM ENCARGOS COMPLEMENTARES | H | 0.4 | 18.4563 | 7.3825
SUB-TOTAL | [5 empty] | 12.9521
OUTROS - SERVIÇOS (SEM BDI)
SUB-TOTAL
Total | [5 empty] | 27.3708
BDI (%) |  |  |  |  | 23.03% | 6.3035
TOTAL DO SERVIÇO COM BDI - R$ | [5 empty] | 33.6743
Obs.:
10.5.9 | 11.31.16 | SERVIÇO: PLACA CEGA PARA CAIXA 4X4", REFERÊNCIA PIALPLUS OU EQUIVALENTE |  |  |  | UN
DISCRIMINAÇÃO |  |  | UNID. | QUANT. | PREÇO UNIT. | PREÇO TOTAL
MATERIAIS (SEM BDI)
COTAÇÃO |  | PLACA CEGA PARA CAIXA 4X4", REFERÊNCIA PIALPLUS OU EQUIVALENTE | UN | 1 | 6.0133 | 6.0133
SUB-TOTAL | [5 empty] | 6.0133
MÃO-DE-OBRA (SEM BDI)
ED-50362 | SETOP | AJUDANTE DE ELETRICISTA COM ENCARGOS COMPLEMENTARES | H | 0.07 | 13.924 | 0.97468
ED-50373 | SETOP | ELETRICISTA COM ENCARGOS COMPLEMENTARES | H | 0.07 | 18.4563 | 1.2919
SUB-TOTAL | [5 empty] | 2.2666
OUTROS - SERVIÇOS (SEM BDI)
SUB-TOTAL | [5 empty] | 0
Total | [5 empty] | 8.2799
BDI (%) |  |  |  |  | 23.03% | 1.9069
TOTAL DO SERVIÇO COM BDI - R$ | [5 empty] | 10.1868
10.5.10 | 11.31.15 | SERVIÇO: PLACA CEGA PARA CAIXA 2X4", REFERÊNCIA PIALPLUS OU EQUIVALENTE |  |  |  | UN
DISCRIMINAÇÃO |  |  | UNID. | QUANT. | PREÇO UNIT. | PREÇO TOTAL
MATERIAIS (SEM BDI)
COTAÇÃO |  | PLACA CEGA PARA CAIXA 2X4", REFERÊNCIA PIALPLUS OU EQUIVALENTE | UN | 1 | 3.1911 | 3.1911
SUB-TOTAL | [5 empty] | 3.1911
MÃO-DE-OBRA (SEM BDI)
ED-50362 | SETOP | AJUDANTE DE ELETRICISTA COM ENCARGOS COMPLEMENTARES | H | 0.07 | 13.924 | 0.97468
ED-50373 | SETOP | ELETRICISTA COM ENCARGOS COMPLEMENTARES | H | 0.07 | 18.4563 | 1.2919
SUB-TOTAL | [5 empty] | 2.2666
OUTROS - SERVIÇOS (SEM BDI)
SUB-TOTAL | [5 empty] | 0
Total | [5 empty] | 5.4577
BDI (%) |  |  |  |  | 23.03% | 1.2569
TOTAL DO SERVIÇO COM BDI - R$ | [5 empty] | 6.7146
10.5.11 | TEL-007 | SERVIÇO: MÓDULO CEGO, REFERÊNCIA PIALPLUS OU EQUIVALENTE |  |  |  | UN
DISCRIMINAÇÃO |  |  | UNID. | QUANT. | PREÇO UNIT. | PREÇO TOTAL
MATERIAIS (SEM BDI)
COTAÇÃO |  | MÓDULO CEGO, REFERÊNCIA PIALPLUS OU EQUIVALENTE | UNID. | 1 | 6.0961 | 6.0961
SUB-TOTAL | [5 empty] | 6.0961
MÃO-DE-OBRA (SEM BDI)
ED-50362 | SETOP | AJUDANTE DE ELETRICISTA COM ENCARGOS COMPLEMENTARES | H | 0.049815 | 13.924 | 0.69362
ED-50373 | SETOP | ELETRICISTA COM ENCARGOS COMPLEMENTARES | H | 0.05 | 18.4563 | 0.92282
SUB-TOTAL | [5 empty] | 1.6164
OUTROS - SERVIÇOS (SEM BDI)
SUB-TOTAL
Total | [5 empty] | 7.7126
BDI (%) |  |  |  |  | 23.03% | 1.7762
TOTAL DO SERVIÇO COM BDI - R$ | [5 empty] | 9.4888
10.5.12 | 11.31.12 | SERVIÇO: SUPORTE PARA PLACA 4"X2”, PARA 3 MÓDULOS. REF: PIAL PLUS OU SIMILAR. |  |  |  | UN
DISCRIMINAÇÃO |  |  | UNID. | QUANT. | PREÇO UNIT. | PREÇO TOTAL
MATERIAIS (SEM BDI)
COTAÇÃO |  | SUPORTE PARA PLACA 4"X2”, PARA 3 MÓDULOS. REF: PIAL PLUS OU SIMILAR. | UN | 1 | 1.651 | 1.651
SUB-TOTAL | [5 empty] | 1.651
MÃO-DE-OBRA (SEM BDI)
ED-50362 | SETOP | AJUDANTE DE ELETRICISTA COM ENCARGOS COMPLEMENTARES | H | 0.049815 | 13.924 | 0.69362
ED-50373 | SETOP | ELETRICISTA COM ENCARGOS COMPLEMENTARES | H | 0.05 | 18.4563 | 0.92282
SUB-TOTAL | [5 empty] | 1.6164
OUTROS - SERVIÇOS (SEM BDI)
SUB-TOTAL | [5 empty] | 0
Total | [5 empty] | 3.2674
BDI (%) |  |  |  |  | 23.03% | 0.75249
TOTAL DO SERVIÇO COM BDI - R$ | [5 empty] | 4.0199
10.5.13 | 11.31.13 | SERVIÇO: SUPORTE PARA PLACA 4"X4”, PARA 6 MÓDULOS. REF: PIAL PLUS OU SIMILAR. |  |  |  | UN
DISCRIMINAÇÃO |  |  | UNID. | QUANT. | PREÇO UNIT. | PREÇO TOTAL
MATERIAIS (SEM BDI)
COTAÇÃO |  | SUPORTE PARA PLACA 4"X4”, PARA 6 MÓDULOS. REF: PIAL PLUS OU SIMILAR. | UN | 1 | 1.5792 | 1.5792
SUB-TOTAL | [5 empty] | 1.5792
MÃO-DE-OBRA (SEM BDI)
ED-50362 | SETOP | AJUDANTE DE ELETRICISTA COM ENCARGOS COMPLEMENTARES | H | 0.049815 | 13.924 | 0.69362
ED-50373 | SETOP | ELETRICISTA COM ENCARGOS COMPLEMENTARES | H | 0.05 | 18.4563 | 0.92282
SUB-TOTAL | [5 empty] | 1.6164
OUTROS - SERVIÇOS (SEM BDI)
SUB-TOTAL | [5 empty] | 0
Total | [5 empty] | 3.1956
BDI (%) |  |  |  |  | 23.03% | 0.73595
TOTAL DO SERVIÇO COM BDI - R$ | [5 empty] | 3.9316
10.6.1 | ED-49071 | SERVIÇO: CONDULETE TIPO C EM ALUMÍNIO PARA ELETRODUTO ROSCADO D= 1" |  |  |  | UN
DISCRIMINAÇÃO |  |  | UNID. | QUANT. | PREÇO UNIT. | PREÇO TOTAL
MATERIAIS (SEM BDI)
SETOP | MATED- 12264 | CONDULETE TIPO C EM ALUMÍNIO PARA ELETRODUTO ROSCADO D = 1" | UN | 1 | 8.032 | 8.032
SUB-TOTAL | [5 empty] | 8.032
MÃO-DE-OBRA (SEM BDI)
SETOP | ED-50362 | AJUDANTE DE ELETRICISTA COM ENCARGOS COMPLEMENTARES | H | 0.5 | 13.924 | 6.962
SETOP | ED-50373 | ELETRICISTA COM ENCARGOS COMPLEMENTARES | H | 0.5 | 18.4563 | 9.2282
SUB-TOTAL | [5 empty] | 16.1901
OUTROS - SERVIÇOS (SEM BDI)
SUB-TOTAL | [5 empty] | 0
Total | [5 empty] | 24.2221
BDI (%) |  |  |  |  | 23.03% | 5.5784
TOTAL DO SERVIÇO COM BDI - R$ | [5 empty] | 29.8005
10.6.2 | 30.6751 | SERVIÇO: CONDULETE TIPO E EM ALUMÍNIO PARA ELETRODUTO ROSCADO D= 1" |  |  |  | UN
DISCRIMINAÇÃO |  |  | UNID. | QUANT. | PREÇO UNIT. | PREÇO TOTAL
MATERIAIS (SEM BDI)
COTAÇÃO |  | CONDULETE TIPO E EM ALUMÍNIO PARA ELETRODUTO ROSCADO D= 1" | UN | 1 | 8.7429 | 8.7429
SUB-TOTAL | [5 empty] | 8.7429
MÃO-DE-OBRA (SEM BDI)
ED-50362 | SETOP | AJUDANTE DE ELETRICISTA COM ENCARGOS COMPLEMENTARES | H | 0.5 | 13.924 | 6.962
ED-50373 | SETOP | ELETRICISTA COM ENCARGOS COMPLEMENTARES | H | 0.5 | 18.4563 | 9.2282
SUB-TOTAL | [5 empty] | 16.1901
OUTROS - SERVIÇOS (SEM BDI)
SUB-TOTAL | [5 empty] | 0
Total | [5 empty] | 24.933
BDI (%) |  |  |  |  | 23.03% | 5.7421
TOTAL DO SERVIÇO COM BDI - R$ | [5 empty] | 30.6751
10.6.3 | ED-49122 | SERVIÇO: CONDULETE TIPO LL EM ALUMÍNIO PARA ELETRODUTO ROSCADO D= 1" |  |  |  | UN
DISCRIMINAÇÃO |  |  | UNID. | QUANT. | PREÇO UNIT. | PREÇO TOTAL
MATERIAIS (SEM BDI)
SETOP | MATED- 11894 | CONDULETE TIPO LL EM ALUMÍNIO PARA ELETRODUTO ROSCADO D = 1" | UN | 1 | 7.4072 | 7.4072
SUB-TOTAL | [5 empty] | 7.4072
MÃO-DE-OBRA (SEM BDI)
SETOP | ED-50362 | AJUDANTE DE ELETRICISTA COM ENCARGOS COMPLEMENTARES | H | 0.5 | 13.924 | 6.962
SETOP | ED-50373 | ELETRICISTA COM ENCARGOS COMPLEMENTARES | H | 0.5 | 18.4563 | 9.2282
SUB-TOTAL | [5 empty] | 16.1901
OUTROS - SERVIÇOS (SEM BDI)
SUB-TOTAL | [5 empty] | 0
Total | [5 empty] | 23.5973
BDI (%) |  |  |  |  | 23.03% | 5.4345
TOTAL DO SERVIÇO COM BDI - R$ | [5 empty] | 29.0318
10.6.4 | ED-49123 | SERVIÇO: CONDULETE TIPO LL EM ALUMÍNIO PARA ELETRODUTO ROSCADO D= 1 1/4" |  |  |  | UN
DISCRIMINAÇÃO |  |  | UNID. | QUANT. | PREÇO UNIT. | PREÇO TOTAL
MATERIAIS (SEM BDI)
COTAÇÃO |  | CONDULETE TIPO LL EM ALUMÍNIO PARA ELETRODUTO ROSCADO D=1.1/4" | UN | 1 | 15.1499 | 15.1499
SUB-TOTAL | [5 empty] | 15.1499
MÃO-DE-OBRA (SEM BDI)
SETOP | ED-50362 | AJUDANTE DE ELETRICISTA COM ENCARGOS COMPLEMENTARES | H | 0.4999 | 13.924 | 6.9606
SETOP | ED-50373 | ELETRICISTA COM ENCARGOS COMPLEMENTARES | H | 0.5 | 18.4563 | 9.2282
SUB-TOTAL | [5 empty] | 16.1887
OUTROS - SERVIÇOS (SEM BDI)
SUB-TOTAL | [5 empty] | 0
Total | [5 empty] | 31.3386
BDI (%) |  |  |  |  | 23.03% | 7.2173
TOTAL DO SERVIÇO COM BDI - R$ | [5 empty] | 38.5559
10.6.5 | ED-49124 | SERVIÇO: CONDULETE TIPO LL EM ALUMÍNIO PARA ELETRODUTO ROSCADO D= 1 1/2" |  |  |  | UN
DISCRIMINAÇÃO |  |  | UNID. | QUANT. | PREÇO UNIT. | PREÇO TOTAL
MATERIAIS (SEM BDI)
COTAÇÃO |  | CONDULETE TIPO LL EM ALUMÍNIO PARA ELETRODUTO ROSCADO D= 1 1/2" | UN | 1 | 21.4766 | 21.4766
SUB-TOTAL | [5 empty] | 21.4766
MÃO-DE-OBRA (SEM BDI)
SETOP | ED-50362 | AJUDANTE DE ELETRICISTA COM ENCARGOS COMPLEMENTARES | H | 0.4999 | 13.924 | 6.9606
SETOP | ED-50373 | ELETRICISTA COM ENCARGOS COMPLEMENTARES | H | 0.5 | 18.4563 | 9.2282
SUB-TOTAL | [5 empty] | 16.1887
OUTROS - SERVIÇOS (SEM BDI)
SUB-TOTAL | [5 empty] | 0
Total | [5 empty] | 37.6653
BDI (%) |  |  |  |  | 23.03% | 8.6743
TOTAL DO SERVIÇO COM BDI - R$ | [5 empty] | 46.3396
10.6.6 | ED-49107 | SERVIÇO: CONDULETE TIPO LR EM ALUMÍNIO PARA ELETRODUTO ROSCADO D= 1" |  |  |  | UN
DISCRIMINAÇÃO |  |  | UNID. | QUANT. | PREÇO UNIT. | PREÇO TOTAL
MATERIAIS (SEM BDI)
SETOP | MATED- 12237 | CONDULETE TIPO LR EM ALUMÍNIO PARA ELETRODUTO ROSCADO D = 1" | UN | 1 | 8.4628 | 8.4628
SUB-TOTAL | [5 empty] | 8.4628
MÃO-DE-OBRA (SEM BDI)
SETOP | ED-50362 | AJUDANTE DE ELETRICISTA COM ENCARGOS COMPLEMENTARES | H | 0.5 | 13.924 | 6.962
SETOP | ED-50373 | ELETRICISTA COM ENCARGOS COMPLEMENTARES | H | 0.5 | 18.4563 | 9.2282
SUB-TOTAL | [5 empty] | 16.1901
OUTROS - SERVIÇOS (SEM BDI)
SUB-TOTAL | [5 empty] | 0
Total | [5 empty] | 24.653
BDI (%) |  |  |  |  | 23.03% | 5.6776
TOTAL DO SERVIÇO COM BDI - R$ | [5 empty] | 30.3306
10.6.7 | ED-49090 | SERVIÇO: CONDULETE TIPO LR EM ALUMÍNIO PARA ELETRODUTO ROSCADO D= 1 1/4" |  |  |  | UN
DISCRIMINAÇÃO |  |  | UNID. | QUANT. | PREÇO UNIT. | PREÇO TOTAL
MATERIAIS (SEM BDI)
COTAÇÃO |  | CONDULETE TIPO T EM ALUMÍNIO PARA ELETRODUTO ROSCADO D= 1 1/4" | UN | 1 | 18.0793 | 18.0793
SUB-TOTAL | [5 empty] | 18.0793
MÃO-DE-OBRA (SEM BDI)
ED-50362 | SETOP | AJUDANTE DE ELETRICISTA COM ENCARGOS COMPLEMENTARES | H | 0.49993 | 13.924 | 6.9611
ED-50373 | SETOP | ELETRICISTA COM ENCARGOS COMPLEMENTARES | H | 0.5 | 18.4563 | 9.2282
SUB-TOTAL | [5 empty] | 16.1892
OUTROS - SERVIÇOS (SEM BDI)
SUB-TOTAL | [5 empty] | 0
Total | [5 empty] | 34.2686
BDI (%) |  |  |  |  | 23.03% | 7.8921
TOTAL DO SERVIÇO COM BDI - R$ | [5 empty] | 42.1606
10.6.8 | ED-49109 | SERVIÇO: CONDULETE TIPO LR EM ALUMÍNIO PARA ELETRODUTO ROSCADO D= 1" |  |  |  | UN
DISCRIMINAÇÃO |  |  | UNID. | QUANT. | PREÇO UNIT. | PREÇO TOTAL
MATERIAIS (SEM BDI)
COTAÇÃO |  | CONDULETE TIPO LR EM ALUMÍNIO PARA ELETRODUTO ROSCADO D= 1" | UN | 1 | 16.4923 | 16.4923
SUB-TOTAL | [5 empty] | 16.4923
MÃO-DE-OBRA (SEM BDI)
ED-50362 | SETOP | AJUDANTE DE ELETRICISTA COM ENCARGOS COMPLEMENTARES | H | 0.49993 | 13.924 | 6.9611
ED-50373 | SETOP | ELETRICISTA COM ENCARGOS COMPLEMENTARES | H | 0.5 | 18.4563 | 9.2282
SUB-TOTAL | [5 empty] | 16.1892
OUTROS - SERVIÇOS (SEM BDI)
SUB-TOTAL | [5 empty] | 0
Total | [5 empty] | 32.6815
BDI (%) |  |  |  |  | 23.03% | 7.5266
TOTAL DO SERVIÇO COM BDI - R$ | [5 empty] | 40.2081
10.6.9 | ED-49089 | SERVIÇO: CONDULETE TIPO T EM ALUMÍNIO PARA ELETRODUTO ROSCADO D= 1" |  |  |  | UN
DISCRIMINAÇÃO |  |  | UNID. | QUANT. | PREÇO UNIT. | PREÇO TOTAL
MATERIAIS (SEM BDI)
SETOP | MATED- 12229 | CONDULETE TIPO T EM ALUMÍNIO PARA ELETRODUTO ROSCADO D = 1" | UN | 1 | 9.9852 | 9.9852
SUB-TOTAL | [5 empty] | 9.9852
MÃO-DE-OBRA (SEM BDI)
SETOP | ED-50362 | AJUDANTE DE ELETRICISTA COM ENCARGOS COMPLEMENTARES | H | 0.5 | 13.924 | 6.962
SETOP | ED-50373 | ELETRICISTA COM ENCARGOS COMPLEMENTARES | H | 0.5 | 18.4563 | 9.2282
SUB-TOTAL | [5 empty] | 16.1901
OUTROS - SERVIÇOS (SEM BDI)
SUB-TOTAL | [5 empty] | 0
Total | [5 empty] | 26.1754
BDI (%) |  |  |  |  | 23.03% | 6.0282
TOTAL DO SERVIÇO COM BDI - R$ | [5 empty] | 32.2036
10.6.10 | ED-49091 | SERVIÇO: CONDULETE TIPO T EM ALUMÍNIO PARA ELETRODUTO ROSCADO D = 1 1/2" |  |  |  | UN
DISCRIMINAÇÃO |  |  | UNID. | QUANT. | PREÇO UNIT. | PREÇO TOTAL
MATERIAIS (SEM BDI)
SETOP | MATED- 12229 | CONDULETE TIPO T EM ALUMÍNIO PARA ELETRODUTO ROSCADO D = 1 1/2" | UN | 1 | 22.9832 | 22.9832
SUB-TOTAL | [5 empty] | 22.9832
MÃO-DE-OBRA (SEM BDI)
SETOP | ED-50362 | AJUDANTE DE ELETRICISTA COM ENCARGOS COMPLEMENTARES | H | 0.5 | 13.924 | 6.962
SETOP | ED-50373 | ELETRICISTA COM ENCARGOS COMPLEMENTARES | H | 0.5 | 18.4563 | 9.2282
SUB-TOTAL | [5 empty] | 16.1901
OUTROS - SERVIÇOS (SEM BDI)
SUB-TOTAL | [5 empty] | 0
Total | [5 empty] | 39.1733
BDI (%) |  |  |  |  | 23.03% | 9.0216
TOTAL DO SERVIÇO COM BDI - R$ | [5 empty] | 48.1949
10.6.11 | TEL-021 | SERVIÇO: TAMPA CEGA P/ CONDULETE D=1" |  |  |  | UN
DISCRIMINAÇÃO |  |  | UNID. | QUANT. | PREÇO UNIT. | PREÇO TOTAL
MATERIAIS (SEM BDI)
COTAÇÃO |  | TAMPA CEGA P/ CONDULETE D=1" | UNID. | 1 | 3.1894 | 3.1894
SUB-TOTAL | [5 empty] | 3.1894
MÃO-DE-OBRA (SEM BDI)
ED-50362 | SETOP | AJUDANTE DE ELETRICISTA COM ENCARGOS COMPLEMENTARES | H | 0.049695 | 13.924 | 0.69196
ED-50373 | SETOP | ELETRICISTA COM ENCARGOS COMPLEMENTARES | H | 0.05 | 18.4563 | 0.92282
SUB-TOTAL | [5 empty] | 1.6148
OUTROS - SERVIÇOS (SEM BDI)
SUB-TOTAL
Total | [5 empty] | 4.8042
BDI (%) |  |  |  |  | 23.03% | 1.1064
TOTAL DO SERVIÇO COM BDI - R$ | [5 empty] | 5.9106
Obs.:
10.6.12 | TEL-011 | SERVIÇO: TAMPA CEGA P/ CONDULETE D=1 1/4" |  |  |  | UN
DISCRIMINAÇÃO |  |  | UNID. | QUANT. | PREÇO UNIT. | PREÇO TOTAL
MATERIAIS (SEM BDI)
COTAÇÃO |  | TAMPA CEGA P/ CONDULETE D=1 1/4" | UNID. | 1 | 9.7627 | 9.7627
SUB-TOTAL | [5 empty] | 9.7627
MÃO-DE-OBRA (SEM BDI)
ED-50362 | SETOP | AJUDANTE DE ELETRICISTA COM ENCARGOS COMPLEMENTARES | H | 0.05 | 13.924 | 0.6962
ED-50373 | SETOP | ELETRICISTA COM ENCARGOS COMPLEMENTARES | H | 0.05 | 18.4563 | 0.92282
SUB-TOTAL | [5 empty] | 1.619
OUTROS - SERVIÇOS (SEM BDI)
SUB-TOTAL
Total | [5 empty] | 11.3817
BDI (%) |  |  |  |  | 23.03% | 2.6212
TOTAL DO SERVIÇO COM BDI - R$ | [5 empty] | 14.0029
Obs.: Composição baseada SETOP ED-49486
10.6.13 | TEL-012 | SERVIÇO: TAMPA CEGA P/ CONDULETE D= 1 1/2" |  |  |  | UN
DISCRIMINAÇÃO |  |  | UNID. | QUANT. | PREÇO UNIT. | PREÇO TOTAL
MATERIAIS (SEM BDI)
COTAÇÃO |  | TAMPA CEGA P/ CONDULETE D= 1 1/2" | UNID. | 1 | 4.8062 | 4.8062
SUB-TOTAL | [5 empty] | 4.8062
MÃO-DE-OBRA (SEM BDI)
ED-50362 | SETOP | AJUDANTE DE ELETRICISTA COM ENCARGOS COMPLEMENTARES | H | 0.050136 | 13.924 | 0.6981
ED-50373 | SETOP | ELETRICISTA COM ENCARGOS COMPLEMENTARES | H | 0.05 | 18.4563 | 0.92282
SUB-TOTAL | [5 empty] | 1.6209
OUTROS - SERVIÇOS (SEM BDI)
SUB-TOTAL
Total | [5 empty] | 6.4272
BDI (%) |  |  |  |  | 23.03% | 1.4802
TOTAL DO SERVIÇO COM BDI - R$ | [5 empty] | 7.9073
Obs.: | Composição baseada SETOP ED-49486
10.7.1 | ED-48365 | SERVIÇO: CABO UTP 4 PARESCATEGORIA 6 COM REVESTIMENTO EXTERNO NÃO PROPAGANTE A CHAMA, COM BAIXO NÍVEL DE EMISSÃO DE FUMAÇA (LSZH). REFERÊNCIA FURUKAWA OU EQUIVALENTE. |  |  |  | M
DISCRIMINAÇÃO |  |  | UNID. | QUANT. | PREÇO UNIT. | PREÇO TOTAL
MATERIAIS (SEM BDI)
COTAÇÃO |  | CABO UTP 4 PARESCATEGORIA 6 COM REVESTIMENTO EXTERNO NÃO PROPAGANTE A CHAMA, COM BAIXO NÍVEL DE EMISSÃO DE FUMAÇA (LSZH). REFERÊNCIA FURUKAWA OU EQUIVALENTE. | UN | 1 | 1.1418 | 1.1418
SUB-TOTAL | [5 empty] | 1.1418
MÃO-DE-OBRA (SEM BDI)
ED-50362 | SETOP | AJUDANTE DE ELETRICISTA COM ENCARGOS COMPLEMENTARES | H | 0.11 | 13.924 | 1.5316
ED-50373 | SETOP | ELETRICISTA COM ENCARGOS COMPLEMENTARES | H | 0.11 | 18.4563 | 2.0302
SUB-TOTAL | [5 empty] | 3.5618
OUTROS - SERVIÇOS (SEM BDI)
SUB-TOTAL | [5 empty] | 0
Total | [5 empty] | 4.7037
BDI (%) |  |  |  |  | 23.03% | 1.0833
TOTAL DO SERVIÇO COM BDI - R$ | [5 empty] | 5.7869
10.7.2 | TEL-022 | SERVIÇO: CABO DE PAR TRANCADO UTP, 4 PARES, CATEGORIA 5E, COM BAIXO NÍVEL DE EMISSÃO DE FUMAÇA (LSZH). REFERÊNCIA FURUKAWA OU EQUIVALENTE. |  |  |  | M
DISCRIMINAÇÃO |  |  | UNID. | QUANT. | PREÇO UNIT. | PREÇO TOTAL
MATERIAIS (SEM BDI)
1513699 | SIAD | CABO UTP DE PAR TRANÇADO 4 PARES, NÃO BLINDADO, CATEGORIA 5E, CAPA EXTERNA EM COMPOSTO RETARDANTE À CHAMA, COM BAIXO NÍVEL DE EMISSÃO DE FUMAÇA (LSZH), NA COR AZUL. REF: FURUKAWA OU EQUIVALENTE | M | 1.05 | 1.1359 | 1.1927
SUB-TOTAL | [5 empty] | 1.1927
MÃO-DE-OBRA (SEM BDI)
ED-50362 | SETOP | AJUDANTE DE ELETRICISTA COM ENCARGOS COMPLEMENTARES | H | 0.080096 | 13.924 | 1.1152
ED-50373 | SETOP | ELETRICISTA COM ENCARGOS COMPLEMENTARES | H | 0.08 | 18.4563 | 1.4765
SUB-TOTAL | [5 empty] | 2.5918
OUTROS - SERVIÇOS (SEM BDI)
SUB-TOTAL
Total | [5 empty] | 3.7845
BDI (%) |  |  |  |  | 23.03% | 0.87157
TOTAL DO SERVIÇO COM BDI - R$ | [5 empty] | 4.656
10.7.3 | ED-48934 | SERVIÇO: CABO TELEFÔNICO CI 50.50 |  |  |  | M
DISCRIMINAÇÃO |  |  | UNID. | QUANT. | PREÇO UNIT. | PREÇO TOTAL
MATERIAIS (SEM BDI)
COTAÇÃO |  | CABO TELEFÔNICO CI 50.50 | UN | 1 | 11.9854 | 11.9854
SUB-TOTAL | [5 empty] | 11.9854
MÃO-DE-OBRA (SEM BDI)
ED-50362 | SETOP | AJUDANTE DE ELETRICISTA COM ENCARGOS COMPLEMENTARES | H | 0.22 | 13.924 | 3.0633
ED-50373 | SETOP | ELETRICISTA COM ENCARGOS COMPLEMENTARES | H | 0.22 | 18.4563 | 4.0604
SUB-TOTAL | [5 empty] | 7.1237
OUTROS - SERVIÇOS (SEM BDI)
SUB-TOTAL | [5 empty] | 0
Total | [5 empty] | 19.1091
BDI (%) |  |  |  |  | 23.03% | 4.4008
TOTAL DO SERVIÇO COM BDI - R$ | [5 empty] | 23.5099
10.8.1 | 11.82.50 | SERVIÇO: TOMADA RJ45, 8 FIOS, CAT 5E (APENAS MODULO), REFERÊNCIA FURUKAWA OU EQUIVALENTE. |  |  |  | UN
DISCRIMINAÇÃO |  |  | UNID. | QUANT. | PREÇO UNIT. | PREÇO TOTAL
MATERIAIS (SEM BDI)
|  | TOMADA RJ45, 8 FIOS, CAT 5E (APENAS MODULO), REFERÊNCIA FURUKAWA OU EQUIVALENTE. | UN | 1 | 17.6455 | 17.6455
SUB-TOTAL | [5 empty] | 17.6455
MÃO-DE-OBRA (SEM BDI)
ED-50362 | SETOP | AJUDANTE DE ELETRICISTA COM ENCARGOS COMPLEMENTARES | H | 0.2 | 13.924 | 2.7848
ED-50373 | SETOP | ELETRICISTA COM ENCARGOS COMPLEMENTARES | H | 0.2 | 18.4563 | 3.6913
SUB-TOTAL | [5 empty] | 6.4761
OUTROS - SERVIÇOS (SEM BDI)
SUB-TOTAL | [5 empty] | 0
Total | [5 empty] | 24.1216
BDI (%) |  |  |  |  | 23.03% | 5.5552
TOTAL DO SERVIÇO COM BDI - R$ | [5 empty] | 29.6768
10.9.1 | TEL-013 | SERVIÇO: RACK PADRÃO 19", 32U', COM 1000MM DE PROFUNDIDADE, COM TETO REMOVIVÉL PARA INSTALAÇÃO DE KIT EXAUSTOR. REF.: CARTHOM'S OU EQUIVALENTE. |  |  |  | UN
DISCRIMINAÇÃO |  |  | UNID. | QUANT. | PREÇO UNIT. | PREÇO TOTAL
MATERIAIS (SEM BDI)
COTAÇÃO |  | RACK PADRÃO 19", 32U', COM 1000MM DE PROFUNDIDADE, COM TETO REMOVIVÉL PARA INSTALAÇÃO DE KIT EXAUSTOR. | UNID. | 1 | 1343.618 | 1343.618
SUB-TOTAL | [5 empty] | 1343.618
MÃO-DE-OBRA (SEM BDI)
ED-50362 | SETOP | AJUDANTE DE ELETRICISTA COM ENCARGOS COMPLEMENTARES | H | 7.9999 | 13.924 | 111.3903
ED-50373 | SETOP | ELETRICISTA COM ENCARGOS COMPLEMENTARES | H | 8 | 18.4563 | 147.6505
SUB-TOTAL | [5 empty] | 259.0408
OUTROS - SERVIÇOS (SEM BDI)
SUB-TOTAL
Total | [5 empty] | 1602.6588
BDI (%) |  |  |  |  | 23.03% | 369.0923
TOTAL DO SERVIÇO COM BDI - R$ | [5 empty] | 1971.7511
Obs.:
10.9.2 | ED-48376 | SERVIÇO: GAVETA DE VENTILAÇÃO COM 4 VENTILADORES PARA RACK 19" |  |  |  | UN
DISCRIMINAÇÃO |  |  | UNID. | QUANT. | PREÇO UNIT. | PREÇO TOTAL
MATERIAIS (SEM BDI)
COTAÇÃO |  | GAVETA DE VENTILAÇÃO COM 4 VENTILADORES PARA RACK 19" | UN | 1 | 291.5554 | 291.5554
SUB-TOTAL | [5 empty] | 291.5554
MÃO-DE-OBRA (SEM BDI)
ED-50362 | SETOP | AJUDANTE DE ELETRICISTA COM ENCARGOS COMPLEMENTARES | H | 1 | 13.924 | 13.924
ED-50373 | SETOP | ELETRICISTA COM ENCARGOS COMPLEMENTARES | H | 1 | 18.4563 | 18.4563
SUB-TOTAL | [5 empty] | 32.3803
OUTROS - SERVIÇOS (SEM BDI)
SUB-TOTAL | [5 empty] | 0
Total | [5 empty] | 323.9356
BDI (%) |  |  |  |  | 23.03% | 74.6024
TOTAL DO SERVIÇO COM BDI - R$ | [5 empty] | 398.538
10.9.3 | ED-48377 | SERVIÇO: ORGANIZADOR DE CABOS DE 1U PARA RACK 19" |  |  |  | UN
DISCRIMINAÇÃO |  |  | UNID. | QUANT. | PREÇO UNIT. | PREÇO TOTAL
MATERIAIS (SEM BDI)
COTAÇÃO |  | ORGANIZADOR DE CABOS DE 1U PARA RACK 19" | UN | 1 | 75.3517 | 75.3517
SUB-TOTAL | [5 empty] | 75.3517
MÃO-DE-OBRA (SEM BDI)
ED-50362 | SETOP | AJUDANTE DE ELETRICISTA COM ENCARGOS COMPLEMENTARES | H | 1 | 13.924 | 13.924
ED-50373 | SETOP | ELETRICISTA COM ENCARGOS COMPLEMENTARES | H | 1 | 18.4563 | 18.4563
SUB-TOTAL | [5 empty] | 32.3803
OUTROS - SERVIÇOS (SEM BDI)
SUB-TOTAL | [5 empty] | 0
Total | [5 empty] | 107.732
BDI (%) |  |  |  |  | 23.03% | 24.8107
TOTAL DO SERVIÇO COM BDI - R$ | [5 empty] | 132.5427
10.9.4 | ED-48361 | SERVIÇO: ANILHA (MARCADOR) PARA IDENTIFICAÇÃO DE CABOS (#6MM2)-500 UN |  |  |  | UN
DISCRIMINAÇÃO |  |  | UNID. | QUANT. | PREÇO UNIT. | PREÇO TOTAL
MATERIAIS (SEM BDI)
COTAÇÃO |  | ANILHA (MARCADOR) PARA IDENTIFICAÇÃO DE CABOS (#6MM2)-500 UN | UN | 1 | 48.5908 | 48.5908
SUB-TOTAL | [5 empty] | 48.5908
MÃO-DE-OBRA (SEM BDI)
ED-50362 | SETOP | AJUDANTE DE ELETRICISTA COM ENCARGOS COMPLEMENTARES | H | 0.4 | 13.924 | 5.5696
SUB-TOTAL | [5 empty] | 5.5696
OUTROS - SERVIÇOS (SEM BDI)
SUB-TOTAL | [5 empty] | 0
Total | [5 empty] | 54.1604
BDI (%) |  |  |  |  | 23.03% | 12.4731
TOTAL DO SERVIÇO COM BDI - R$ | [5 empty] | 66.6336
10.9.5 | 11.82.59 | SERVIÇO: PATCH CORD, CATEGORIA 5 E, EXTENSAO DE 1,50 M, REFERÊNCIA FURUKAWA OU EQUIVALENTE. |  |  |  | UN
DISCRIMINAÇÃO |  |  | UNID. | QUANT. | PREÇO UNIT. | PREÇO TOTAL
MATERIAIS (SEM BDI)
COTAÇÃO |  | PATCH CORD, CATEGORIA 5 E, EXTENSAO DE 1,50 M, REFERÊNCIA FURUKAWA OU EQUIVALENTE. | UN | 1 | 16.6747 | 16.6747
SUB-TOTAL | [5 empty] | 16.6747
MÃO-DE-OBRA (SEM BDI)
SUB-TOTAL | [5 empty] | 0
OUTROS - SERVIÇOS (SEM BDI)
SUB-TOTAL | [5 empty] | 0
Total | [5 empty] | 16.6747
BDI (%) |  |  |  |  | 23.03% | 3.8402
TOTAL DO SERVIÇO COM BDI - R$ | [5 empty] | 20.5149
10.9.6 | 98301 | SERVIÇO: PATCH PANEL, 24 PORTAS, CATEGORIA 5E, COM RACKS DE 19" E 1 U DE ALTURA, REFERÊNCIA FURUKAWA OU EQUIVALENTE. |  |  |  | UN
DISCRIMINAÇÃO |  |  | UNID. | QUANT. | PREÇO UNIT. | PREÇO TOTAL
MATERIAIS (SEM BDI)
COTAÇÃO |  | PATCH PANEL, 24 PORTAS, CATEGORIA 5E, COM RACKS DE 19" E 1 U DE ALTURA, REFERÊNCIA FURUKAWA OU EQUIVALENTE. | UN | 1 | 353.6226 | 353.6226
SUB-TOTAL | [5 empty] | 353.6226
MÃO-DE-OBRA (SEM BDI)
SUB-TOTAL | [5 empty] | 0
OUTROS - SERVIÇOS (SEM BDI)
SUB-TOTAL | [5 empty] | 0
Total | [5 empty] | 353.6226
BDI (%) |  |  |  |  | 23.03% | 81.4393
TOTAL DO SERVIÇO COM BDI - R$ | [5 empty] | 435.0619
10.9.7 | 98302 | SERVIÇO: PATCH PANEL, 24 PORTAS, CATEGORIA 6, COM RACKS DE 19" E 1 U DE ALTURA, REFERÊNCIA FURUKAWA OU EQUIVALENTE. |  |  |  | UN
DISCRIMINAÇÃO |  |  | UNID. | QUANT. | PREÇO UNIT. | PREÇO TOTAL
MATERIAIS (SEM BDI)
COTAÇÃO |  | PATCH PANEL, 24 PORTAS, CATEGORIA 6, COM RACKS DE 19" E 1 U DE ALTURA, REFERÊNCIA FURUKAWA OU EQUIVALENTE. | UN | 1 | 465.1463 | 465.1463
SUB-TOTAL | [5 empty] | 465.1463
MÃO-DE-OBRA (SEM BDI)
SUB-TOTAL | [5 empty] | 0
OUTROS - SERVIÇOS (SEM BDI)
SUB-TOTAL | [5 empty] | 0
Total | [5 empty] | 465.1463
BDI (%) |  |  |  |  | 23.03% | 107.1232
TOTAL DO SERVIÇO COM BDI - R$ | [5 empty] | 572.2695
10.9.8 | ED-48703 | SERVIÇO: BLOCO 10 PARES BLI-10 PADRÃO TELEMAR |  |  |  | UN
DISCRIMINAÇÃO |  |  | UNID. | QUANT. | PREÇO UNIT. | PREÇO TOTAL
MATERIAIS (SEM BDI)
COTAÇÃO |  | BLOCO 10 PARES BLI-10 PADRÃO TELEMAR | UN | 1 | -17.1131 | -17.1131
SUB-TOTAL | [5 empty] | -17.1131
MÃO-DE-OBRA (SEM BDI)
ED-50362 | SETOP | AJUDANTE DE ELETRICISTA COM ENCARGOS COMPLEMENTARES | H | 1 | 13.924 | 13.924
ED-50373 | SETOP | ELETRICISTA COM ENCARGOS COMPLEMENTARES | H | 1 | 18.4563 | 18.4563
SUB-TOTAL | [5 empty] | 32.3803
OUTROS - SERVIÇOS (SEM BDI)
SUB-TOTAL | [5 empty] | 0
Total | [5 empty] | 15.2672
BDI (%) |  |  |  |  | 23.03% | 3.516
TOTAL DO SERVIÇO COM BDI - R$ | [5 empty] | 18.7832
10.9.9 | TEL-014 | SERVIÇO: VOICE PANEL, 50 PORTAS, CATEGORIA 3, PARA RACKS DE 19" E 1 U DE ALTURA |  |  |  | UN
DISCRIMINAÇÃO |  |  | UNID. | QUANT. | PREÇO UNIT. | PREÇO TOTAL
MATERIAIS (SEM BDI)
COTAÇÃO |  | VOICE PANEL, 50 PORTAS, CATEGORIA 3, PARA RACKS DE 19" E 1 U DE ALTURA | UNID. | 1 | 229.2682 | 229.2682
SUB-TOTAL | [5 empty] | 229.2682
MÃO-DE-OBRA (SEM BDI)
ED-50362 | SETOP | AJUDANTE DE ELETRICISTA COM ENCARGOS COMPLEMENTARES | H | 0.60015 | 13.924 | 8.3564
ED-50373 | SETOP | ELETRICISTA COM ENCARGOS COMPLEMENTARES | H | 0.6 | 18.4563 | 11.0738
SUB-TOTAL | [5 empty] | 19.4302
OUTROS - SERVIÇOS (SEM BDI)
SUB-TOTAL
Total | [5 empty] | 248.6985
BDI (%) |  |  |  |  | 23.03% | 57.2753
TOTAL DO SERVIÇO COM BDI - R$ | [5 empty] | 305.9737
Obs.:
10.9.10 | TEL-015 | SERVIÇO: BANDEJA DESLIZANTE 2U. REF.: APC OU EQUIVALENTE |  |  |  | UN
DISCRIMINAÇÃO |  |  | UNID. | QUANT. | PREÇO UNIT. | PREÇO TOTAL
MATERIAIS (SEM BDI)
COTAÇÃO |  | BANDEJA DESLIZANTE 2U. REF.: APC OU EQUIVALENTE | UNID. | 1 | 213.7982 | 213.7982
SUB-TOTAL | [5 empty] | 213.7982
MÃO-DE-OBRA (SEM BDI)
ED-50362 | SETOP | AJUDANTE DE ELETRICISTA COM ENCARGOS COMPLEMENTARES | H | 0.80038 | 13.924 | 11.1444
ED-50373 | SETOP | ELETRICISTA COM ENCARGOS COMPLEMENTARES | H | 0.8 | 18.4563 | 14.7651
SUB-TOTAL | [5 empty] | 25.9095
OUTROS - SERVIÇOS (SEM BDI)
SUB-TOTAL
Total | [5 empty] | 239.7076
BDI (%) |  |  |  |  | 23.03% | 55.2047
TOTAL DO SERVIÇO COM BDI - R$ | [5 empty] | 294.9123
Obs.:
10.9.11 | ED-48367 | SERVIÇO: CERTIFICAÇÃO DE GARANTIA DE TRANSMISSÃO DE CABOS LÓGICOS - CATEGORIA 5E |  |  |  | UN
DISCRIMINAÇÃO |  |  | UNID. | QUANT. | PREÇO UNIT. | PREÇO TOTAL
MATERIAIS (SEM BDI)
SUB-TOTAL | [5 empty] | 0
MÃO-DE-OBRA (SEM BDI)
SUB-TOTAL | [5 empty] | 0
OUTROS - SERVIÇOS (SEM BDI)
SETOP | CAB-CER-005 | CERTIFICAÇÃO DE GARANTIA DE TRANSMISSÃO DE CABOS LÓGICOS - CATEGORIA 5E | UN | 1 | 11.813 | 11.813
SUB-TOTAL | [5 empty] | 11.813
Total | [5 empty] | 11.813
BDI (%) |  |  |  |  | 23.03% | 2.7205
TOTAL DO SERVIÇO COM BDI - R$ | [5 empty] | 14.5336
10.9.12 | ED-49184 | SERVIÇO: CAIXA DE DISTRIBUIÇÃO GERAL OU DERIVAÇÃO DG Nº4 |  |  |  | UN
DISCRIMINAÇÃO |  |  | UNID. | QUANT. | PREÇO UNIT. | PREÇO TOTAL
MATERIAIS (SEM BDI)
SUB-TOTAL | [5 empty] | 0
MÃO-DE-OBRA (SEM BDI)
SUB-TOTAL | [5 empty] | 0
OUTROS - SERVIÇOS (SEM BDI)
SETOP | ELE-CXS-145 | CAIXA DE DISTRIBUIÇÃO GERAL OU DERIVAÇÃO DG Nº4 | UN | 1 | 243.9804 | 243.9804
SUB-TOTAL | [5 empty] | 243.9804
Total | [5 empty] | 243.9804
BDI (%) |  |  |  |  | 23.03% | 56.1887
TOTAL DO SERVIÇO COM BDI - R$ | [5 empty] | 300.1691
10.9.13 | TEL-016 | SERVIÇO: RÉGUA COM 12 TOMADAS (2P+T) , PARA FIXAÇÃO NO RACK DE 19" (1U) |  |  |  | UN
DISCRIMINAÇÃO |  |  | UNID. | QUANT. | PREÇO UNIT. | PREÇO TOTAL
MATERIAIS (SEM BDI)
COTAÇÃO |  | RÉGUA COM 12 TOMADAS (2P+T) , PARA FIXAÇÃO NO RACK DE 19" (1U) | UNID. | 1 | 78.4283 | 78.4283
SUB-TOTAL | [5 empty] | 78.4283
MÃO-DE-OBRA (SEM BDI)
ED-50362 | SETOP | AJUDANTE DE ELETRICISTA COM ENCARGOS COMPLEMENTARES | H | 0.099857 | 13.924 | 1.3904
ED-50373 | SETOP | ELETRICISTA COM ENCARGOS COMPLEMENTARES | H | 0.1 | 18.4563 | 1.8456
SUB-TOTAL | [5 empty] | 3.236
OUTROS - SERVIÇOS (SEM BDI)
SUB-TOTAL
Total | [5 empty] | 81.6643
BDI (%) |  |  |  |  | 23.03% | 18.8073
TOTAL DO SERVIÇO COM BDI - R$ | [5 empty] | 100.4716
Obs.:
10.9.14 | TEL-017 | SERVIÇO: NO BREAK BIVOLT 1400VA COM BANCO DE BATERIAS PARA AUTONOMIA DE 1H |  |  |  | UN
DISCRIMINAÇÃO |  |  | UNID. | QUANT. | PREÇO UNIT. | PREÇO TOTAL
MATERIAIS (SEM BDI)
COTAÇÃO |  | NO BREAK BIVOLT 1400VA | UN | 1 | 525.444 | 525.444
COTAÇÃO |  | BANCO DE BATERIAS PARA AUTONOMIA DE 1H | UN | 1 | 1406.2493 | 1406.2493
SUB-TOTAL | [5 empty] | 1931.6932
MÃO-DE-OBRA (SEM BDI)
ED-50362 | SETOP | AJUDANTE DE ELETRICISTA COM ENCARGOS COMPLEMENTARES | H | 0.30014 | 13.924 | 4.1791
ED-50373 | SETOP | ELETRICISTA COM ENCARGOS COMPLEMENTARES | H | 0.3 | 18.4563 | 5.5369
SUB-TOTAL | [5 empty] | 9.716
OUTROS - SERVIÇOS (SEM BDI)
SUB-TOTAL
Total | [5 empty] | 1941.4092
BDI (%) |  |  |  |  | 23.03% | 447.1065
TOTAL DO SERVIÇO COM BDI - R$ | [5 empty] | 2388.5157
Obs.:
10.9.15 | ED-48368 | SERVIÇO: CERTIFICAÇÃO DE GARANTIA DE TRANSMISSÃO DE CABOS LÓGICOS CAT. 6. |  |  |  | UN
DISCRIMINAÇÃO |  |  | UNID. | QUANT. | PREÇO UNIT. | PREÇO TOTAL
MATERIAIS (SEM BDI)
SUB-TOTAL | [5 empty] | 0
MÃO-DE-OBRA (SEM BDI)
SUB-TOTAL | [5 empty] | 0
OUTROS - SERVIÇOS (SEM BDI)
SETOP | CAB-CER-010 | CERTIFICAÇÃO DE GARANTIA DE TRANSMISSÃO DE CABOS LÓGICOS CAT. 6. | UN | 1 | 11.813 | 11.813
SUB-TOTAL | [5 empty] | 11.813
Total | [5 empty] | 11.813
BDI (%) |  |  |  |  | 23.03% | 2.7205
TOTAL DO SERVIÇO COM BDI - R$ | [5 empty] | 14.5336
10.9.16 | TEL-024 | SERVIÇO: ABRAÇADEIRA DE VELCRO, DUPLA FACE, NA COR AZUL, ROLO DE 20MM X3 METROS |  |  |  | UN
DISCRIMINAÇÃO |  |  | UNID. | QUANT. | PREÇO UNIT. | PREÇO TOTAL
MATERIAIS (SEM BDI)
1405330 | SIAD | ABRAÇADEIRA DE VELCRO, DUPLA FACE, NA COR AZUL, LARGURA DE 20MM | M | 3 | 5.2568 | 15.7705
SUB-TOTAL | [5 empty] | 15.7705
MÃO-DE-OBRA (SEM BDI)
ED-50362 | SETOP | AJUDANTE DE ELETRICISTA COM ENCARGOS COMPLEMENTARES | H | 0.050238 | 13.924 | 0.69952
ED-50373 | SETOP | ELETRICISTA COM ENCARGOS COMPLEMENTARES | H | 0.05 | 18.4563 | 0.92282
SUB-TOTAL | [5 empty] | 1.6223
OUTROS - SERVIÇOS (SEM BDI)
SUB-TOTAL
Total | [5 empty] | 17.3928
BDI (%) |  |  |  |  | 23.03% | 4.0056
TOTAL DO SERVIÇO COM BDI - R$ | [5 empty] | 21.3984
Obs.:
10.9.17 | TEL-025 | SERVIÇO: KIT DE FIXAÇÃO DE EQUIPAMENTOS COMPOSTO DE PORTCA GAIOLA, PARAFUSO E ARRUELA. REFERÊNCIA TECHFIX OU SIMILAR |  |  |  | UN
DISCRIMINAÇÃO |  |  | UNID. | QUANT. | PREÇO UNIT. | PREÇO TOTAL
MATERIAIS (SEM BDI)
988359 | SIAD | KIT DE FIXAÇÃO DE EQUIPAMENTOS COMPOSTO DE PORTCA GAIOLA, PARAFUSO E ARRUELA. REFERÊNCIA TECHFIX OU SIMILAR | UNID. | 1 | 0.92768 | 0.92768
SUB-TOTAL | [5 empty] | 0.92768
MÃO-DE-OBRA (SEM BDI)
ED-50362 | SETOP | AJUDANTE DE ELETRICISTA COM ENCARGOS COMPLEMENTARES | H | 0.0098597 | 13.924 | 0.13729
ED-50373 | SETOP | ELETRICISTA COM ENCARGOS COMPLEMENTARES | H | 0.01 | 18.4563 | 0.18456
SUB-TOTAL | [5 empty] | 0.32185
OUTROS - SERVIÇOS (SEM BDI)
SUB-TOTAL
Total | [5 empty] | 1.2495
BDI (%) |  |  |  |  | 23.03% | 0.28777
TOTAL DO SERVIÇO COM BDI - R$ | [5 empty] | 1.5373

## 11 - SPDA
PLANILHA ORÇAMENTÁRIA DE VENDA SPDA
OBJETO: |  |  | Contratação de empresa especializada para a execução de obra de edificação da Sede das Promotorias de Justiça, com fornecimento de mão-de-obra e materiais, na cidade de Curvelo - MG
ENDEREÇO: |  |  | Avenida Dr. Dalton Moreira Canabrava (antiga av. Sarobá) s/nº - Bairro Maria Amália . Curvelo/MG
MÊS/PERÍODO DE REFERÊNCIA: |  |  | SETOP ABRIL/2019; SINAPI JUNHO/2019 SUDECAP ABRIL/2019; COLETAS JUL/AGO/SET 2019
ITEM | FONTE | CÓDIGO DA FONTE | DESCRIÇÃO DO SERVIÇO | UNID. | QUANT. | PREÇO UNIT. DE VENDA | PREÇO TOTAL DE VENDA
11 |  |  | SPDA
11.1 |  |  | ELETRODUTOS RÍGIDOS
11.1.1 | SETOP | ED-49317 | ELETRODUTO DE AÇO GALVANIZADO LEVE, INCLUSIVE CONEXÕES, SUPORTES E FIXAÇÃO DN 20 (3/4") | M | 70 | 17.7407 | 1241.8476
11.1.2 | SETOP | ED-49318 | ELETRODUTO DE AÇO GALVANIZADO LEVE, INCLUSIVE CONEXÕES, SUPORTES E FIXAÇÃO DN 25 (1") | M | 15 | 24.3493 | 365.2389
11.1.3 | SETOP | ED-49309 | ELETRODUTO DE PVC RÍGIDO ROSCÁVEL, DN 25 MM (1"), INCLUSIVE CONEXÕES, SUPORTES E FIXAÇÃO | M | 6 | 16.1239 | 96.7432
11.2 |  |  | CONDULETE
11.2.1 | SETOP | ED-49121 | CONDULETE TIPO LL EM ALUMÍNIO PARA ELETRODUTO ROSCADO D= 3/4" | UN | 1 | 25.489 | 25.489
11.2.2 | SETOP | ED-49106 | CONDULETE TIPO LR EM ALUMÍNIO PARA ELETRODUTO ROSCADO D= 3/4" | UN | 2 | 26.5315 | 53.063
11.2.3 | SETOP | ED-49088 | CONDULETE TIPO T EM ALUMÍNIO PARA ELETRODUTO ROSCADO D= 3/4" | UN | 15 | 31.5233 | 472.8492
11.2.4 | CPU | PDA-001 | CONDULETE TIPO LB EM ALUMÍNIO PARA ELETRODUTO ROSCADO D= 3/4" | UN | 40 | 32.2212 | 1288.8498
11.3 |  |  | CABOS
11.3.1 | SETOP | ED-51025 | CABO DE COBRE NÚ # 10 MM2 - 7 FIOS X 1,36 MM, NÃO ENTERRADO | M | 39 | 10.6727 | 416.2345
11.3.2 | SETOP | ED-51026 | CABO DE COBRE NÚ # 16 MM2 - 7 FIOS X 1,70 MM, NÃO ENTERRADO | M | 145 | 14.6749 | 2127.8656
11.3.3 | SETOP | ED-51032 | CABO DE ALUMÍNIO NU SEM ALMA 2/0 AWG 7 FIOS X 3,50 MM | M | 42 | 16.4861 | 692.4166
11.3.4 | SETOP | ED-48966 | CABO DE COBRE FLEXÍVEL, CLASSE 5, ISOLAMENTO TIPO LSHF/ATOX, NÃO HALOGENADO, ANTICHAMA, TERMOPLÁSTICO, UNIPOLAR, SEÇÃO 10 MM2, 70°C, 450/750V | M | 56 | 7.9427 | 444.7892
11.3.5 | SETOP | ED-48971 | CABO DE COBRE FLEXÍVEL, CLASSE 5, ISOLAMENTO TIPO LSHF/ATOX, NÃO HALOGENADO, ANTICHAMA, TERMOPLÁSTICO, UNIPOLAR, SEÇÃO 16 MM2, 70°C, 450/750V | M | 34 | 10.3723 | 352.6579
11.3.6 | SETOP | ED-48981 | CABO DE COBRE FLEXÍVEL, CLASSE 5, ISOLAMENTO TIPO LSHF/ATOX, NÃO HALOGENADO, ANTICHAMA, TERMOPLÁSTICO, UNIPOLAR, SEÇÃO 35 MM2, 70°C, 450/750V | M | 3 | 17.6435 | 52.9305
11.3.7 | SETOP | ED-49136 | CABO DE COBRE NÚ #50MM2, ENTERRADO, EXCLUSIVE ESCAVAÇÃO E REATERRO | M | 360 | 28.3073 | 10190.6424
11.4 |  |  | OUTROS
11.4.1 | SETOP | ED-51058 | FITA PERFURADA PARA EQUIPOTENCIALIZAÇÃO EM LATÃO NIQUELADO PARA USO INTERNO 20 X 0,8 MM - FUROS DIAM. 7 MM | M | 12 | 52.5948 | 631.1371
11.4.2 | CPU | PDA-002 | GRAMPO TIPO "X" EM ALUMÍNIO | UN | 15 | 14.9577 | 224.3648
11.4.3 | SETOP | ED-51050 | CURVA DE ALUMÍNIO 7/8" X 1/8" X 300MM | UN | 24 | 4.4263 | 106.232
11.4.4 | SETOP | ED-51019 | BARRA CHATA DE ALUMÍNIO 7/8" X 1/8" X 3M | UN | 76 | 26.5315 | 2016.3944
11.4.5 | SETOP | ED-51044 | CONECTOR INSERT COM REGULAGEM | UN | 31 | 26.5403 | 822.7505
11.4.6 | CPU | PDA-003 | CONECTOR COM PINO M12 | UN | 19 | 20.1173 | 382.2286
11.4.7 | SETOP | ED-51061 | TERMINAL FIXADOR UNIVERSAL DE SPDA ESTANHADO PARA CABOS DE 16 A 70 MM2 | UN | 134 | 16.9897 | 2276.6205
11.4.8 | CPU | PDA-004 | TERMINAL A COMPRESSAO EM COBRE ESTANHADO PARA CABO 10 MM2, 1 FURO E 1 COMPRESSAO, PARA PARAFUSO DE FIXACAO M6 | UN | 30 | 3.4987 | 104.9598
11.4.9 | CPU | PDA-005 | TERMINAL A COMPRESSAO EM COBRE ESTANHADO PARA CABO 25 MM2, 1 FURO E 1 COMPRESSAO, PARA PARAFUSO DE FIXACAO M8 | UN | 36 | 4.2143 | 151.7146
11.4.10 | CPU | PDA-006 | CONECTOR METALICO TIPO PARAFUSO FENDIDO (SPLIT BOLT), COM SEPARADOR DE CABOS BIMETALICOS, PARA CABOS ATE 25 MM2 | UN | 39 | 14.8781 | 580.2475
11.4.11 | SETOP | ED-51047 | CONECTOR CABO-HASTE EM BRONZE NATURAL PARA DOIS CABOS DE COBRE DE 16-70 MM² | UN | 26 | 20.5944 | 535.454
11.4.12 | SETOP | ED-51043 | CONECTOR MINI-GAR | UN | 4 | 16.3447 | 65.379
11.4.13 | SETOP | ED-51075 | SOLDA EXOTÉRMICA MOLDE SCI-50-3 | UN | 1 | 149.6207 | 149.6207
11.4.14 | SETOP | ED-51076 | SOLDA EXOTÉRMICA CARTUCHO N° 90 | UN | 15 | 25.3388 | 380.0817
11.4.15 | SETOP | ED-51077 | SOLDA EXOTÉRMICA ALICATE Z-201 | UN | 1 | 78.1191 | 78.1191
11.4.16 | SETOP | ED-51053 | CAIXA DE EQUALIZAÇÃO PARA USO INTERNO COM 9 TERMINAIS 210X210X90MM EM AÇO | UN | 1 | 182.6636 | 182.6636
11.4.17 | CPU | PDA-007 | CAIXA DE EQUALIZAÇÃO PLÁSTICA DE SOBREPOR 23,5X18,5X8,5CM COM BARRAMENTO DE COBRE COM 8 FUROS | UN | 3 | 342.3651 | 1027.0953
11.4.18 | SETOP | ED-51114 | ESCAVAÇÃO MECÂNICA DE VALAS COM DESCARGA LATERAL H > 5,00 M | M | 360 | 8.782 | 3161.5164
11.4.19 | SETOP | ED-51023 | RE-BAR 3/8" X 3,4M COM 3 CLIPS PARA EMENDA 8-10MM | UN | 86 | 25.5155 | 2194.3313
11.4.20 | SETOP | ED-51022 | RE-BAR 10MM X 3M COM 3 CLIPS PARA EMENDA 8-10MM | UN | 50 | 25.5155 | 1275.774
11.4.21 | SINAPI | 96985 | HASTE DE ATERRAMENTO 5/8 PARA SPDA - FORNECIMENTO E INSTALAÇÃO. | UN | 22 | 40.641 | 894.102
11.4.22 | SETOP | ED-51056 | CAIXA DE INSPEÇÃO EM CIMENTO AGREGADO 300X300MM COM TAMPA EM FERRO FUNDIDO | UN | 2 | 124.7944 | 249.5887
11.4.23 | CPU | PDA-008 | SELANTE ELASTICO MONOCOMPONENTE A BASE DE POLIURETANO PARA JUNTAS DIVERSAS 310ML | UN | 10 | 69.4343 | 694.3427
11.4.24 | SETOP | ED-51069 | PARAFUSO DE FENDA EM AÇO INOX COM PORCA E ARRUELA DE 1/4 | UN | 340 | 0.38874 | 132.1716
11.5 |  |  | SERVIÇOS |  |  | 0 | 0
11.5.1 | CPU | PDA-009 | TESTE DE CONTINUIDADE DO SUBSISTEMA DE DESCIDAS (CONTINUIDADE DAS FERRAGENS ESTRUTURAIS), CONFORME NORMAS TÉCNICAS APLICÁVEIS E EMISSÃO DE RELATÓRIO TÉCNICO | UN | 1 | 1480.7141 | 1480.7141
|  |  | TOTAL DO ITEM 11 |  |  |  | 37619.2215
ARGAMASSA, TRAÇO 1:3 ( CIMENTO E AREIA), PREPARO MECÂNICO

## CPU SPDA
SPDA COMPOSIÇÕES
11.1.1 | ED-49317 | SERVIÇO: ELETRODUTO DE AÇO GALVANIZADO LEVE, INCLUSIVE CONEXÕES, SUPORTES E FIXAÇÃO DN 20 (3/4") |  |  |  | M
DISCRIMINAÇÃO |  |  | UNID. | QUANT. | PREÇO UNIT. | PREÇO TOTAL
MATERIAIS (SEM BDI)
COTAÇÃO |  | ELETRODUTO DE AÇO GALVANIZADO LEVE, INCLUSIVE CONEXÕES, SUPORTES E FIXAÇÃO DN 20 (3/4") | M | 1.1 | 4.2779 | 4.7057
SUB-TOTAL | [5 empty] | 4.7057
MÃO-DE-OBRA (SEM BDI)
SETOP | ED-50362 | AJUDANTE DE ELETRICISTA COM ENCARGOS COMPLEMENTARES | H | 0.3 | 13.924 | 4.1772
SETOP | ED-50373 | ELETRICISTA COM ENCARGOS COMPLEMENTARES | H | 0.3 | 18.4563 | 5.5369
SUB-TOTAL | [5 empty] | 9.7141
OUTROS - SERVIÇOS (SEM BDI)
SUB-TOTAL | [5 empty] | 0
Total | [5 empty] | 14.4198
BDI (%) |  |  |  |  | 23.03% | 3.3209
TOTAL DO SERVIÇO COM BDI - R$ | [5 empty] | 17.7407
13.1.2 | ED-49318 | SEVIÇO: ELETRODUTO DE AÇO GALVANIZADO LEVE, INCLUSIVE CONEXÕES, SUPORTES E FIXAÇÃO DN 25 (1") |  |  |  | M
DISCRIMINAÇÃO |  |  | UNID. | QUANT. | PREÇO UNIT. | PREÇO TOTAL
MATERIAIS (SEM BDI)
SETOP | MATED- 12288 | ELETRODUTO DE AÇO GALVANIZADO (TIPO: LEVE/ DIÂMETRO: 1") | M | 1.1 | 7.05 | 7.755
SUB-TOTAL | [5 empty] | 7.755
MÃO-DE-OBRA (SEM BDI)
ED-50362 | SETOP | AJUDANTE DE ELETRICISTA COM ENCARGOS COMPLEMENTARES | H | 0.37172 | 13.924 | 5.1758
ED-50373 | SETOP | ELETRICISTA COM ENCARGOS COMPLEMENTARES | H | 0.37172 | 18.4563 | 6.8605
SUB-TOTAL | [5 empty] | 12.0363
OUTROS - SERVIÇOS (SEM BDI)
SUB-TOTAL | [5 empty] | 0
Total | [5 empty] | 19.7913
BDI (%) |  |  |  |  | 23.03% | 4.5579
TOTAL DO SERVIÇO COM BDI - R$ | [5 empty] | 24.3493
11.1.3 | ED-49309 | SERVIÇO: ELETRODUTO DE PVC RÍGIDO ROSCÁVEL, DN 25 MM (1"), INCLUSIVE CONEXÕES, SUPORTES E FIXAÇÃO |  |  |  | M
DISCRIMINAÇÃO |  |  | UNID. | QUANT. | PREÇO UNIT. | PREÇO TOTAL
MATERIAIS (SEM BDI)
|  | ELETRODUTO DE PVC RÍGIDO ROSCÁVEL, DN 25 MM (1"), INCLUSIVE CONEXÕES, SUPORTES E FIXAÇÃO | UN | 1 | 3.3916 | 3.3916
SUB-TOTAL | [5 empty] | 3.3916
MÃO-DE-OBRA (SEM BDI)
ED-50362 | SETOP | AJUDANTE DE ELETRICISTA COM ENCARGOS COMPLEMENTARES | H | 0.3 | 13.924 | 4.1772
ED-50373 | SETOP | ELETRICISTA COM ENCARGOS COMPLEMENTARES | H | 0.3 | 18.4563 | 5.5369
SUB-TOTAL | [5 empty] | 9.7141
OUTROS - SERVIÇOS (SEM BDI)
SUB-TOTAL | [5 empty] | 0
Total | [5 empty] | 13.1056
BDI (%) |  |  |  |  | 23.03% | 3.0182
TOTAL DO SERVIÇO COM BDI - R$ | [5 empty] | 16.1239
11.2.1 | ED-49121 | SERVIÇO: CONDULETE TIPO LL EM ALUMÍNIO PARA ELETRODUTO ROSCADO D= 3/4" |  |  |  | UN
DISCRIMINAÇÃO |  |  | UNID. | QUANT. | PREÇO UNIT. | PREÇO TOTAL
MATERIAIS (SEM BDI)
COTAÇÃO |  | CONDULETE TIPO LL EM ALUMÍNIO PARA ELETRODUTO ROSCADO D= 3/4" | UN | 1 | 4.5276 | 4.5276
SUB-TOTAL | [5 empty] | 4.5276
MÃO-DE-OBRA (SEM BDI)
SETOP | ED-50362 | AJUDANTE DE ELETRICISTA COM ENCARGOS COMPLEMENTARES | H | 0.5 | 13.924 | 6.962
SETOP | ED-50373 | ELETRICISTA COM ENCARGOS COMPLEMENTARES | H | 0.5 | 18.4563 | 9.2282
SUB-TOTAL | [5 empty] | 16.1901
OUTROS - SERVIÇOS (SEM BDI)
SUB-TOTAL | [5 empty] | 0
Total | [5 empty] | 20.7177
BDI (%) |  |  |  |  | 23.03% | 4.7713
TOTAL DO SERVIÇO COM BDI - R$ | [5 empty] | 25.489
11.2.2 | ED-49106 | SERVIÇO: CONDULETE TIPO LR EM ALUMÍNIO PARA ELETRODUTO ROSCADO D= 3/4" |  |  |  | UN
DISCRIMINAÇÃO |  |  | UNID. | QUANT. | PREÇO UNIT. | PREÇO TOTAL
MATERIAIS (SEM BDI)
COTAÇÃO |  | CONDULETE TIPO LR EM ALUMÍNIO PARA ELETRODUTO ROSCADO D= 3/4" | UN | 1 | 5.3749 | 5.3749
SUB-TOTAL | [5 empty] | 5.3749
MÃO-DE-OBRA (SEM BDI)
SETOP | ED-50362 | AJUDANTE DE ELETRICISTA COM ENCARGOS COMPLEMENTARES | H | 0.5 | 13.924 | 6.962
SETOP | ED-50373 | ELETRICISTA COM ENCARGOS COMPLEMENTARES | H | 0.5 | 18.4563 | 9.2282
SUB-TOTAL | [5 empty] | 16.1901
OUTROS - SERVIÇOS (SEM BDI)
SUB-TOTAL | [5 empty] | 0
Total | [5 empty] | 21.5651
BDI (%) |  |  |  |  | 23.03% | 4.9664
TOTAL DO SERVIÇO COM BDI - R$ | [5 empty] | 26.5315
11.2.3 | ED-49088 | SERVIÇO: CONDULETE TIPO T EM ALUMÍNIO PARA ELETRODUTO ROSCADO D= 3/4" |  |  |  | UN
DISCRIMINAÇÃO |  |  | UNID. | QUANT. | PREÇO UNIT. | PREÇO TOTAL
MATERIAIS (SEM BDI)
COTAÇÃO |  | CONDULETE TIPO T EM ALUMÍNIO PARA ELETRODUTO ROSCADO D= 3/4" | UN | 1 | 9.4323 | 9.4323
SUB-TOTAL | [5 empty] | 9.4323
MÃO-DE-OBRA (SEM BDI)
SETOP | ED-50362 | AJUDANTE DE ELETRICISTA COM ENCARGOS COMPLEMENTARES | H | 0.5 | 13.924 | 6.962
SETOP | ED-50373 | ELETRICISTA COM ENCARGOS COMPLEMENTARES | H | 0.5 | 18.4563 | 9.2282
SUB-TOTAL | [5 empty] | 16.1901
OUTROS - SERVIÇOS (SEM BDI)
SUB-TOTAL | [5 empty] | 0
Total | [5 empty] | 25.6224
BDI (%) |  |  |  |  | 23.03% | 5.9008
TOTAL DO SERVIÇO COM BDI - R$ | [5 empty] | 31.5233
11.2.4 | PDA-001 | SERVIÇO: CONDULETE TIPO LB EM ALUMÍNIO PARA ELETRODUTO ROSCADO D= 3/4" |  |  |  | UN
DISCRIMINAÇÃO |  |  | UNID. | QUANT. | PREÇO UNIT. | PREÇO TOTAL
DISCRIMINAÇÃO |  |  | UNID. | QUANT. | PREÇO UNIT. | PREÇO TOTAL
MATERIAIS (SEM BDI)
COTAÇÃO |  | CONDULETE TIPO LB EM ALUMÍNIO PARA ELETRODUTO ROSCADO D= 3/4" | UN | 1 | 6.7588 | 6.7588
SUB-TOTAL | [5 empty] | 6.7588
MÃO-DE-OBRA (SEM BDI)
ED-50362 | SETOP | AJUDANTE DE ELETRICISTA COM ENCARGOS COMPLEMENTARES | HORA | 0.6002 | 13.924 | 8.3572
ED-50373 | SETOP | ELETRICISTA COM ENCARGOS COMPLEMENTARES | HORA | 0.6 | 18.4563 | 11.0738
SUB-TOTAL | [5 empty] | 19.431
OUTROS - SERVIÇOS (SEM BDI)
SUB-TOTAL
Total | [5 empty] | 26.1897
BDI (%) |  |  |  |  | 23.03% | 6.0315
TOTAL DO SERVIÇO COM BDI - R$ | [5 empty] | 32.2212
obS.: | Composiçao baseada SETOP ED-49088
11.3.1 | ED-51025 | SERVIÇO: CABO DE COBRE NÚ # 10 MM2 - 7 FIOS X 1,36 MM, NÃO ENTERRADO |  |  |  | M
DISCRIMINAÇÃO |  |  | UNID. | QUANT. | PREÇO UNIT. | PREÇO TOTAL
MATERIAIS (SEM BDI)
COTAÇÃO |  | CABO DE COBRE NÚ # 10 MM2 - 7 FIOS X 1,36 MM, NÃO ENTERRADO | un | 1.05 | 5.1779 | 5.4368
SUB-TOTAL | [5 empty] | 5.4368
MÃO-DE-OBRA (SEM BDI)
ED-50362 | SETOP | AJUDANTE DE ELETRICISTA COM ENCARGOS COMPLEMENTARES | HORA | 0.1 | 13.924 | 1.3924
ED-50373 | SETOP | ELETRICISTA COM ENCARGOS COMPLEMENTARES | HORA | 0.1 | 18.4563 | 1.8456
SUB-TOTAL | [5 empty] | 3.238
OUTROS - SERVIÇOS (SEM BDI)
SUB-TOTAL | [5 empty] | 0
Total | [5 empty] | 8.6749
BDI (%) |  |  |  |  | 23.03% | 1.9978
TOTAL DO SERVIÇO COM BDI - R$ | [5 empty] | 10.6727
11.3.2 | ED-51026 | SERVIÇO: CABO DE COBRE NÚ # 16 MM2 - 7 FIOS X 1,70 MM, NÃO ENTERRADO |  |  |  | M
DISCRIMINAÇÃO |  |  | UNID. | QUANT. | PREÇO UNIT. | PREÇO TOTAL
MATERIAIS (SEM BDI)
COTAÇÃO |  | CABO DE COBRE NÚ # 16 MM2 - 7 FIOS X 1,70 MM, NÃO ENTERRADO | un | 1.05 | 7.5051 | 7.8804
SUB-TOTAL | [5 empty] | 7.8804
MÃO-DE-OBRA (SEM BDI)
ED-50362 | SETOP | AJUDANTE DE ELETRICISTA COM ENCARGOS COMPLEMENTARES | HORA | 0.125 | 13.924 | 1.7405
ED-50373 | SETOP | ELETRICISTA COM ENCARGOS COMPLEMENTARES | HORA | 0.125 | 18.4563 | 2.307
SUB-TOTAL | [5 empty] | 4.0475
OUTROS - SERVIÇOS (SEM BDI)
SUB-TOTAL | [5 empty] | 0
Total | [5 empty] | 11.9279
BDI (%) |  |  |  |  | 23.03% | 2.747
TOTAL DO SERVIÇO COM BDI - R$ | [5 empty] | 14.6749
11.3.3 | ED-51032 | SERVIÇO: CABO DE ALUMÍNIO NU SEM ALMA 2/0 AWG 7 FIOS X 3,50 MM |  |  |  | UN
DISCRIMINAÇÃO |  |  | UNID. | QUANT. | PREÇO UNIT. | PREÇO TOTAL
MATERIAIS (SEM BDI)
COTAÇÃO |  | CABO DE ALUMÍNIO NU SEM ALMA 2/0 AWG 7 FIOS X 3,50 MM | UN | 1.03 | 3.5786 | 3.686
SUB-TOTAL | [5 empty] | 3.686
MÃO-DE-OBRA (SEM BDI)
ED-50362 | SETOP | AJUDANTE DE ELETRICISTA COM ENCARGOS COMPLEMENTARES | HORA | 0.3 | 13.924 | 4.1772
ED-50373 | SETOP | ELETRICISTA COM ENCARGOS COMPLEMENTARES | HORA | 0.3 | 18.4563 | 5.5369
SUB-TOTAL | [5 empty] | 9.7141
OUTROS - SERVIÇOS (SEM BDI)
SUB-TOTAL | [5 empty] | 0
Total | [5 empty] | 13.4001
BDI (%) |  |  |  |  | 23.03% | 3.086
TOTAL DO SERVIÇO COM BDI - R$ | [5 empty] | 16.4861
11.3.4 | ED-48966 | SERVIÇO: CABO DE COBRE FLEXÍVEL, CLASSE 5, ISOLAMENTO TIPO LSHF/ATOX, NÃO HALOGENADO, ANTICHAMA, TERMOPLÁSTICO, UNIPOLAR, SEÇÃO 10 MM2, 70°C, 450/750V |  |  |  | UN
DISCRIMINAÇÃO |  |  | UNID. | QUANT. | PREÇO UNIT. | PREÇO TOTAL
MATERIAIS (SEM BDI)
COTAÇÃO |  | CABO DE COBRE FLEXÍVEL , CLASSE 5 , ISOLAMENTO TIPO LSHF/ATOX, NÃO HALOGENADO, ANTICHAMA, TERMOPLÁSTICO, UNIPOLAR, SEÇÃO 10 MM2, 70°C, 450/750V | M | 1.03 | 4.696 | 4.8369
SUB-TOTAL | [5 empty] | 4.8369
MÃO-DE-OBRA (SEM BDI)
SETOP | ED-50362 | AJUDANTE DE ELETRICISTA COM ENCARGOS COMPLEMENTARES | H | 0.05 | 13.924 | 0.6962
SETOP | ED-50373 | ELETRICISTA COM ENCARGOS COMPLEMENTARES | H | 0.05 | 18.4563 | 0.92282
SUB-TOTAL | [5 empty] | 1.619
OUTROS - SERVIÇOS (SEM BDI)
SUB-TOTAL | [5 empty] | 0
Total | [5 empty] | 6.4559
BDI (%) |  |  |  |  | 23.03% | 1.4868
TOTAL DO SERVIÇO COM BDI - R$ | [5 empty] | 7.9427
11.3.5 | ED-48971 | SERVIÇO: CABO DE COBRE FLEXÍVEL, CLASSE 5, ISOLAMENTO TIPO LSHF/ATOX, NÃO HALOGENADO, ANTICHAMA, TERMOPLÁSTICO, UNIPOLAR, SEÇÃO 16 MM2, 70°C, 450/750V |  |  |  | M
DISCRIMINAÇÃO |  |  | UNID. | QUANT. | PREÇO UNIT. | PREÇO TOTAL
MATERIAIS (SEM BDI)
COTAÇÃO |  | CABO DE COBRE FLEXÍVEL, CLASSE 5, ISOLAMENTO TIPO LSHF/ATOX, NÃO HALOGENADO, ANTICHAMA, TERMOPLÁSTICO, UNIPOLAR, SEÇÃO 16 MM2, 70°C, 450/750V | UN | 1.02 | 5.6655 | 5.7788
COTAÇÃO |  | FITA ISOLANTE ANTI-CHAMA | M | 0.045 | 0.30039 | 0.013518
SUB-TOTAL | [5 empty] | 5.7923
MÃO-DE-OBRA (SEM BDI)
SETOP | ED-50362 | AJUDANTE DE ELETRICISTA COM ENCARGOS COMPLEMENTARES | H | 0.081481 | 13.924 | 1.1345
SETOP | ED-50373 | ELETRICISTA COM ENCARGOS COMPLEMENTARES | H | 0.081481 | 18.4563 | 1.5038
SUB-TOTAL |  | ARGAMASSA, TRAÇO 1:3 ( CIMENTO E AREIA), PREPARO MECÂNICO |  |  |  | 2.6384
OUTROS - SERVIÇOS (SEM BDI)
SUB-TOTAL | [5 empty] | 0
Total | [5 empty] | 8.4307
BDI (%) |  |  |  |  | 23.03% | 1.9416
TOTAL DO SERVIÇO COM BDI - R$ | [5 empty] | 10.3723
11.3.6 | ED-48981 | SERVIÇO: CABO DE COBRE FLEXÍVEL, CLASSE 5, ISOLAMENTO TIPO LSHF/ATOX, NÃO HALOGENADO, ANTICHAMA, TERMOPLÁSTICO, UNIPOLAR, SEÇÃO 35 MM2, 70°C, 450/750V |  |  |  | M
DISCRIMINAÇÃO |  |  | UNID. | QUANT. | PREÇO UNIT. | PREÇO TOTAL
MATERIAIS (SEM BDI)
COTAÇÃO |  | CABO DE COBRE FLEXÍVEL, CLASSE 5, ISOLAMENTO TIPO LSHF/ATOX, NÃO HALOGENADO, ANTICHAMA, TERMOPLÁSTICO, UNIPOLAR, SEÇÃO 35 MM2, 70°C, 450/750V | un | 1.02 | 11.475 | 11.7045
COTAÇÃO |  | FITA ISOLANTE ANTI-CHAMA | M | 0.045 | 0.30039 | 0.013518
SUB-TOTAL | [5 empty] | 11.718
MÃO-DE-OBRA (SEM BDI)
SETOP | ED-50362 | AJUDANTE DE ELETRICISTA COM ENCARGOS COMPLEMENTARES | H | 0.1 | 13.924 | 1.3924
SETOP | ED-50373 | ELETRICISTA COM ENCARGOS COMPLEMENTARES | H | 0.066667 | 18.4563 | 1.2304
SUB-TOTAL | [5 empty] | 2.6228
OUTROS - SERVIÇOS (SEM BDI)
SUB-TOTAL | [5 empty] | 0
Total | [5 empty] | 14.3408
BDI (%) |  |  |  |  | 23.03% | 3.3027
TOTAL DO SERVIÇO COM BDI - R$ | [5 empty] | 17.6435
11.3.7 | ED-49136 | SERVIÇO: CABO DE COBRE NÚ #50MM2, ENTERRADO, EXCLUSIVE ESCAVAÇÃO E REATERRO |  |  |  | UN
DISCRIMINAÇÃO |  |  | UNID. | QUANT. | PREÇO UNIT. | PREÇO TOTAL
MATERIAIS (SEM BDI)
COTAÇÃO |  | CABO DE COBRE NÚ #50MM2, ENTERRADO, EXCLUSIVE ESCAVAÇÃO E REATERRO | un | 1 | 19.7705 | 19.7705
SUB-TOTAL | [5 empty] | 19.7705
MÃO-DE-OBRA (SEM BDI)
SETOP | ED-50362 | AJUDANTE DE ELETRICISTA COM ENCARGOS COMPLEMENTARES | H | 0.1 | 13.924 | 1.3924
SETOP | ED-50373 | ELETRICISTA COM ENCARGOS COMPLEMENTARES | H | 0.1 | 18.4563 | 1.8456
SUB-TOTAL | [5 empty] | 3.238
OUTROS - SERVIÇOS (SEM BDI)
SUB-TOTAL | [5 empty] | 0
Total | [5 empty] | 23.0085
BDI (%) |  |  |  |  | 23.03% | 5.2989
TOTAL DO SERVIÇO COM BDI - R$ | [5 empty] | 28.3073
11.4.1 | ED-51058 | SERVIÇO: FITA PERFURADA PARA EQUIPOTENCIALIZAÇÃO EM LATÃO NIQUELADO PARA USO INTERNO 20 X 0,8 MM - FUROS DIAM. 7 MM |  |  |  | UN
DISCRIMINAÇÃO |  |  | UNID. | QUANT. | PREÇO UNIT. | PREÇO TOTAL
MATERIAIS (SEM BDI)
COTAÇÃO |  | FITA PERFURADA PARA EQUIPOTENCIALIZAÇÃO EM LATÃO NIQUELADO PARA USO INTERNO 20 X 0,8 MM - FUROS DIAM. 7 MM | UN | 1 | 28.5022 | 28.5022
SUB-TOTAL | [5 empty] | 28.5022
MÃO-DE-OBRA (SEM BDI)
SETOP | ED-50362 | AJUDANTE DE ELETRICISTA COM ENCARGOS COMPLEMENTARES | H | 0.44 | 13.924 | 6.1265
SETOP | ED-50373 | ELETRICISTA COM ENCARGOS COMPLEMENTARES | H | 0.44 | 18.4563 | 8.1208
SUB-TOTAL | [5 empty] | 14.2473
OUTROS - SERVIÇOS (SEM BDI)
SUB-TOTAL | [5 empty] | 0
Total | [5 empty] | 42.7495
BDI (%) |  |  |  |  | 23.03% | 9.8452
TOTAL DO SERVIÇO COM BDI - R$ | [5 empty] | 52.5948
11.4.2 | PDA-002 | SERVIÇO: GRAMPO TIPO "X" EM ALUMÍNIO |  |  |  | UN
DISCRIMINAÇÃO |  |  | UNID. | QUANT. | PREÇO UNIT. | PREÇO TOTAL
MATERIAIS (SEM BDI)
COTAÇÃO |  | GRAMPO TIPO "X" EM ALUMÍNIO | UN | 1 | 8.9145 | 8.9145
SUB-TOTAL | [5 empty] | 8.9145
MÃO-DE-OBRA (SEM BDI)
ED-50362 | SETOP | AJUDANTE DE ELETRICISTA COM ENCARGOS COMPLEMENTARES | HORA | 0.10037 | 13.924 | 1.3976
ED-50373 | SETOP | ELETRICISTA COM ENCARGOS COMPLEMENTARES | HORA | 0.1 | 18.4563 | 1.8456
SUB-TOTAL | [5 empty] | 3.2432
OUTROS - SERVIÇOS (SEM BDI)
SUB-TOTAL
Total | [5 empty] | 12.1577
BDI (%) |  |  |  |  | 23.03% | 2.7999
TOTAL DO SERVIÇO COM BDI - R$ | [5 empty] | 14.9577
obS.: | Composiçao baseada SETOP ED-49088
11.4.3 | ED-51050 | SERVIÇO: CURVA DE ALUMÍNIO 7/8" X 1/8" X 300MM |  |  |  | UN
DISCRIMINAÇÃO |  |  | UNID. | QUANT. | PREÇO UNIT. | PREÇO TOTAL
MATERIAIS (SEM BDI)
COTAÇÃO |  | CURVA DE ALUMÍNIO 7/8" X 1/8" X 300MM | UN | 1 | 2.6264 | 2.6264
SUB-TOTAL | [5 empty] | 2.6264
MÃO-DE-OBRA (SEM BDI)
ED-50362 | SETOP | AJUDANTE DE ELETRICISTA COM ENCARGOS COMPLEMENTARES | HORA | 0.03 | 13.924 | 0.41772
ED-50373 | SETOP | ELETRICISTA COM ENCARGOS COMPLEMENTARES | HORA | 0.03 | 18.4563 | 0.55369
SUB-TOTAL | [5 empty] | 0.97141
OUTROS - SERVIÇOS (SEM BDI)
SUB-TOTAL | [5 empty] | 0
Total | [5 empty] | 3.5978
BDI (%) |  |  |  |  | 23.03% | 0.82857
TOTAL DO SERVIÇO COM BDI - R$ | [5 empty] | 4.4263
11.4.4 | ED-51019 | SERVIÇO: BARRA CHATA DE ALUMÍNIO 7/8" X 1/8" X 3M |  |  |  | UN
DISCRIMINAÇÃO |  |  | UNID. | QUANT. | PREÇO UNIT. | PREÇO TOTAL
MATERIAIS (SEM BDI)
COTAÇÃO |  | BARRA CHATA DE ALUMÍNIO 7/8" X 1/8" X 3M | UN | 1 | 13.47 | 13.47
SUB-TOTAL | [5 empty] | 13.47
MÃO-DE-OBRA (SEM BDI)
ED-50362 | SETOP | AJUDANTE DE ELETRICISTA COM ENCARGOS COMPLEMENTARES | HORA | 0.25 | 13.924 | 3.481
ED-50373 | SETOP | ELETRICISTA COM ENCARGOS COMPLEMENTARES | HORA | 0.25 | 18.4563 | 4.6141
SUB-TOTAL | [5 empty] | 8.0951
OUTROS - SERVIÇOS (SEM BDI)
SUB-TOTAL | [5 empty] | 0
Total | [5 empty] | 21.5651
BDI (%) |  |  |  |  | 23.03% | 4.9664
TOTAL DO SERVIÇO COM BDI - R$ | [5 empty] | 26.5315
11.4.5 | ED-51044 | SERVIÇO: CONECTOR INSERT COM REGULAGEM |  |  |  | UN
DISCRIMINAÇÃO |  |  | UNID. | QUANT. | PREÇO UNIT. | PREÇO TOTAL
MATERIAIS (SEM BDI)
COTAÇÃO |  | CONECTOR INSERT COM REGULAGEM | un | 1 | 18.0104 | 18.0104
SUB-TOTAL | [5 empty] | 18.0104
MÃO-DE-OBRA (SEM BDI)
ED-50362 | SETOP | AJUDANTE DE ELETRICISTA COM ENCARGOS COMPLEMENTARES | HORA | 0.11 | 13.924 | 1.5316
ED-50373 | SETOP | ELETRICISTA COM ENCARGOS COMPLEMENTARES | HORA | 0.11 | 18.4563 | 2.0302
SUB-TOTAL | [5 empty] | 3.5618
OUTROS - SERVIÇOS (SEM BDI)
SUB-TOTAL | [5 empty] | 0
Total | [5 empty] | 21.5723
BDI (%) |  |  |  |  | 23.03% | 4.9681
TOTAL DO SERVIÇO COM BDI - R$ | [5 empty] | 26.5403
11.4.6 | PDA-003 | SERVIÇO: CONECTOR COM PINO M12 |  |  |  | UN
DISCRIMINAÇÃO |  |  | UNID. | QUANT. | PREÇO UNIT. | PREÇO TOTAL
MATERIAIS (SEM BDI)
COTAÇÃO |  | CONECTOR COM PINO M12 | UN | 1 | 13.1111 | 13.1111
SUB-TOTAL | [5 empty] | 13.1111
MÃO-DE-OBRA (SEM BDI)
ED-50362 | SETOP | AJUDANTE DE ELETRICISTA COM ENCARGOS COMPLEMENTARES | HORA | 0.10017 | 13.924 | 1.3948
ED-50373 | SETOP | ELETRICISTA COM ENCARGOS COMPLEMENTARES | HORA | 0.1 | 18.4563 | 1.8456
SUB-TOTAL | [5 empty] | 3.2404
OUTROS - SERVIÇOS (SEM BDI)
SUB-TOTAL
Total | [5 empty] | 16.3515
BDI (%) |  |  |  |  | 23.03% | 3.7658
TOTAL DO SERVIÇO COM BDI - R$ | [5 empty] | 20.1173
11.4.7 | ED-51061 | SERVIÇO: TERMINAL FIXADOR UNIVERSAL DE SPDA ESTANHADO PARA CABOS DE 16 A 70 MM2 |  |  |  | UN
DISCRIMINAÇÃO |  |  | UNID. | QUANT. | PREÇO UNIT. | PREÇO TOTAL
MATERIAIS (SEM BDI)
COTAÇÃO |  | TERMINAL FIXADOR UNIVERSAL DE SPDA ESTANHADO PARA CABOS DE 16 A 70 MM2 | UN | 1 | 10.569 | 10.569
SUB-TOTAL | [5 empty] | 10.569
MÃO-DE-OBRA (SEM BDI)
ED-50362 | SETOP | AJUDANTE DE ELETRICISTA COM ENCARGOS COMPLEMENTARES | HORA | 0.10017 | 13.924 | 1.3948
ED-50373 | SETOP | ELETRICISTA COM ENCARGOS COMPLEMENTARES | HORA | 0.1 | 18.4563 | 1.8456
SUB-TOTAL | [5 empty] | 3.2404
OUTROS - SERVIÇOS (SEM BDI)
SUB-TOTAL | [5 empty] | 0
Total | [5 empty] | 13.8094
BDI (%) |  |  |  |  | 23.03% | 3.1803
TOTAL DO SERVIÇO COM BDI - R$ | [5 empty] | 16.9897
11.4.8 | PDA-004 | SERVIÇO: TERMINAL A COMPRESSAO EM COBRE ESTANHADO PARA CABO 10 MM2, 1 FURO E 1 COMPRESSAO, PARA PARAFUSO DE FIXACAO M6 |  |  |  | UN
DISCRIMINAÇÃO |  |  | UNID. | QUANT. | PREÇO UNIT. | PREÇO TOTAL
MATERIAIS (SEM BDI)
1574 | SINAPI | TERMINAL A COMPRESSAO EM COBRE ESTANHADO PARA CABO 10 MM2, 1 FURO E 1 COMPRESSAO, PARA PARAFUSO DE FIXACAO M6 | UN | 1 | 0.90117 | 0.90117
SUB-TOTAL | [5 empty] | 0.90117
MÃO-DE-OBRA (SEM BDI)
ED-50362 | SETOP | AJUDANTE DE ELETRICISTA COM ENCARGOS COMPLEMENTARES | HORA | 0.059983 | 13.924 | 0.8352
ED-50373 | SETOP | ELETRICISTA COM ENCARGOS COMPLEMENTARES | HORA | 0.06 | 18.4563 | 1.1074
SUB-TOTAL | [5 empty] | 1.9426
OUTROS - SERVIÇOS (SEM BDI)
SUB-TOTAL
Total | [5 empty] | 2.8437
BDI (%) |  |  |  |  | 23.03% | 0.65491
TOTAL DO SERVIÇO COM BDI - R$ | [5 empty] | 3.4987
11.4.9 | PDA-005 | SERVIÇO: TERMINAL A COMPRESSAO EM COBRE ESTANHADO PARA CABO 25 MM2, 1 FURO E 1 COMPRESSAO, PARA PARAFUSO DE FIXACAO M8 |  |  |  | UN
DISCRIMINAÇÃO |  |  | UNID. | QUANT. | PREÇO UNIT. | PREÇO TOTAL
MATERIAIS (SEM BDI)
1576 | SINAPI | TERMINAL A COMPRESSAO EM COBRE ESTANHADO PARA CABO 25 MM2, 1 FURO E 1 COMPRESSAO, PARA PARAFUSO DE FIXACAO M8 | UN | 1 | 1.4843 | 1.4843
SUB-TOTAL | [5 empty] | 1.4843
MÃO-DE-OBRA (SEM BDI)
ED-50362 | SETOP | AJUDANTE DE ELETRICISTA COM ENCARGOS COMPLEMENTARES | HORA | 0.05988 | 13.924 | 0.83376
ED-50373 | SETOP | ELETRICISTA COM ENCARGOS COMPLEMENTARES | HORA | 0.06 | 18.4563 | 1.1074
SUB-TOTAL | [5 empty] | 1.9411
OUTROS - SERVIÇOS (SEM BDI)
SUB-TOTAL
Total | [5 empty] | 3.4254
BDI (%) |  |  |  |  | 23.03% | 0.78887
TOTAL DO SERVIÇO COM BDI - R$ | [5 empty] | 4.2143
11.4.10 | PDA-006 | SERVIÇO: CONECTOR METALICO TIPO PARAFUSO FENDIDO (SPLIT BOLT), COM SEPARADOR DE CABOS BIMETALICOS, PARA CABOS ATE 25 MM2 |  |  |  | UN
DISCRIMINAÇÃO |  |  | UNID. | QUANT. | PREÇO UNIT. | PREÇO TOTAL
MATERIAIS (SEM BDI)
1562 | SINAPI | CONECTOR METALICO TIPO PARAFUSO FENDIDO (SPLIT BOLT), COM SEPARADOR DE CABOS BIMETALICOS, PARA CABOS ATE 50 MM2 | UN | 1 | 8.8527 | 8.8527
SUB-TOTAL | [5 empty] | 8.8527
MÃO-DE-OBRA (SEM BDI)
ED-50362 | SETOP | AJUDANTE DE ELETRICISTA COM ENCARGOS COMPLEMENTARES | HORA | 0.10017 | 13.924 | 1.3948
ED-50373 | SETOP | ELETRICISTA COM ENCARGOS COMPLEMENTARES | HORA | 0.1 | 18.4563 | 1.8456
SUB-TOTAL | [5 empty] | 3.2404
OUTROS - SERVIÇOS (SEM BDI)
SUB-TOTAL
Total | [5 empty] | 12.0931
BDI (%) |  |  |  |  | 23.03% | 2.785
TOTAL DO SERVIÇO COM BDI - R$ | [5 empty] | 14.8781
11.4.11 | ED-51047 | SERVIÇO: CONECTOR CABO-HASTE EM BRONZE NATURAL PARA DOIS CABOS DE COBRE DE 16-70 MM² |  |  |  | UN
DISCRIMINAÇÃO |  |  | UNID. | QUANT. | PREÇO UNIT. | PREÇO TOTAL
MATERIAIS (SEM BDI)
COTAÇÃO |  | CONECTOR CABO-HASTE EM BRONZE NATURAL PARA DOIS CABOS DE COBRE DE 16-70 MM² | UN | 1 | 13.4989 | 13.4989
SUB-TOTAL | [5 empty] | 13.4989
MÃO-DE-OBRA (SEM BDI)
ED-50362 | SETOP | AJUDANTE DE ELETRICISTA COM ENCARGOS COMPLEMENTARES | HORA | 0.10017 | 13.924 | 1.3948
ED-50373 | SETOP | ELETRICISTA COM ENCARGOS COMPLEMENTARES | HORA | 0.1 | 18.4563 | 1.8456
SUB-TOTAL | [5 empty] | 3.2404
OUTROS - SERVIÇOS (SEM BDI)
SUB-TOTAL | [5 empty] | 0
Total | [5 empty] | 16.7393
BDI (%) |  |  |  |  | 23.03% | 3.8551
TOTAL DO SERVIÇO COM BDI - R$ | [5 empty] | 20.5944
11.4.12 | ED-51043 | SERVIÇO: CONECTOR MINI-GAR |  |  |  | UN
DISCRIMINAÇÃO |  |  | UNID. | QUANT. | PREÇO UNIT. | PREÇO TOTAL
MATERIAIS (SEM BDI)
COTAÇÃO |  | CONECTOR MINI-GAR | UN | 1 | 10.0447 | 10.0447
SUB-TOTAL | [5 empty] | 10.0447
MÃO-DE-OBRA (SEM BDI)
ED-50362 | SETOP | AJUDANTE DE ELETRICISTA COM ENCARGOS COMPLEMENTARES | HORA | 0.10017 | 13.924 | 1.3948
ED-50373 | SETOP | ELETRICISTA COM ENCARGOS COMPLEMENTARES | HORA | 0.1 | 18.4563 | 1.8456
SUB-TOTAL | [5 empty] | 3.2404
OUTROS - SERVIÇOS (SEM BDI)
SUB-TOTAL | [5 empty] | 0
Total | [5 empty] | 13.2852
BDI (%) |  |  |  |  | 23.03% | 3.0596
TOTAL DO SERVIÇO COM BDI - R$ | [5 empty] | 16.3447
11.4.13 | ED-51075 | SERVIÇO: SOLDA EXOTÉRMICA MOLDE SCI-50-3 |  |  |  | UN
DISCRIMINAÇÃO |  |  | UNID. | QUANT. | PREÇO UNIT. | PREÇO TOTAL
MATERIAIS (SEM BDI)
COTAÇÃO |  | SOLDA EXOTÉRMICA MOLDE SCI-50-3 | UN | 1 | 108.6611 | 108.6611
SUB-TOTAL | [5 empty] | 108.6611
MÃO-DE-OBRA (SEM BDI)
ED-50362 | SETOP | AJUDANTE DE ELETRICISTA COM ENCARGOS COMPLEMENTARES | HORA | 0.4 | 13.924 | 5.5696
ED-50373 | SETOP | ELETRICISTA COM ENCARGOS COMPLEMENTARES | HORA | 0.4 | 18.4563 | 7.3825
SUB-TOTAL | [5 empty] | 12.9521
OUTROS - SERVIÇOS (SEM BDI)
SUB-TOTAL | [5 empty] | 0
Total | [5 empty] | 121.6132
BDI (%) |  |  |  |  | 23.03% | 28.0075
TOTAL DO SERVIÇO COM BDI - R$ | [5 empty] | 149.6207
11.4.14 | ED-51076 | SERVIÇO: SOLDA EXOTÉRMICA CARTUCHO N° 90 |  |  |  | UN
DISCRIMINAÇÃO |  |  | UNID. | QUANT. | PREÇO UNIT. | PREÇO TOTAL
MATERIAIS (SEM BDI)
COTAÇÃO |  | SOLDA EXOTÉRMICA CARTUCHO N° 90 | UN | 1 | 7.6435 | 7.6435
SUB-TOTAL | [5 empty] | 7.6435
MÃO-DE-OBRA (SEM BDI)
ED-50362 | SETOP | AJUDANTE DE ELETRICISTA COM ENCARGOS COMPLEMENTARES | HORA | 0.4 | 13.924 | 5.5696
ED-50373 | SETOP | ELETRICISTA COM ENCARGOS COMPLEMENTARES | HORA | 0.4 | 18.4563 | 7.3825
SUB-TOTAL | [5 empty] | 12.9521
OUTROS - SERVIÇOS (SEM BDI)
SUB-TOTAL | [5 empty] | 0
Total | [5 empty] | 20.5956
BDI (%) |  |  |  |  | 23.03% | 4.7432
TOTAL DO SERVIÇO COM BDI - R$ | [5 empty] | 25.3388
11.4.15 | ED-51077 | SERVIÇO: SOLDA EXOTÉRMICA ALICATE Z-201 |  |  |  | UN
DISCRIMINAÇÃO |  |  | UNID. | QUANT. | PREÇO UNIT. | PREÇO TOTAL
MATERIAIS (SEM BDI)
COTAÇÃO |  | SOLDA EXOTÉRMICA ALICATE Z-201 | UN | 1 | 50.5438 | 50.5438
SUB-TOTAL | [5 empty] | 50.5438
MÃO-DE-OBRA (SEM BDI)
ED-50362 | SETOP | AJUDANTE DE ELETRICISTA COM ENCARGOS COMPLEMENTARES | HORA | 0.4 | 13.924 | 5.5696
ED-50373 | SETOP | ELETRICISTA COM ENCARGOS COMPLEMENTARES | HORA | 0.4 | 18.4563 | 7.3825
SUB-TOTAL | [5 empty] | 12.9521
OUTROS - SERVIÇOS (SEM BDI)
SUB-TOTAL | [5 empty] | 0
Total | [5 empty] | 63.496
BDI (%) |  |  |  |  | 23.03% | 14.6231
TOTAL DO SERVIÇO COM BDI - R$ | [5 empty] | 78.1191
11.4.16 | ED-51053 | SERVIÇO: CAIXA DE EQUALIZAÇÃO PARA USO INTERNO COM 9 TERMINAIS 210X210X90MM EM AÇO |  |  |  | UN
DISCRIMINAÇÃO |  |  | UNID. | QUANT. | PREÇO UNIT. | PREÇO TOTAL
MATERIAIS (SEM BDI)
COTAÇÃO |  | CAIXA DE EQUALIZAÇÃO PARA USO INTERNO COM 9 TERMINAIS 210X210X90MM EM AÇO | UN | 1 | 99.9004 | 99.9004
SUB-TOTAL | [5 empty] | 99.9004
MÃO-DE-OBRA (SEM BDI)
ED-50362 | SETOP | AJUDANTE DE ELETRICISTA COM ENCARGOS COMPLEMENTARES | HORA | 1.5 | 13.924 | 20.8859
ED-50373 | SETOP | ELETRICISTA COM ENCARGOS COMPLEMENTARES | HORA | 1.5 | 18.4563 | 27.6845
SUB-TOTAL | [5 empty] | 48.5704
OUTROS - SERVIÇOS (SEM BDI)
SUB-TOTAL | [5 empty] | 0
Total | [5 empty] | 148.4708
BDI (%) |  |  |  |  | 23.03% | 34.1928
TOTAL DO SERVIÇO COM BDI - R$ | [5 empty] | 182.6636
11.4.17 | PDA-007 | SERVIÇO: CAIXA DE EQUALIZAÇÃO PLÁSTICA DE SOBREPOR 23,5X18,5X8,5CM COM BARRAMENTO DE COBRE COM 8 FUROS |  |  |  | UN
DISCRIMINAÇÃO |  |  | UNID. | QUANT. | PREÇO UNIT. | PREÇO TOTAL
MATERIAIS (SEM BDI)
74.51.08 | SUDECAP | CAIXA DE EQUALIZAÇÃO 380X320X175mm COM BARRAMENTO DE COBRE, 8 TERMINAIS 16mm² E 1 TERMINAL 50mm² USO INTERNO E EXTERNO | UNID. | 1 | 229.71 | 229.71
SUB-TOTAL | [5 empty] | 229.71
MÃO-DE-OBRA (SEM BDI)
ED-50362 | SETOP | AJUDANTE DE ELETRICISTA COM ENCARGOS COMPLEMENTARES | HORA | 1.4998 | 13.924 | 20.8833
ED-50373 | SETOP | ELETRICISTA COM ENCARGOS COMPLEMENTARES | HORA | 1.5 | 18.4563 | 27.6845
SUB-TOTAL | [5 empty] | 48.5677
OUTROS - SERVIÇOS (SEM BDI)
SUB-TOTAL
Total | [5 empty] | 278.2777
BDI (%) |  |  |  |  | 23.03% | 64.0874
TOTAL DO SERVIÇO COM BDI - R$ | [5 empty] | 342.3651
11.4.18 | ED-51114 | SERVIÇO: ESCAVAÇÃO MECÂNICA DE VALAS COM DESCARGA LATERAL H > 5,00 M |  |  |  | UN
DISCRIMINAÇÃO |  |  | UNID. | QUANT. | PREÇO UNIT. | PREÇO TOTAL
MATERIAIS (SEM BDI)
SETOP | MATED- 11173 | Retroescavadeira sobre pneus, ( alcance de carregamento: 1742 mm / capacidade nominal da caçamba: 1 m³ / combustível: diesel / potência nominal no volante do motor: 85 HP / profundidade de escavação: 4850 mm / tipo de braço: padrão / tipo | UN | 0.12 | 46.4436 | 5.5732
SUB-TOTAL | [5 empty] | 5.5732
MÃO-DE-OBRA (SEM BDI)
ED-50367 | SETOP | SERVENTE COM ENCARGOS COMPLEMENTARES | HORA | 0.12 | 13.0405 | 1.5649
SUB-TOTAL | [5 empty] | 1.5649
OUTROS - SERVIÇOS (SEM BDI)
SUB-TOTAL | [5 empty] | 0
Total | [5 empty] | 7.1381
BDI (%) |  |  |  |  | 23.03% | 1.6439
TOTAL DO SERVIÇO COM BDI - R$ | [5 empty] | 8.782
11.4.19 | ED-51023 | SERVIÇO: RE-BAR 3/8" X 3,4M COM 3 CLIPS PARA EMENDA 8-10MM |  |  |  | UN
DISCRIMINAÇÃO |  |  | UNID. | QUANT. | PREÇO UNIT. | PREÇO TOTAL
MATERIAIS (SEM BDI)
COTAÇÃO |  | RE-BAR 3/8" X 3,4M COM 3 CLIPS PARA EMENDA 8-10MM | UN | 1 | 12.6442 | 12.6442
SUB-TOTAL | [5 empty] | 12.6442
MÃO-DE-OBRA (SEM BDI)
ED-50362 | SETOP | AJUDANTE DE ELETRICISTA COM ENCARGOS COMPLEMENTARES | HORA | 0.25 | 13.924 | 3.481
ED-50373 | SETOP | ELETRICISTA COM ENCARGOS COMPLEMENTARES | HORA | 0.25 | 18.4563 | 4.6141
SUB-TOTAL | [5 empty] | 8.0951
OUTROS - SERVIÇOS (SEM BDI)
SUB-TOTAL | [5 empty] | 0
Total | [5 empty] | 20.7392
BDI (%) |  |  |  |  | 23.03% | 4.7762
TOTAL DO SERVIÇO COM BDI - R$ | [5 empty] | 25.5155
11.4.20 | ED-51022 | SERVIÇO: RE-BAR 10MM X 3M COM 3 CLIPS PARA EMENDA 8-10MM |  |  |  | UN
DISCRIMINAÇÃO |  |  | UNID. | QUANT. | PREÇO UNIT. | PREÇO TOTAL
MATERIAIS (SEM BDI)
COTAÇÃO |  | RE-BAR 10MM X 3M COM 3 CLIPS PARA EMENDA 8-10MM | UN | 1 | 12.6442 | 12.6442
SUB-TOTAL | [5 empty] | 12.6442
MÃO-DE-OBRA (SEM BDI)
ED-50362 | SETOP | AJUDANTE DE ELETRICISTA COM ENCARGOS COMPLEMENTARES | HORA | 0.25 | 13.924 | 3.481
ED-50373 | SETOP | ELETRICISTA COM ENCARGOS COMPLEMENTARES | HORA | 0.25 | 18.4563 | 4.6141
SUB-TOTAL | [5 empty] | 8.0951
OUTROS - SERVIÇOS (SEM BDI)
SUB-TOTAL | [5 empty] | 0
Total | [5 empty] | 20.7392
BDI (%) |  |  |  |  | 23.03% | 4.7762
TOTAL DO SERVIÇO COM BDI - R$ | [5 empty] | 25.5155
11.4.21 | 96985 | SERVIÇO: HASTE DE ATERRAMENTO 5/8 PARA SPDA - FORNECIMENTO E INSTALAÇÃO. |  |  |  | UN
DISCRIMINAÇÃO |  |  | UNID. | QUANT. | PREÇO UNIT. | PREÇO TOTAL
MATERIAIS (SEM BDI)
|  | HASTE DE ATERRAMENTO 5/8 PARA SPDA - FORNECIMENTO E INSTALAÇÃO. | un | 1 | 24.9383 | 24.9383
SUB-TOTAL | [5 empty] | 24.9383
MÃO-DE-OBRA (SEM BDI)
ED-50362 | SETOP | AJUDANTE DE ELETRICISTA COM ENCARGOS COMPLEMENTARES | HORA | 0.25 | 13.924 | 3.481
ED-50373 | SETOP | ELETRICISTA COM ENCARGOS COMPLEMENTARES | HORA | 0.25 | 18.4563 | 4.6141
SUB-TOTAL | [5 empty] | 8.0951
OUTROS - SERVIÇOS (SEM BDI)
SINAPI | 96985
SUB-TOTAL | [5 empty] | 0
Total | [5 empty] | 33.0334
BDI (%) |  |  |  |  | 23.03% | 7.6076
TOTAL DO SERVIÇO COM BDI - R$ | [5 empty] | 40.641
11.4.22 | ED-51056 | SERVIÇO: CAIXA DE INSPEÇÃO EM CIMENTO AGREGADO 300X300MM COM TAMPA EM FERRO FUNDIDO |  |  |  | UN
DISCRIMINAÇÃO |  |  | UNID. | QUANT. | PREÇO UNIT. | PREÇO TOTAL
MATERIAIS (SEM BDI)
COTAÇÃO |  | CAIXA DE INSPEÇÃO EM CIMENTO AGREGADO 300X300MM COM TAMPA EM FERRO FUNDIDO | UN | 1 | 85.244 | 85.244
SUB-TOTAL | [5 empty] | 85.244
MÃO-DE-OBRA (SEM BDI)
ED-50362 | SETOP | AJUDANTE DE ELETRICISTA COM ENCARGOS COMPLEMENTARES | HORA | 0.5 | 13.924 | 6.962
ED-50373 | SETOP | ELETRICISTA COM ENCARGOS COMPLEMENTARES | HORA | 0.5 | 18.4563 | 9.2282
SUB-TOTAL | [5 empty] | 16.1901
OUTROS - SERVIÇOS (SEM BDI)
SUB-TOTAL | [5 empty] | 0
Total | [5 empty] | 101.4341
BDI (%) |  |  |  |  | 23.03% | 23.3603
TOTAL DO SERVIÇO COM BDI - R$ | [5 empty] | 124.7944
11.4.23 | PDA-008 | SERVIÇO: SELANTE ELASTICO MONOCOMPONENTE A BASE DE POLIURETANO PARA JUNTAS DIVERSAS 310ML |  |  |  | UN
DISCRIMINAÇÃO |  |  | UNID. | QUANT. | PREÇO UNIT. | PREÇO TOTAL
MATERIAIS (SEM BDI)
142 | SINAPI | SELANTE ELASTICO MONOCOMPONENTE A BASE DE POLIURETANO PARA JUNTAS DIVERSAS | 310ML | 1 | 24.0577 | 24.0577
SUB-TOTAL | [5 empty] | 24.0577
MÃO-DE-OBRA (SEM BDI)
ED-50362 | SETOP | AJUDANTE DE ELETRICISTA COM ENCARGOS COMPLEMENTARES | HORA | 0.99992 | 13.924 | 13.9228
ED-50373 | SETOP | ELETRICISTA COM ENCARGOS COMPLEMENTARES | HORA | 1 | 18.4563 | 18.4563
SUB-TOTAL | [5 empty] | 32.3792
OUTROS - SERVIÇOS (SEM BDI)
SUB-TOTAL
Total | [5 empty] | 56.4369
BDI (%) |  |  |  |  | 23.03% | 12.9974
TOTAL DO SERVIÇO COM BDI - R$ | [5 empty] | 69.4343
11.4.24 | ED-51069 | SERVIÇO: PARAFUSO DE FENDA EM AÇO INOX COM PORCA E ARRUELA DE 1/4 |  |  |  | UN
DISCRIMINAÇÃO |  |  | UNID. | QUANT. | PREÇO UNIT. | PREÇO TOTAL
MATERIAIS (SEM BDI)
COTAÇÃO |  | PARAFUSO DE FENDA EM AÇO INOX COM PORCA E ARRUELA DE 1/4 | UN | 1 | 0.18645 | 0.18645
SUB-TOTAL | [5 empty] | 0.18645
MÃO-DE-OBRA (SEM BDI)
ED-50362 | SETOP | AJUDANTE DE ELETRICISTA COM ENCARGOS COMPLEMENTARES | HORA | 0.004 | 13.924 | 0.055696
ED-50373 | SETOP | ELETRICISTA COM ENCARGOS COMPLEMENTARES | HORA | 0.004 | 18.4563 | 0.073825
SUB-TOTAL | [5 empty] | 0.12952
OUTROS - SERVIÇOS (SEM BDI)
SUB-TOTAL | [5 empty] | 0
Total | [5 empty] | 0.31597
BDI (%) |  |  |  |  | 23.03% | 0.072768
TOTAL DO SERVIÇO COM BDI - R$ | [5 empty] | 0.38874
11.5.1 | PDA-009 | SERVIÇO: TESTE DE CONTINUIDADE DO SUBSISTEMA DE DESCIDAS (CONTINUIDADE DAS FERRAGENS ESTRUTURAIS), CONFORME NORMAS TÉCNICAS APLICÁVEIS E EMISSÃO DE RELATÓRIO TÉCNICO |  |  |  | UN
DISCRIMINAÇÃO |  |  | UNID. | QUANT. | PREÇO UNIT. | PREÇO TOTAL
MATERIAIS (SEM BDI)
SUB-TOTAL
MÃO-DE-OBRA (SEM BDI)
ED-50362 | SETOP | AJUDANTE DE ELETRICISTA COM ENCARGOS COMPLEMENTARES | HORA | 11 | 13.924 | 153.1636
ED-50373 | SETOP | ELETRICISTA COM ENCARGOS COMPLEMENTARES | HORA | 11 | 18.4563 | 203.0195
91677 | SINAPI | ENGENHEIRO ELETRICISTA COM ENCARGOS COMPLEMENTARES | H | 11 | 77.0324 | 847.356
SUB-TOTAL | [5 empty] | 1203.539
OUTROS - SERVIÇOS (SEM BDI)
SUB-TOTAL
Total | [5 empty] | 1203.539
BDI (%) |  |  |  |  | 23.03% | 277.175
TOTAL DO SERVIÇO COM BDI - R$ | [5 empty] | 1480.7141

## 12 - SEG
PLANILHA ORÇAMENTÁRIA DE VENDA INFRAESTRUTURA PARA SISTEMA DE SEGURANÇA ELETRÔNICA
OBJETO: |  |  | Contratação de empresa especializada para a execução de obra de edificação da Sede das Promotorias de Justiça, com fornecimento de mão-de-obra e materiais, na cidade de Curvelo - MG
ENDEREÇO: |  |  | Avenida Dr. Dalton Moreira Canabrava (antiga av. Sarobá) s/nº - Bairro Maria Amália . Curvelo/MG
MÊS/PERÍODO DE REFERÊNCIA: |  |  | SETOP ABRIL/2019; SINAPI JUNHO/2019 SUDECAP ABRIL/2019; COLETAS MAIO A SET 2019
ITEM | FONTE | CÓDIGO DA FONTE | DESCRIÇÃO DO SERVIÇO | UNID. | QUANT. | PREÇO UNIT. DE VENDA | PREÇO TOTAL DE VENDA
12 |  |  | INFRAESTRUTURA PARA SISTEMA DE SEGURANÇA ELETRÔNICA
12.01 |  |  | ELETRODUTOS RÍGIDOS
12.01.01 | SETOP | ED-49317 | ELETRODUTO DE AÇO GALVANIZADO LEVE, INCLUSIVE CONEXÕES, SUPORTES E FIXAÇÃO DN 20 (3/4") | m | 103 | 17.7407 | 1827.29
12.01.02 | SETOP | ED-49321 | ELETRODUTO DE AÇO GALVANIZADO MÉDIO, INCLUSIVE CONEXÕES, SUPORTES E FIXAÇÃO DN 50 (2") | m | 3 | 39.0242 | 117.0726
12.02 |  |  | ELETRODUTOS FLEXÍVEIS
12.02.01 | SETOP | ED-49413 | ELETRODUTO FLEXÍVEL CORRUGADO REFORÇADO, PVC, ANTI-CHAMA DN 25MM (3/4") - APLICAÇÃO EM ALVENARIA | m | 86 | 7.3684 | 633.6815
12.03 |  |  | DUTOS CORRUGADOS (PEAD)
12.03.01 | SETOP | ED-49295 | DUTO CORRUGADO EM PEAD (POLIETILENODEALTADENSIDADE),PARA PROTEÇÃO DE CABOS SUBTERRÂNEOS DN 40 MM (1.1/2") | m | 98 | 22.0875 | 2164.575
12.03.02 | CPU | SEG-001 | ELETRODUTO FLEXIVEL PLANO EM PEAD, COR PRETA E LARANJA, DIAMETRO 25 MM | m | 10 | 6.0166 | 60.1664
12.03.03 | CPU | SEG-002 | ABERTURA, ENVELOPAMENTO DE CONCRETO, FECHAMENTO E COMPACTAÇÃO DE VALA COM LARGURA DE 0,25 M E PROFUNDIDADE DE 0,25 M , INCLUINDO RECOMPOSIÇÃO. | m | 108 | 26.0721 | 2815.7852
12.04 |  |  | CAIXAS DE PASSAGEM E ACESSÓRIOS
12.04.01 | SETOP | ED-49187 | CAIXA DE LIGAÇÃO DE PVC PARA ELETRODUTO FLEXÍVEL, RETANGULAR, DIMENSÕES 4 X 2" | un | 35 | 7.1829 | 251.3999
12.04.02 | SETOP | ED-49188 | CAIXA DE LIGAÇÃO DE PVC PARA ELETRODUTO FLEXÍVEL, QUADRADA, DIMENSÕES 4 X 4" | un | 5 | 8.3226 | 41.6128
12.04.03 | SUDECAP | 11.31.15 | PLACA PARA 1 POSIÇÃO HORIZONTAL PARA CX. 2"X4", REFERÊNCIA PIAL PLUS OU EQUIVALENTE | un | 32 | 6.7146 | 214.8672
12.04.04 | SUDECAP | 11.31.16 | PLACA PARA 1 + 1 POSIÇÕES HORIZONTAIS PARA CX. 4"X4", REFERÊNCIA PIAL PLUS OU EQUIVALENTE | un | 2 | 10.1868 | 20.3735
12.04.05 | SUDECAP | 11.31.15 | PLACA CEGA PARA CX. 2"X4", REFERÊNCIA PIAL PLUS OU EQUIVALENTE | un | 3 | 6.7146 | 20.1438
12.04.06 | SUDECAP | 11.31.16 | PLACA CEGA PARA CX. 4"X4", REFERÊNCIA PIAL PLUS OU EQUIVALENTE | un | 3 | 10.1868 | 30.5603
12.04.07 | SUDECAP | 11.92.46 | SELANTE ELASTICO MONOCOMPONENTE A BASE DE POLIURETANO PARA JUNTAS DIVERSAS 310ML | un | 1 | 36.3119 | 36.3119
12.04.08 | SETOP | ED-49214 | CAIXA DE PASSAGEM 15X15CM EM CHAPA DE FERRO COM TAMPA CEGA | un | 2 | 28.431 | 56.8621
12.04.09 | SETOP | ED-49215 | CAIXA DE PASSAGEM 20X20CM EM CHAPA DE FERRO COM TAMPA CEGA | un | 3 | 31.4438 | 94.3313
12.04.10 | CPU | SEG-023 | CAIXA DE PASSAGEM EM ALVENARIA E TAMPA EM FERRO FUNDIDO COM ALÇA DE PUXAMENTO, FORNECIDO COM TUBO DE PVC PERFURADO DN = 150MM PARA DRENO E FUNDO COM BRITA Nº 1 E AREIA. DIMENSÕES 30x30x30CM. | un | 8 | 234.7371 | 1877.8969
12.04.11 | CPU | SEG-024 | SUPORTE PARA POSTE, EM ALUMÍNIO. REF.: XSD 201 INTELBRÁS OU EQUIVALENTE. | un | 5 | 167.2466 | 836.2332
12.04.12 | SETOP | ED-49220 | CAIXA METÁLICA DE SOBREPOR PARA CENTRAL DE INTRUSÃO. CHAPA DE AÇO 20MSG TRATADA. DIMENSÕES 40X40X15CM | un | 1 | 221.8115 | 221.8115
12.04.13 | CPU | SEG-004 | POSTE RETO FLANGEADO EM AÇO GALVANIZADO, COM INDICE DE PROTEÇÃO IP65, ALTURA DE 3 METROS, COM BASE 20x20CM. FORNECIDO COM 4 CHUMBADORES DE DN 16MM, 300x100MM. | un | 5 | 397.3276 | 1986.6381
12.04.14 | CPU | SEG-005 | BASE DE CONCRETO PARA FIXAÇÃO DO POSTE, DIMENSÕES 50X50X50CM. | un | 5 | 68.4006 | 342.0029
12.04.15 | SUDECAP | 11.31.12 | SUPORTE PARA CX. 4"X2" (ATÉ 3 MÓDULOS) REFERÊNCIA PIAL PLUS OU EQUIVALENTE | un | 35 | 4.0199 | 140.6974
12.04.16 | SUDECAP | 11.31.13 | SUPORTE PARA CX. 4"X4" (ATÉ 6 MÓDULOS) REFERÊNCIA PIAL PLUS OU EQUIVALENTE | un | 5 | 3.9316 | 19.6579
12.04.17 | SUDECAP | 11.31.10 | MÓDULO TAMPA COM UM FURO REDONDO PARA SAÍDA DE FIO, OCUPAÇÃO DE UM MÓDULO, COR BRANCA, REFERÊNCIA PIAL PLUS OU EQUIVALENTE | un | 34 | 9.2061 | 313.0064
12.05 |  |  | CONDULETE
12.05.01 | SETOP | ED-49070 | CONDULETE TIPO C EM ALUMÍNIO PARA ELETRODUTO ROSCADO D= 3/4" | un | 2 | 27.8303 | 55.6605
12.05.02 | SETOP | ED-49079 | CONDULETE TIPO E EM ALUMÍNIO PARA ELETRODUTO ROSCADO D= 3/4" | un | 2 | 26.3195 | 52.6389
12.05.03 | SETOP | ED-49079 | CONDULETE TIPO B EM ALUMÍNIO PARA ELETRODUTO ROSCADO D= 3/4" | un | 3 | 26.3195 | 78.9584
12.05.04 | SETOP | ED-49121 | CONDULETE TIPO LL EM ALUMÍNIO PARA ELETRODUTO ROSCADO D= 3/4" | un | 15 | 25.489 | 382.3346
12.05.05 | SETOP | ED-49106 | CONDULETE TIPO LR EM ALUMÍNIO PARA ELETRODUTO ROSCADO D= 3/4" | un | 9 | 26.5315 | 238.7835
12.05.06 | SETOP | ED-49088 | CONDULETE TIPO T EM ALUMÍNIO PARA ELETRODUTO ROSCADO D= 3/4" | un | 4 | 31.5233 | 126.0931
12.05.07 | SUDECAP | 11.17.15 | TAMPA CEGA P/ CONDULETE D=3/4" | un | 32 | 5.3982 | 172.7419
12.05.08 | SUDECAP | 11.17,15 | TAMPA P/ CONDULETE C/ FURO REDONDO WETZEL OU EQUIVALENTE | un | 3 | 5.3982 | 16.1946
12.06 |  |  | CABOS
12.06.01 | CPU | SEG-026 | CABO DE PAR TRANCADO UTP, 4 PARES, CATEGORIA 5E COM BAIXO NÍVEL DE EMISSÃO DE FUMAÇA (LSZH). REFERÊNCIA FURUKAWA OU EQUIVALENTE | m | 371 | 4.656 | 1727.3927
12.06.02 | CPU | SEG-027 | CABO DE PAR TRANCADO F/UTP BLINDADO, 4 PARES, CATEGORIA 5E, REFERÊNCIA FURUKAWA OU EQUIVALENTE | m | 270 | 9.9747 | 2693.1731
12.06.03 | SETOP | ED-48986 | CABO DE COBRE FLEXÍVEL, CLASSE 5, ISOLAMENTO TIPO EPR/HEPR, NÃO HALOGENADO, ANTICHAMA, TERMOFIXO, UNIPOLAR, SEÇÃO 1,5 MM2, 90°C, 0,6/1KV | m | 48 | 2.5356 | 121.711
12.06.04 | CPU | SEG-006 | CABO HDMI 25 METROS | un | 1 | 190.9597 | 190.9597
12.06.05 | CPU | SEG-007 | CONECTOR RJ45 (MACHO) | un | 32 | 3.1011 | 99.2347
12.07 |  |  | RACK E EQUIPAMENTOS
12.07.01 | CPU | SEG-008 | RACK PADRÃO 19", 32U', COM 570MM DE PROFUNDIDADE, COM TETO REMOVÍVEL PARA INSTALAÇÃO DE KIT EXAUSTOR. REF.: CARTHOM'S OU EQUIVALENTE. | un | 1 | 1489.1304 | 1489.1304
12.07.02 | SETOP | ED-48376 | GAVETA DE VENTILAÇÃO COM 4 VENTILADORES PARA RACK 19" | un | 1 | 398.538 | 398.538
12.07.03 | SETOP | ED-48377 | ORGANIZADOR DE CABOS DE 1U PARA RACK 19" | un | 3 | 132.5427 | 397.628
12.07.04 | SETOP | ED-48361 | ANILHA (MARCADOR) PARA IDENTIFICAÇÃO DE CABOS (#6MM2)-500 UN | un | 1 | 66.6336 | 66.6336
12.07.05 | CPU | SEG-009 | PATCH CORD, CATEGORIA 5 E, EXTENSAO DE 1,50 M, REFERÊNCIA FURUKAWA OU EQUIVALENTE | un | 24 | 11.6357 | 279.2567
12.07.06 | CPU | SEG-010 | PATCH CORD, CATEGORIA 5 E, EXTENSAO DE 2,50 M, REFERÊNCIA FURUKAWA OU EQUIVALENTE | un | 24 | 15.3729 | 368.9496
12.07.07 | SINAPI | 98301 | PATCH PANEL, 24 PORTAS, CATEGORIA 5E, COM RACKS DE 19" E 1 U DE ALTURA, REFERÊNCIA FURUKAWA OU EQUIVALENTE | un | 1 | 435.0619 | 435.0619
12.07.08 | SINAPI | 98302 | PATCH PANEL, 24 PORTAS, CATEGORIA 6, COM RACKS DE 19" E 1 U DE ALTURA, REFERÊNCIA FURUKAWA OU EQUIVALENTE | un | 1 | 572.2695 | 572.2695
12.07.09 | CPU | SEG-011 | SWITCH GERENCIÁVEL POE COM 24 PORTAS CATEGORIA 5E E 2 PORTAS RJ45/SFP | un | 1 | 5447.8819 | 5447.8819
12.07.10 | CPU | SEG-012 | BANDEJA DESLIZANTE 1U | un | 2 | 168.0682 | 336.1364
12.07.11 | SETOP | ED-48367 | CERTIFICAÇÃO DE GARANTIA DE TRANSMISSÃO DE CABOS LÓGICOS - CATEGORIA 5E | un | 21 | 14.5336 | 305.2051
12.07.12 | CPU | SEG-013 | RÉGUA DE TOMADAS PARA RACK 19" DE 8 TOMADAS DE SAÍDA 2P+T-20A | un | 2 | 164.9318 | 329.8636
12.07.13 | CPU | SEG-014 | MONITOR LED 19" | un | 1 | 389.9681 | 389.9681
12.07.14 | CPU | SEG-015 | TELEVISOR LED 32", TIPO SMART TV FORNECIDA COM SUPORTE PARA PAREDE | un | 1 | 1643.3277 | 1643.3277
12.07.15 | CPU | SEG-016 | TECLADO USB PADRÃO ABNT 2 | un | 1 | 26.9998 | 26.9998
12.07.16 | CPU | SEG-017 | MOUSE USB COM FIO | un | 1 | 24.0842 | 24.0842
12.07.17 | CPU | SEG-018 | SERVIDOR DE GRAVAÇÃO - NVR PARA 32 CÂMERAS | un | 1 | 4095.9678 | 4095.9678
12.07.18 | CPU | SEG-019 | NO BREAK BIVOLT 1400VA COM BANCO DE BATERIAS PARA AUTONOMIA DE 1H | un | 1 | 2388.5157 | 2388.5157
12.07.19 | CPU | SEG-025 | BANDEJA FIXA 1U | un | 1 | 80.6636 | 80.6636
12.07.20 | CPU | SEG-028 | ABRAÇADEIRA DE VELCRO, DUPLA FACE, NA COR AZUL, ROLO DE 20MM X3 METROS | un | 6 | 21.3984 | 128.3902
12.07.21 | CPU | SEG-029 | KIT DE FIXAÇÃO DE EQUIPAMENTOS COMPOSTO DE PORTCA GAIOLA, PARAFUSO E ARRUELA. REFERÊNCIA TECHFIX OU SIMILAR | un | 100 | 1.5373 | 153.729
12.08 |  |  | CÂMERA
12.08.01 | CPU | SEG-020 | CÂMERA DE VÍDEO PARA INSTALAÇÃO EM PAREDE, FORNECIDA COM SUPORTE PARA MONTAGEM. REF.: VIP 5450 S Z - INTELBRAS OU EQUIVALENTE. | un | 14 | 2830.7075 | 39629.9049
12.08.02 | CPU | SEG-021 | CÂMERA DE VÍDEO SPEED DOME PARA INSTALAÇÃO EM POSTE, FORNECIDA COM SUPORTE PARA MONTAGEM. REF.: VIP 5220 SD - INTELBRAS OU EQUIVALENTE | un | 5 | 5626.5874 | 28132.9371
12.08.03 | CPU | SEG-022 | CÂMERA DE VÍDEO PARA INSTALAÇÃO EMBUTIDA NO FORRO. REF.: VIP 5450 D Z - INTELBRAS OU EQUIVALENTE. | un | 1 | 2245.4845 | 2245.4845
|  |  | TOTAL DO ITEM 12 |  |  |  | 109445.3817
ARGAMASSA, TRAÇO 1:3 ( CIMENTO E AREIA), PREPARO MECÂNICO

## CPU SEG
SEGURANÇA COMPOSIÇÕES
12.01.01 | ED-49317 | SERVIÇO: ELETRODUTO DE AÇO GALVANIZADO LEVE, INCLUSIVE CONEXÕES, SUPORTES E FIXAÇÃO DN 20 (3/4") |  |  |  | UN
DISCRIMINAÇÃO |  |  | UNID. | QUANT. | PREÇO UNIT. | PREÇO TOTAL
MATERIAIS (SEM BDI)
COTAÇÃO |  | ELETRODUTO DE AÇO GALVANIZADO LEVE, INCLUSIVE CONEXÕES, SUPORTES E FIXAÇÃO DN 20 (3/4") | M | 1.1 | 4.2779 | 4.7057
SUB-TOTAL | [5 empty] | 4.7057
MÃO-DE-OBRA (SEM BDI)
SETOP | ED-50362 | AJUDANTE DE ELETRICISTA COM ENCARGOS COMPLEMENTARES | H | 0.3 | 13.924 | 4.1772
SETOP | ED-50373 | ELETRICISTA COM ENCARGOS COMPLEMENTARES | H | 0.3 | 18.4563 | 5.5369
SUB-TOTAL | [5 empty] | 9.7141
OUTROS - SERVIÇOS (SEM BDI)
SUB-TOTAL | [5 empty] | 0
Total | [5 empty] | 14.4198
BDI (%) |  |  |  |  | 23.03% | 3.3209
TOTAL DO SERVIÇO COM BDI - R$ | [5 empty] | 17.7407
Obs.:
12.01.02 | ED-49321 | SERVIÇO: ELETRODUTO DE AÇO GALVANIZADO MÉDIO, INCLUSIVE CONEXÕES, SUPORTES E FIXAÇÃO DN 50 (2") |  |  |  | UN
DISCRIMINAÇÃO |  |  | UNID. | QUANT. | PREÇO UNIT. | PREÇO TOTAL
MATERIAIS (SEM BDI)
SETOP | MATED- 12201 | ELETRODUTO DE AÇO GALVANIZADO (TIPO: LEVE/ DIÂMETRO: 2") | M | 1.1 | 14.1174 | 15.5291
SUB-TOTAL | [5 empty] | 15.5291
MÃO-DE-OBRA (SEM BDI)
SETOP | ED-50362 | AJUDANTE DE ELETRICISTA COM ENCARGOS COMPLEMENTARES | H | 0.5 | 13.924 | 6.962
SETOP | ED-50373 | ELETRICISTA COM ENCARGOS COMPLEMENTARES | H | 0.5 | 18.4563 | 9.2282
SUB-TOTAL | [5 empty] | 16.1901
OUTROS - SERVIÇOS (SEM BDI)
SUB-TOTAL | [5 empty] | 0
Total | [5 empty] | 31.7193
BDI (%) |  |  |  |  | 23.03% | 7.3049
TOTAL DO SERVIÇO COM BDI - R$ | [5 empty] | 39.0242
Obs.:
12.02.01 | ED-49413 | SERVIÇO: ELETRODUTO FLEXÍVEL CORRUGADO REFORÇADO, PVC, ANTI-CHAMA DN 25MM (3/4") - APLICAÇÃO EM ALVENARIA |  |  |  | UN
DISCRIMINAÇÃO |  |  | UNID. | QUANT. | PREÇO UNIT. | PREÇO TOTAL
MATERIAIS (SEM BDI)
COTAÇÃO |  | ELETRODUTO FLEXÍVEL CORRUGADO REFORÇADO, PVC, ANTI-CHAMA DN 25MM (3/4") - APLICAÇÃO EM ALVENARIA | M | 1.05 | 2.0033 | 2.1035
SUB-TOTAL | [5 empty] | 2.1035
MÃO-DE-OBRA (SEM BDI)
SETOP | ED-50362 | AJUDANTE DE ELETRICISTA COM ENCARGOS COMPLEMENTARES | H | 0.12 | 13.924 | 1.6709
SETOP | ED-50373 | ELETRICISTA COM ENCARGOS COMPLEMENTARES | H | 0.12 | 18.4563 | 2.2148
SUB-TOTAL | [5 empty] | 3.8856
OUTROS - SERVIÇOS (SEM BDI)
SUB-TOTAL | [5 empty] | 0
Total | [5 empty] | 5.9891
BDI (%) |  |  |  |  | 23.03% | 1.3793
TOTAL DO SERVIÇO COM BDI - R$ | [5 empty] | 7.3684
Obs.:
12.03.01 | ED-49295 | SERVIÇO: DUTO CORRUGADO EM PEAD (POLIETILENODEALTADENSIDADE),PARA PROTEÇÃO DE CABOS SUBTERRÂNEOS DN 40 MM (1.1/2") |  |  |  | UN
DISCRIMINAÇÃO |  |  | UNID. | QUANT. | PREÇO UNIT. | PREÇO TOTAL
MATERIAIS (SEM BDI)
COTAÇÃO |  | DUTO CORRUGADO EM PEAD (POLIETILENODEALTADENSIDADE),PARA PROTEÇÃO DE CABOS SUBTERRÂNEOS DN 40 MM (1.1/2") | M | 1.03 | 4.8552 | 5.0008
SUB-TOTAL | [5 empty] | 5.0008
MÃO-DE-OBRA (SEM BDI)
SETOP | ED-50362 | AJUDANTE DE ELETRICISTA COM ENCARGOS COMPLEMENTARES | H | 0.4 | 13.924 | 5.5696
SETOP | ED-50373 | ELETRICISTA COM ENCARGOS COMPLEMENTARES | H | 0.4 | 18.4563 | 7.3825
SUB-TOTAL | [5 empty] | 12.9521
OUTROS - SERVIÇOS (SEM BDI)
SUB-TOTAL | [5 empty] | 0
Total | [5 empty] | 17.9529
BDI (%) |  |  |  |  | 23.03% | 4.1346
TOTAL DO SERVIÇO COM BDI - R$ | [5 empty] | 22.0875
Obs.:
12.03.02 | SEG-001 | SERVIÇO: ELETRODUTO FLEXIVEL PLANO EM PEAD, COR PRETA E LARANJA, DIAMETRO 25 MM |  |  |  | M
DISCRIMINAÇÃO |  |  | UNID. | QUANT. | PREÇO UNIT. | PREÇO TOTAL
MATERIAIS (SEM BDI)
40400 | SINAPI | ELETRODUTO FLEXIVEL PLANO EM PEAD, COR PRETA E LARANJA, DIAMETRO 25 MM | M | 1.1 | 1.2811 | 1.4092
34562 | SINAPI | ARAME RECOZIDO 16 BWG, 1,60 MM (0,016 KG/M) | KG | 0.002 | 9.1442 | 0.018288
SUB-TOTAL | [5 empty] | 1.4275
MÃO-DE-OBRA (SEM BDI)
ED-50362 | SETOP | AJUDANTE DE ELETRICISTA COM ENCARGOS COMPLEMENTARES | HORA | 0.10687 | 13.924 | 1.4881
ED-50373 | SETOP | ELETRICISTA COM ENCARGOS COMPLEMENTARES | HORA | 0.107 | 18.4563 | 1.9748
SUB-TOTAL | [5 empty] | 3.4629
OUTROS - SERVIÇOS (SEM BDI)
SUB-TOTAL
Total | [5 empty] | 4.8904
BDI (%) |  |  |  |  | 23.03% | 1.1263
TOTAL DO SERVIÇO COM BDI - R$ | [5 empty] | 6.0166
Obs.: | Composição baseada SINAPI 91849
12.03.03 | SEG-002 | SERVIÇO: ABERTURA, ENVELOPAMENTO DE CONCRETO, FECHAMENTO E COMPACTAÇÃO DE VALA COM LARGURA DE 0,25 M E PROFUNDIDADE DE 0,25 M , INCLUINDO RECOMPOSIÇÃO. |  |  |  | M
DISCRIMINAÇÃO |  |  | UNID. | QUANT. | PREÇO UNIT. | PREÇO TOTAL
MATERIAIS (SEM BDI)
ED-51107 | SETOP | ESCAVAÇÃO MANUAL DE VALAS H <= 1,50 M | M3 | 0.06 | 44.334 | 2.66
ED-51093 | SETOP | APILOAMENTO DO FUNDO DE VALAS COM SOQUETE | M2 | 0.21545 | 14.993 | 3.2303
ED-49814 | SETOP | LASTRO DE AREIA | M3 | 0.01 | 84.8425 | 0.84843
ED-49785 | SETOP | FORNECIMENTO DE CONCRETO NÃO ESTRUTURAL, PREPARADO EM OBRA COM BETONEIRA, COM FCK 18 MPA, INCLUSIVE LANÇAMENTO, ADENSAMENTO E ACABAMENTO (FUNDAÇÃO) | M3 | 0.04 | 339.0078 | 13.5603
ED-51060 | SETOP | FITA SUBTERRÂNEA PARA ATERRAMENTO, LARGURA 75 MM | U | 0.002 | 130.6962 | 0.26139
ED-51125 | SETOP | TRANSPORTE DE MATERIAL DEMOLIDO EM CAÇAMBA | M3 | 0.02 | 17.67 | 0.3534
ED-51121 | SETOP | REATERRO COMPACTADO DE VALA COM EQUIPAMENTO PLACA VIBRATÓRIA | M3 | 0.01 | 27.7772 | 0.27777
SUB-TOTAL | [5 empty] | 21.1916
MÃO-DE-OBRA (SEM BDI)
SUB-TOTAL
OUTROS - SERVIÇOS (SEM BDI)
SUB-TOTAL
Total | [5 empty] | 21.1916
BDI (%) |  |  |  |  | 23.03% | 4.8804
TOTAL DO SERVIÇO COM BDI - R$ | [5 empty] | 26.0721
12.04.01 | ED-49187 | SERVIÇO: CAIXA DE LIGAÇÃO DE PVC PARA ELETRODUTO FLEXÍVEL, RETANGULAR, DIMENSÕES 4 X 2" |  |  |  | UN
DISCRIMINAÇÃO |  |  | UNID. | QUANT. | PREÇO UNIT. | PREÇO TOTAL
MATERIAIS (SEM BDI)
COTAÇÃO |  | CAIXA DE LIGAÇÃO DE PVC PARA ELETRODUTO FLEXÍVEL, RETANGULAR, DIMENSÕES 4 X 2" | UN | 1 | 1.3051 | 1.3051
SUB-TOTAL | [5 empty] | 1.3051
MÃO-DE-OBRA (SEM BDI)
SETOP | ED-50362 | AJUDANTE DE ELETRICISTA COM ENCARGOS COMPLEMENTARES | H | 0.14 | 13.924 | 1.9494
SETOP | ED-50373 | ELETRICISTA COM ENCARGOS COMPLEMENTARES | H | 0.14 | 18.4563 | 2.5839
SUB-TOTAL | [5 empty] | 4.5332
OUTROS - SERVIÇOS (SEM BDI)
SUB-TOTAL | [5 empty] | 0
Total | [5 empty] | 5.8383
BDI (%) |  |  |  |  | 23.03% | 1.3446
TOTAL DO SERVIÇO COM BDI - R$ | [5 empty] | 7.1829
Obs.:
12.04.02 | ED-49188 | SERVIÇO: CAIXA DE LIGAÇÃO DE PVC PARA ELETRODUTO FLEXÍVEL, QUADRADA, DIMENSÕES 4 X 4" |  |  |  | UN
DISCRIMINAÇÃO |  |  | UNID. | QUANT. | PREÇO UNIT. | PREÇO TOTAL
MATERIAIS (SEM BDI)
COTAÇÃO |  | CAIXA DE LIGAÇÃO DE PVC PARA ELETRODUTO FLEXÍVEL, QUADRADA, DIMENSÕES 4 X 4" | UN | 1 | 2.2314 | 2.2314
SUB-TOTAL | [5 empty] | 2.2314
MÃO-DE-OBRA (SEM BDI)
SETOP | ED-50362 | AJUDANTE DE ELETRICISTA COM ENCARGOS COMPLEMENTARES | H | 0.14 | 13.924 | 1.9494
SETOP | ED-50373 | ELETRICISTA COM ENCARGOS COMPLEMENTARES | H | 0.14 | 18.4563 | 2.5839
SUB-TOTAL | [5 empty] | 4.5332
OUTROS - SERVIÇOS (SEM BDI)
SUB-TOTAL | [5 empty] | 0
Total | [5 empty] | 6.7647
BDI (%) |  |  |  |  | 23.03% | 1.5579
TOTAL DO SERVIÇO COM BDI - R$ | [5 empty] | 8.3226
Obs.:
12.04.03 | 11.31.15 | SERVIÇO: PLACA PARA 1 POSIÇÃO HORIZONTAL PARA CX. 2"X4", REFERÊNCIA PIAL PLUS OU EQUIVALENTE |  |  |  | UN
DISCRIMINAÇÃO |  |  | UNID. | QUANT. | PREÇO UNIT. | PREÇO TOTAL
MATERIAIS (SEM BDI)
COTAÇÃO |  | PLACA CEGA PARA CAIXA 2X4", REFERÊNCIA PIALPLUS OU EQUIVALENTE | UN | 1 | 3.1911 | 3.1911
SUB-TOTAL | [5 empty] | 3.1911
MÃO-DE-OBRA (SEM BDI)
ED-50362 | SETOP | AJUDANTE DE ELETRICISTA COM ENCARGOS COMPLEMENTARES | H | 0.07 | 13.924 | 0.97468
ED-50373 | SETOP | ELETRICISTA COM ENCARGOS COMPLEMENTARES | H | 0.07 | 18.4563 | 1.2919
SUB-TOTAL | [5 empty] | 2.2666
OUTROS - SERVIÇOS (SEM BDI)
SUB-TOTAL | [5 empty] | 0
Total | [5 empty] | 5.4577
BDI (%) |  |  |  |  | 23.03% | 1.2569
TOTAL DO SERVIÇO COM BDI - R$ | [5 empty] | 6.7146
Obs.:
12.04.04 | 11.31.16 | SERVIÇO: PLACA PARA 1 + 1 POSIÇÕES HORIZONTAIS PARA CX. 4"X4", REFERÊNCIA PIAL PLUS OU EQUIVALENTE |  |  |  | UN
DISCRIMINAÇÃO |  |  | UNID. | QUANT. | PREÇO UNIT. | PREÇO TOTAL
MATERIAIS (SEM BDI)
COTAÇÃO |  | PLACA CEGA PARA CAIXA 4X4", REFERÊNCIA PIALPLUS OU EQUIVALENTE | UN | 1 | 6.0133 | 6.0133
SUB-TOTAL | [5 empty] | 6.0133
MÃO-DE-OBRA (SEM BDI)
ED-50362 | SETOP | AJUDANTE DE ELETRICISTA COM ENCARGOS COMPLEMENTARES | H | 0.07 | 13.924 | 0.97468
ED-50373 | SETOP | ELETRICISTA COM ENCARGOS COMPLEMENTARES | H | 0.07 | 18.4563 | 1.2919
SUB-TOTAL | [5 empty] | 2.2666
OUTROS - SERVIÇOS (SEM BDI)
SUB-TOTAL | [5 empty] | 0
Total | [5 empty] | 8.2799
BDI (%) |  |  |  |  | 23.03% | 1.9069
TOTAL DO SERVIÇO COM BDI - R$ | [5 empty] | 10.1868
Obs.:
12.04.05 | 11.31.15 | SERVIÇO: PLACA CEGA PARA CX. 2"X4", REFERÊNCIA PIAL PLUS OU EQUIVALENTE |  |  |  | UN
DISCRIMINAÇÃO |  |  | UNID. | QUANT. | PREÇO UNIT. | PREÇO TOTAL
MATERIAIS (SEM BDI)
COTAÇÃO |  | PLACA CEGA PARA CAIXA 2X4", REFERÊNCIA PIALPLUS OU EQUIVALENTE | UN | 1 | 3.1911 | 3.1911
SUB-TOTAL | [5 empty] | 3.1911
MÃO-DE-OBRA (SEM BDI)
ED-50362 | SETOP | AJUDANTE DE ELETRICISTA COM ENCARGOS COMPLEMENTARES | H | 0.07 | 13.924 | 0.97468
ED-50373 | SETOP | ELETRICISTA COM ENCARGOS COMPLEMENTARES | H | 0.07 | 18.4563 | 1.2919
SUB-TOTAL | [5 empty] | 2.2666
OUTROS - SERVIÇOS (SEM BDI)
SUB-TOTAL | [5 empty] | 0
Total | [5 empty] | 5.4577
BDI (%) |  |  |  |  | 23.03% | 1.2569
TOTAL DO SERVIÇO COM BDI - R$ | [5 empty] | 6.7146
Obs.:
12.04.06 | 11.31.16 | SERVIÇO: PLACA CEGA PARA CX. 4"X4", REFERÊNCIA PIAL PLUS OU EQUIVALENTE |  |  |  | UN
DISCRIMINAÇÃO |  |  | UNID. | QUANT. | PREÇO UNIT. | PREÇO TOTAL
MATERIAIS (SEM BDI)
COTAÇÃO |  | PLACA CEGA PARA CAIXA 4X4", REFERÊNCIA PIALPLUS OU EQUIVALENTE | UN | 1 | 6.0133 | 6.0133
SUB-TOTAL | [5 empty] | 6.0133
MÃO-DE-OBRA (SEM BDI)
ED-50362 | SETOP | AJUDANTE DE ELETRICISTA COM ENCARGOS COMPLEMENTARES | H | 0.07 | 13.924 | 0.97468
ED-50373 | SETOP | ELETRICISTA COM ENCARGOS COMPLEMENTARES | H | 0.07 | 18.4563 | 1.2919
SUB-TOTAL | [5 empty] | 2.2666
OUTROS - SERVIÇOS (SEM BDI)
SUB-TOTAL | [5 empty] | 0
Total | [5 empty] | 8.2799
BDI (%) |  |  |  |  | 23.03% | 1.9069
TOTAL DO SERVIÇO COM BDI - R$ | [5 empty] | 10.1868
Obs.:
12.04.07 | 11.92.46 | SERVIÇO: SELANTE ELASTICO MONOCOMPONENTE A BASE DE POLIURETANO PARA JUNTAS DIVERSAS 310ML |  |  |  | UN
DISCRIMINAÇÃO |  |  | UNID. | QUANT. | PREÇO UNIT. | PREÇO TOTAL
MATERIAIS (SEM BDI)
COTAÇÃO |  | SELANTE ELASTICO MONOCOMPONENTE A BASE DE POLIURETANO PARA JUNTAS DIVERSAS 310ML | UN | 1 | 23.2541 | 23.2541
SUB-TOTAL | [5 empty] | 23.2541
MÃO-DE-OBRA (SEM BDI)
SETOP | ED-50381 | PEDREIRO COM ENCARGOS COMPLEMENTARES | H | 0.2 | 18.2619 | 3.6524
SETOP | ED-50367 | SERVENTE COM ENCARGOS COMPLEMENTARES | H | 0.2 | 13.0405 | 2.6081
SUB-TOTAL | [5 empty] | 6.2605
OUTROS - SERVIÇOS (SEM BDI)
SUB-TOTAL | [5 empty] | 0
Total | [5 empty] | 29.5146
BDI (%) |  |  |  |  | 23.03% | 6.7972
TOTAL DO SERVIÇO COM BDI - R$ | [5 empty] | 36.3119
Obs.:
12.04.08 | ED-49214 | SERVIÇO: CAIXA DE PASSAGEM 15X15CM EM CHAPA DE FERRO COM TAMPA CEGA |  |  |  | UN
DISCRIMINAÇÃO |  |  | UNID. | QUANT. | PREÇO UNIT. | PREÇO TOTAL
MATERIAIS (SEM BDI)
COTAÇÃO |  | CAIXA DE PASSAGEM 15X15CM EM CHAPA DE FERRO COM TAMPA CEGA | UN | 1 | 5.2999 | 5.2999
SUB-TOTAL | [5 empty] | 5.2999
MÃO-DE-OBRA (SEM BDI)
SETOP | ED-50362 | AJUDANTE DE ELETRICISTA COM ENCARGOS COMPLEMENTARES | H | 0.55 | 13.924 | 7.6582
SETOP | ED-50373 | ELETRICISTA COM ENCARGOS COMPLEMENTARES | H | 0.55 | 18.4563 | 10.151
SUB-TOTAL | [5 empty] | 17.8092
OUTROS - SERVIÇOS (SEM BDI)
SUB-TOTAL | [5 empty] | 0
Total | [5 empty] | 23.109
BDI (%) |  |  |  |  | 23.03% | 5.322
TOTAL DO SERVIÇO COM BDI - R$ | [5 empty] | 28.431
Obs.:
12.04.09 | ED-49215 | SERVIÇO: CAIXA DE PASSAGEM 20X20CM EM CHAPA DE FERRO COM TAMPA CEGA |  |  |  | UN
DISCRIMINAÇÃO |  |  | UNID. | QUANT. | PREÇO UNIT. | PREÇO TOTAL
MATERIAIS (SEM BDI)
COTAÇÃO |  | CAIXA DE PASSAGEM 20X20CM EM CHAPA DE FERRO COM TAMPA CEGA | UN | 1 | 7.7487 | 7.7487
SUB-TOTAL | [5 empty] | 7.7487
MÃO-DE-OBRA (SEM BDI)
SETOP | ED-50362 | AJUDANTE DE ELETRICISTA COM ENCARGOS COMPLEMENTARES | H | 0.55 | 13.924 | 7.6582
SETOP | ED-50373 | ELETRICISTA COM ENCARGOS COMPLEMENTARES | H | 0.55 | 18.4563 | 10.151
SUB-TOTAL | [5 empty] | 17.8092
OUTROS - SERVIÇOS (SEM BDI)
SUB-TOTAL | [5 empty] | 0
Total | [5 empty] | 25.5578
BDI (%) |  |  |  |  | 23.03% | 5.886
TOTAL DO SERVIÇO COM BDI - R$ | [5 empty] | 31.4438
Obs.:
12.04.10 | SEG-023 | SERVIÇO: CAIXA DE PASSAGEM EM ALVENARIA E TAMPA EM FERRO FUNDIDO COM ALÇA DE PUXAMENTO, FORNECIDO COM TUBO DE PVC PERFURADO DN = 150MM PARA DRENO E FUNDO COM BRITA Nº 1 E AREIA. DIMENSÕES 30x30x30CM. |  |  |  | UN
DISCRIMINAÇÃO |  |  | UNID. | QUANT. | PREÇO UNIT. | PREÇO TOTAL
MATERIAIS (SEM BDI)
MATED-11248 | SETOP | AREIA LAVADA POSTO OBRA (TIPO: MÉDIA) | M3 | 0.022 | 57.3392 | 1.2615
MATED-11258 | SETOP | CIMENTO PORTLAND CP II-E-32 (RESISTÊNCIA: 32,00 MPA) | KG | 9.94 | 0.30922 | 3.0737
80.35.35 | SUDECAP | TAMPAO EM FERRO FUNDIDO T-19 | UN | 1 | 101.6025 | 101.6025
SUB-TOTAL | [5 empty] | 105.9377
MÃO-DE-OBRA (SEM BDI)
ED-50381 | SETOP | PEDREIRO COM ENCARGOS COMPLEMENTARES | HORA | 1.2 | 18.2619 | 21.9143
ED-50367 | SETOP | SERVENTE COM ENCARGOS COMPLEMENTARES | HORA | 1.2 | 13.0405 | 15.6486
SUB-TOTAL | [5 empty] | 37.5629
OUTROS - SERVIÇOS (SEM BDI)
ED-48227 | SETOP | ALVENARIA DE VEDAÇÃO COM TIJOLO MACIÇO REQUEIMADO, ESP. 10CM, PARA REVESTIMENTO, INCLUSIVE ARGAMASSA PARA ASSENTAMENTO | M2 | 0.34566 | 47.0552 | 16.2653
ED-51093 | SETOP | APILOAMENTO DO FUNDO DE VALAS COM SOQUETE | M2 | 0.09 | 14.993 | 1.3494
19.53.01 | SUDECAP | LASTRO DE PEDRA BRITADA | M3 | 0.009 | 80.4073 | 0.72367
ED-51107 | SETOP | ESCAVAÇÃO MANUAL DE VALAS H <= 1,50 M | M3 | 0.18 | 44.334 | 7.9801
ED-51120 | SETOP | REATERRO MANUAL DE VALA | M3 | 0.149 | 44.334 | 6.6058
ED-50727 | SETOP | CHAPISCO COM ARGAMASSA, TRAÇO 1:3 (CIMENTO E AREIA), ESP. 5MM, APLICADO EM ALVENARIA/ESTRUTURA DE CONCRETO COM COLHER, PREPARO MECÂNICO | M2 | 0.3 | 5.3805 | 1.6142
75029/1 | SINAPI | TUBO PVC CORRUGADO RIGIDO PERFURADO DN 150 PARA DRENAGEM - FORNECIMENTO E INSTALACAO | M | 0.15 | 38.5736 | 5.786
ED-50761 | SETOP | REBOCO COM ARGAMASSA, TRAÇO 1:2:8 (CIMENTO, CAL E AREIA), ESP. 20MM, APLICAÇÃO MANUAL, PREPARO MECÂNICO | M2 | 0.3 | 20.8241 | 6.2472
ED-51125 | SETOP | TRANSPORTE DE MATERIAL DEMOLIDO EM CAÇAMBA | M3 | 0.041 | 17.67 | 0.72447
SUB-TOTAL | [5 empty] | 47.2961
Total | [5 empty] | 190.7966
BDI (%) |  |  |  |  | 23.03% | 43.9405
TOTAL DO SERVIÇO COM BDI - R$ | [5 empty] | 234.7371
Obs.:
12.04.11 | SEG-024 | SERVIÇO: SUPORTE PARA POSTE, EM ALUMÍNIO. REF.: XSD 201 INTELBRÁS OU EQUIVALENTE. |  |  |  | UN
DISCRIMINAÇÃO |  |  | UNID. | QUANT. | PREÇO UNIT. | PREÇO TOTAL
MATERIAIS (SEM BDI)
COTAÇÃO |  | SUPORTE PARA POSTE, EM ALUMÍNIO. REF.: XSD 201 INTELBRÁS OU EQUIVALENTE. | UN | 1 | 119.7496 | 119.7496
SUB-TOTAL | [5 empty] | 119.7496
MÃO-DE-OBRA (SEM BDI)
ED-50362 | SETOP | AJUDANTE DE ELETRICISTA COM ENCARGOS COMPLEMENTARES | HORA | 0.5 | 13.924 | 6.962
ED-50373 | SETOP | ELETRICISTA COM ENCARGOS COMPLEMENTARES | HORA | 0.5 | 18.4563 | 9.2282
SUB-TOTAL | [5 empty] | 16.1901
OUTROS - SERVIÇOS (SEM BDI)
SUB-TOTAL
Total | [5 empty] | 135.9397
BDI (%) |  |  |  |  | 23.03% | 31.3069
TOTAL DO SERVIÇO COM BDI - R$ | [5 empty] | 167.2466
Obs.:
12.04.12 | ED-49220 | SERVIÇO: CAIXA METÁLICA DE SOBREPOR PARA CENTRAL DE INTRUSÃO. CHAPA DE AÇO 20MSG TRATADA. DIMENSÕES 40X40X15CM |  |  |  | UN
DISCRIMINAÇÃO |  |  | UNID. | QUANT. | PREÇO UNIT. | PREÇO TOTAL
MATERIAIS (SEM BDI)
COTAÇÃO |  | CAIXA METÁLICA DE SOBREPOR PARA CENTRAL DE INTRUSÃO. CHAPA DE AÇO 20MSG TRATADA. DIMENSÕES 40X40X15CM | UN | 1 | 164.1005 | 164.1005
SUB-TOTAL | [5 empty] | 164.1005
MÃO-DE-OBRA (SEM BDI)
ED-50362 | SETOP | AJUDANTE DE ELETRICISTA COM ENCARGOS COMPLEMENTARES | HORA | 0.5 | 13.924 | 6.962
ED-50373 | SETOP | ELETRICISTA COM ENCARGOS COMPLEMENTARES | HORA | 0.5 | 18.4563 | 9.2282
SUB-TOTAL | [5 empty] | 16.1901
OUTROS - SERVIÇOS (SEM BDI)
SUB-TOTAL | [5 empty] | 0
Total | [5 empty] | 180.2906
BDI (%) |  |  |  |  | 23.03% | 41.5209
TOTAL DO SERVIÇO COM BDI - R$ | [5 empty] | 221.8115
Obs.:
12.04.13 | SEG-004 | SERVIÇO: POSTE RETO FLANGEADO EM AÇO GALVANIZADO, COM INDICE DE PROTEÇÃO IP65, ALTURA DE 3 METROS, COM BASE 20x20CM. FORNECIDO COM 4 CHUMBADORES DE DN 16MM, 300x100MM. |  |  |  | UN
DISCRIMINAÇÃO |  |  | UNID. | QUANT. | PREÇO UNIT. | PREÇO TOTAL
MATERIAIS (SEM BDI)
5050 | SINAPI | POSTE CONICO CONTINUO EM ACO GALVANIZADO, RETO, FLANGEADO, H = 3 M, DIAMETRO INFERIOR = *95* MM | UN | 1 | 225.8138 | 225.8138
SUB-TOTAL | [5 empty] | 225.8138
MÃO-DE-OBRA (SEM BDI)
ED-50362 | SETOP | AJUDANTE DE ELETRICISTA COM ENCARGOS COMPLEMENTARES | HORA | 2.9998 | 13.924 | 41.7691
ED-50373 | SETOP | ELETRICISTA COM ENCARGOS COMPLEMENTARES | HORA | 3 | 18.4563 | 55.3689
SUB-TOTAL | [5 empty] | 97.1381
OUTROS - SERVIÇOS (SEM BDI)
SUB-TOTAL
Total | [5 empty] | 322.9518
BDI (%) |  |  |  |  | 23.03% | 74.3758
TOTAL DO SERVIÇO COM BDI - R$ | [5 empty] | 397.3276
Obs.: | Composição baseada SETOP ED-49495
12.04.14 | SEG-005 | SERVIÇO: BASE DE CONCRETO PARA FIXAÇÃO DO POSTE, DIMENSÕES 50X50X50CM. |  |  |  | UN
DISCRIMINAÇÃO |  |  | UNID. | QUANT. | PREÇO UNIT. | PREÇO TOTAL
MATERIAIS (SEM BDI)
ED-51107 | SETOP | ESCAVAÇÃO MANUAL DE VALAS H <= 1,50 M | M3 | 0.13 | 44.334 | 5.7634
ED-49814 | SETOP | LASTRO DE AREIA | M3 | 0.01 | 84.8425 | 0.84843
ED-51093 | SETOP | APILOAMENTO DO FUNDO DE VALAS COM SOQUETE | M2 | 0.25 | 14.993 | 3.7482
ED-49785 | SETOP | FORNECIMENTO DE CONCRETO NÃO ESTRUTURAL, PREPARADO EM OBRA COM BETONEIRA, COM FCK 18 MPA, INCLUSIVE LANÇAMENTO, ADENSAMENTO E ACABAMENTO (FUNDAÇÃO) | M3 | 0.13 | 339.0078 | 44.071
ED-51125 | SETOP | TRANSPORTE DE MATERIAL DEMOLIDO EM CAÇAMBA | M3 | 0.065963 | 17.67 | 1.1656
SUB-TOTAL | [5 empty] | 55.5967
MÃO-DE-OBRA (SEM BDI)
SUB-TOTAL
OUTROS - SERVIÇOS (SEM BDI)
SUB-TOTAL
Total | [5 empty] | 55.5967
BDI (%) |  |  |  |  | 23.03% | 12.8039
TOTAL DO SERVIÇO COM BDI - R$ | [5 empty] | 68.4006
12.04.15 | 11.31.12 | SERVIÇO: SUPORTE PARA CX. 4"X2" (ATÉ 3 MÓDULOS) REFERÊNCIA PIAL PLUS OU EQUIVALENTE |  |  |  | UN
DISCRIMINAÇÃO |  |  | UNID. | QUANT. | PREÇO UNIT. | PREÇO TOTAL
MATERIAIS (SEM BDI)
COTAÇÃO |  | SUPORTE PARA PLACA 4"X2”, PARA 3 MÓDULOS. REF: PIAL PLUS OU SIMILAR. | UN | 1 | 1.651 | 1.651
SUB-TOTAL | [5 empty] | 1.651
MÃO-DE-OBRA (SEM BDI)
ED-50362 | SETOP | AJUDANTE DE ELETRICISTA COM ENCARGOS COMPLEMENTARES | H | 0.049815 | 13.924 | 0.69362
ED-50373 | SETOP | ELETRICISTA COM ENCARGOS COMPLEMENTARES | H | 0.05 | 18.4563 | 0.92282
SUB-TOTAL | [5 empty] | 1.6164
OUTROS - SERVIÇOS (SEM BDI)
SUB-TOTAL | [5 empty] | 0
Total | [5 empty] | 3.2674
BDI (%) |  |  |  |  | 23.03% | 0.75249
TOTAL DO SERVIÇO COM BDI - R$ | [5 empty] | 4.0199
Obs.:
12.04.16 | 11.31.13 | SERVIÇO: SUPORTE PARA CX. 4"X4" (ATÉ 6 MÓDULOS) REFERÊNCIA PIAL PLUS OU EQUIVALENTE |  |  |  | UN
DISCRIMINAÇÃO |  |  | UNID. | QUANT. | PREÇO UNIT. | PREÇO TOTAL
MATERIAIS (SEM BDI)
COTAÇÃO |  | SUPORTE PARA PLACA 4"X4”, PARA 6 MÓDULOS. REF: PIAL PLUS OU SIMILAR. | UN | 1 | 1.5792 | 1.5792
SUB-TOTAL | [5 empty] | 1.5792
MÃO-DE-OBRA (SEM BDI)
ED-50362 | SETOP | AJUDANTE DE ELETRICISTA COM ENCARGOS COMPLEMENTARES | H | 0.049815 | 13.924 | 0.69362
ED-50373 | SETOP | ELETRICISTA COM ENCARGOS COMPLEMENTARES | H | 0.05 | 18.4563 | 0.92282
SUB-TOTAL | [5 empty] | 1.6164
OUTROS - SERVIÇOS (SEM BDI)
SUB-TOTAL | [5 empty] | 0
Total | [5 empty] | 3.1956
BDI (%) |  |  |  |  | 23.03% | 0.73595
TOTAL DO SERVIÇO COM BDI - R$ | [5 empty] | 3.9316
Obs.:
12.04.17 | 11.31.10 | SERVIÇO: MÓDULO TAMPA COM UM FURO REDONDO PARA SAÍDA DE FIO, OCUPAÇÃO DE UM MÓDULO, COR BRANCA, REFERÊNCIA PIAL PLUS OU EQUIVALENTE |  |  |  | UN
DISCRIMINAÇÃO |  |  | UNID. | QUANT. | PREÇO UNIT. | PREÇO TOTAL
MATERIAIS (SEM BDI)
COTAÇÃO |  | ACESSÓRIO SAÍDA FIO D=11MM (1 MÓDULO). REF.: PIAL PLUS OU EQUIVALENTE | UN | 1 | 4.8924 | 4.8924
SUB-TOTAL | [5 empty] | 4.8924
MÃO-DE-OBRA (SEM BDI)
SETOP | ED-50362 | AJUDANTE DE ELETRICISTA COM ENCARGOS COMPLEMENTARES | H | 0.08 | 13.924 | 1.1139
SETOP | ED-50373 | ELETRICISTA COM ENCARGOS COMPLEMENTARES | H | 0.08 | 18.4563 | 1.4765
SUB-TOTAL | [5 empty] | 2.5904
OUTROS - SERVIÇOS (SEM BDI)
SUB-TOTAL | [5 empty] | 0
Total | [5 empty] | 7.4828
BDI (%) |  |  |  |  | 23.03% | 1.7233
TOTAL DO SERVIÇO COM BDI - R$ | [5 empty] | 9.2061
Obs.:
12.05.01 | ED-49070 | SERVIÇO: CONDULETE TIPO C EM ALUMÍNIO PARA ELETRODUTO ROSCADO D= 3/4" |  |  |  | UN
DISCRIMINAÇÃO |  |  | UNID. | QUANT. | PREÇO UNIT. | PREÇO TOTAL
MATERIAIS (SEM BDI)
COTAÇÃO |  | CONDULETE TIPO C EM ALUMÍNIO PARA ELETRODUTO ROSCADO D= 3/4" | UN | 1 | 6.4306 | 6.4306
SUB-TOTAL | [5 empty] | 6.4306
MÃO-DE-OBRA (SEM BDI)
SETOP | ED-50362 | AJUDANTE DE ELETRICISTA COM ENCARGOS COMPLEMENTARES | H | 0.5 | 13.924 | 6.962
SETOP | ED-50373 | ELETRICISTA COM ENCARGOS COMPLEMENTARES | H | 0.5 | 18.4563 | 9.2282
SUB-TOTAL | [5 empty] | 16.1901
OUTROS - SERVIÇOS (SEM BDI)
SUB-TOTAL | [5 empty] | 0
Total | [5 empty] | 22.6207
BDI (%) |  |  |  |  | 23.03% | 5.2095
TOTAL DO SERVIÇO COM BDI - R$ | [5 empty] | 27.8303
Obs.:
12.05.02 | ED-49079 | SERVIÇO: CONDULETE TIPO E EM ALUMÍNIO PARA ELETRODUTO ROSCADO D= 3/4" |  |  |  | UN
DISCRIMINAÇÃO |  |  | UNID. | QUANT. | PREÇO UNIT. | PREÇO TOTAL
MATERIAIS (SEM BDI)
COTAÇÃO |  | CONDULETE TIPO E EM ALUMÍNIO PARA ELETRODUTO ROSCADO D= 3/4" | UN | 1 | 5.2026 | 5.2026
SUB-TOTAL | [5 empty] | 5.2026
MÃO-DE-OBRA (SEM BDI)
SETOP | ED-50362 | AJUDANTE DE ELETRICISTA COM ENCARGOS COMPLEMENTARES | H | 0.5 | 13.924 | 6.962
SETOP | ED-50373 | ELETRICISTA COM ENCARGOS COMPLEMENTARES | H | 0.5 | 18.4563 | 9.2282
SUB-TOTAL | [5 empty] | 16.1901
OUTROS - SERVIÇOS (SEM BDI)
SUB-TOTAL | [5 empty] | 0
Total | [5 empty] | 21.3927
BDI (%) |  |  |  |  | 23.03% | 4.9267
TOTAL DO SERVIÇO COM BDI - R$ | [5 empty] | 26.3195
Obs.:
12.05.03 | ED-49079 | SERVIÇO: CONDULETE TIPO B EM ALUMÍNIO PARA ELETRODUTO ROSCADO D= 3/4" |  |  |  | UN
DISCRIMINAÇÃO |  |  | UNID. | QUANT. | PREÇO UNIT. | PREÇO TOTAL
MATERIAIS (SEM BDI)
COTAÇÃO |  | CONDULETE TIPO E EM ALUMÍNIO PARA ELETRODUTO ROSCADO D= 3/4" | UN | 1 | 5.2026 | 5.2026
SUB-TOTAL | [5 empty] | 5.2026
MÃO-DE-OBRA (SEM BDI)
SETOP | ED-50362 | AJUDANTE DE ELETRICISTA COM ENCARGOS COMPLEMENTARES | H | 0.5 | 13.924 | 6.962
SETOP | ED-50373 | ELETRICISTA COM ENCARGOS COMPLEMENTARES | H | 0.5 | 18.4563 | 9.2282
SUB-TOTAL | [5 empty] | 16.1901
OUTROS - SERVIÇOS (SEM BDI)
SUB-TOTAL | [5 empty] | 0
Total | [5 empty] | 21.3927
BDI (%) |  |  |  |  | 23.03% | 4.9267
TOTAL DO SERVIÇO COM BDI - R$ | [5 empty] | 26.3195
Obs.:
12.05.04 | ED-49121 | SERVIÇO: CONDULETE TIPO LL EM ALUMÍNIO PARA ELETRODUTO ROSCADO D= 3/4" |  |  |  | UN
DISCRIMINAÇÃO |  |  | UNID. | QUANT. | PREÇO UNIT. | PREÇO TOTAL
MATERIAIS (SEM BDI)
COTAÇÃO |  | CONDULETE TIPO LL EM ALUMÍNIO PARA ELETRODUTO ROSCADO D= 3/4" | UN | 1 | 4.5276 | 4.5276
SUB-TOTAL | [5 empty] | 4.5276
MÃO-DE-OBRA (SEM BDI)
SETOP | ED-50362 | AJUDANTE DE ELETRICISTA COM ENCARGOS COMPLEMENTARES | H | 0.5 | 13.924 | 6.962
SETOP | ED-50373 | ELETRICISTA COM ENCARGOS COMPLEMENTARES | H | 0.5 | 18.4563 | 9.2282
SUB-TOTAL | [5 empty] | 16.1901
OUTROS - SERVIÇOS (SEM BDI)
SUB-TOTAL | [5 empty] | 0
Total | [5 empty] | 20.7177
BDI (%) |  |  |  |  | 23.03% | 4.7713
TOTAL DO SERVIÇO COM BDI - R$ | [5 empty] | 25.489
Obs.:
12.05.05 | ED-49106 | SERVIÇO: CONDULETE TIPO LR EM ALUMÍNIO PARA ELETRODUTO ROSCADO D= 3/4" |  |  |  | UN
DISCRIMINAÇÃO |  |  | UNID. | QUANT. | PREÇO UNIT. | PREÇO TOTAL
MATERIAIS (SEM BDI)
COTAÇÃO |  | CONDULETE TIPO LR EM ALUMÍNIO PARA ELETRODUTO ROSCADO D= 3/4" | UN | 1 | 5.3749 | 5.3749
SUB-TOTAL | [5 empty] | 5.3749
MÃO-DE-OBRA (SEM BDI)
SETOP | ED-50362 | AJUDANTE DE ELETRICISTA COM ENCARGOS COMPLEMENTARES | H | 0.5 | 13.924 | 6.962
SETOP | ED-50373 | ELETRICISTA COM ENCARGOS COMPLEMENTARES | H | 0.5 | 18.4563 | 9.2282
SUB-TOTAL | [5 empty] | 16.1901
OUTROS - SERVIÇOS (SEM BDI)
SUB-TOTAL | [5 empty] | 0
Total | [5 empty] | 21.5651
BDI (%) |  |  |  |  | 23.03% | 4.9664
TOTAL DO SERVIÇO COM BDI - R$ | [5 empty] | 26.5315
Obs.:
12.05.06 | ED-49088 | SERVIÇO: CONDULETE TIPO T EM ALUMÍNIO PARA ELETRODUTO ROSCADO D= 3/4" |  |  |  | UN
DISCRIMINAÇÃO |  |  | UNID. | QUANT. | PREÇO UNIT. | PREÇO TOTAL
MATERIAIS (SEM BDI)
COTAÇÃO |  | CONDULETE TIPO T EM ALUMÍNIO PARA ELETRODUTO ROSCADO D= 3/4" | UN | 1 | 9.4323 | 9.4323
SUB-TOTAL | [5 empty] | 9.4323
MÃO-DE-OBRA (SEM BDI)
SETOP | ED-50362 | AJUDANTE DE ELETRICISTA COM ENCARGOS COMPLEMENTARES | H | 0.5 | 13.924 | 6.962
SETOP | ED-50373 | ELETRICISTA COM ENCARGOS COMPLEMENTARES | H | 0.5 | 18.4563 | 9.2282
SUB-TOTAL | [5 empty] | 16.1901
OUTROS - SERVIÇOS (SEM BDI)
SUB-TOTAL | [5 empty] | 0
Total | [5 empty] | 25.6224
BDI (%) |  |  |  |  | 23.03% | 5.9008
TOTAL DO SERVIÇO COM BDI - R$ | [5 empty] | 31.5233
Obs.:
12.05.07 | 11.17.15 | SERVIÇO: TAMPA CEGA P/ CONDULETE D=3/4" |  |  |  | UN
DISCRIMINAÇÃO |  |  | UNID. | QUANT. | PREÇO UNIT. | PREÇO TOTAL
MATERIAIS (SEM BDI)
COTAÇÃO |  | TAMPA P/ CONDULETE C/ FURO REDONDO WETZEL OU EQUIVALENTE | UNID. | 1 | 2.7729 | 2.7729
SUB-TOTAL | [5 empty] | 2.7729
MÃO-DE-OBRA (SEM BDI)
ED-50362 | SETOP | AJUDANTE DE ELETRICISTA COM ENCARGOS COMPLEMENTARES | H | 0.049695 | 13.924 | 0.69196
ED-50373 | SETOP | ELETRICISTA COM ENCARGOS COMPLEMENTARES | H | 0.05 | 18.4563 | 0.92282
SUB-TOTAL | [5 empty] | 1.6148
OUTROS - SERVIÇOS (SEM BDI)
SUB-TOTAL | [5 empty] | 0
Total | [5 empty] | 4.3877
BDI (%) |  |  |  |  | 23.03% | 1.0105
TOTAL DO SERVIÇO COM BDI - R$ | [5 empty] | 5.3982
Obs.:
12.05.08 | 11.17.15 | SERVIÇO: TAMPA P/ CONDULETE C/ FURO REDONDO WETZEL OU EQUIVALENTE |  |  |  | UN
DISCRIMINAÇÃO |  |  | UNID. | QUANT. | PREÇO UNIT. | PREÇO TOTAL
MATERIAIS (SEM BDI)
COTAÇÃO |  | TAMPA P/ CONDULETE C/ FURO REDONDO WETZEL OU EQUIVALENTE | UNID. | 1 | 2.7729 | 2.7729
SUB-TOTAL | [5 empty] | 2.7729
MÃO-DE-OBRA (SEM BDI)
ED-50362 | SETOP | AJUDANTE DE ELETRICISTA COM ENCARGOS COMPLEMENTARES | H | 0.049695 | 13.924 | 0.69196
ED-50373 | SETOP | ELETRICISTA COM ENCARGOS COMPLEMENTARES | H | 0.05 | 18.4563 | 0.92282
SUB-TOTAL | [5 empty] | 1.6148
OUTROS - SERVIÇOS (SEM BDI)
SUB-TOTAL | [5 empty] | 0
Total | [5 empty] | 4.3877
BDI (%) |  |  |  |  | 23.03% | 1.0105
TOTAL DO SERVIÇO COM BDI - R$ | [5 empty] | 5.3982
Obs.:
12.06.01 | SEG-026 | SERVIÇO: CABO DE PAR TRANCADO UTP, 4 PARES, CATEGORIA 5E COM BAIXO NÍVEL DE EMISSÃO DE FUMAÇA (LSZH). REFERÊNCIA FURUKAWA OU EQUIVALENTE |  |  |  | M
DISCRIMINAÇÃO |  |  | UNID. | QUANT. | PREÇO UNIT. | PREÇO TOTAL
MATERIAIS (SEM BDI)
1513699 | SIAD | CABO UTP DE PAR TRANÇADO 4 PARES, NÃO BLINDADO, CATEGORIA 5E, CAPA EXTERNA EM COMPOSTO RETARDANTE À CHAMA, COM BAIXO NÍVEL DE EMISSÃO DE FUMAÇA (LSZH), NA COR AZUL. REF: FURUKAWA OU EQUIVALENTE | M | 1.05 | 1.1397 | 1.1967
SUB-TOTAL | [5 empty] | 1.1967
MÃO-DE-OBRA (SEM BDI)
ED-50362 | SETOP | AJUDANTE DE ELETRICISTA COM ENCARGOS COMPLEMENTARES | HORA | 0.07981 | 13.924 | 1.1113
ED-50373 | SETOP | ELETRICISTA COM ENCARGOS COMPLEMENTARES | HORA | 0.08 | 18.4563 | 1.4765
SUB-TOTAL | [5 empty] | 2.5878
OUTROS - SERVIÇOS (SEM BDI)
SUB-TOTAL
Total | [5 empty] | 3.7845
BDI (%) |  |  |  |  | 23.03% | 0.87157
TOTAL DO SERVIÇO COM BDI - R$ | [5 empty] | 4.656
Obs.:
12.06.02 | SEG-027 | SERVIÇO: CABO DE PAR TRANCADO F/UTP BLINDADO, 4 PARES, CATEGORIA 5E, REFERÊNCIA FURUKAWA OU EQUIVALENTE |  |  |  | M
DISCRIMINAÇÃO |  |  | UNID. | QUANT. | PREÇO UNIT. | PREÇO TOTAL
MATERIAIS (SEM BDI)
1282409 | SIAD | CABO DE PAR TRANCADO F/UTP BLINDADO, 4 PARES, CATEGORIA 5E, REFERÊNCIA FURUKAWA OU EQUIVALENTE | M | 1.05 | 5.2568 | 5.5197
SUB-TOTAL | [5 empty] | 5.5197
ED-50362 | SETOP | AJUDANTE DE ELETRICISTA COM ENCARGOS COMPLEMENTARES | HORA | 0.079817 | 13.924 | 1.1114
ED-50373 | SETOP | ELETRICISTA COM ENCARGOS COMPLEMENTARES | HORA | 0.08 | 18.4563 | 1.4765
SUB-TOTAL | [5 empty] | 2.5879
OUTROS - SERVIÇOS (SEM BDI)
SUB-TOTAL
Total | [5 empty] | 8.1075
BDI (%) |  |  |  |  | 23.03% | 1.8672
TOTAL DO SERVIÇO COM BDI - R$ | [5 empty] | 9.9747
Obs.:
12.06.03 | ED-48986 | SERVIÇO: CABO DE COBRE FLEXÍVEL, CLASSE 5, ISOLAMENTO TIPO EPR/HEPR, NÃO HALOGENADO, ANTICHAMA, TERMOFIXO, UNIPOLAR, SEÇÃO 1,5 MM2, 90°C, 0,6/1KV |  |  |  | UN
DISCRIMINAÇÃO |  |  | UNID. | QUANT. | PREÇO UNIT. | PREÇO TOTAL
MATERIAIS (SEM BDI)
COTAÇÃO |  | CABO DE COBRE FLEXÍVEL, CLASSE 5, ISOLAMENTO TIPO EPR/HEPR, NÃO HALOGENADO, ANTICHAMA, TERMOFIXO, UNIPOLAR, SEÇÃO 1,5 MM2, 90°C, 0,6/1KV | UN | 1.02 | 1.1442 | 1.1671
COTAÇÃO |  | FITA ISOLANTE ANTI-CHAMA | M | 0.045 | 0.32 | 0.0144
SUB-TOTAL | [5 empty] | 1.1815
MÃO-DE-OBRA (SEM BDI)
SETOP | ED-50362 | AJUDANTE DE ELETRICISTA COM ENCARGOS COMPLEMENTARES | H | 0.027161 | 13.924 | 0.37818
SETOP | ED-50373 | ELETRICISTA COM ENCARGOS COMPLEMENTARES | H | 0.027161 | 18.4563 | 0.50128
SUB-TOTAL | [5 empty] | 0.87946
OUTROS - SERVIÇOS (SEM BDI)
SUB-TOTAL | [5 empty] | 0
Total | [5 empty] | 2.061
BDI (%) |  |  |  |  | 23.03% | 0.47465
TOTAL DO SERVIÇO COM BDI - R$ | [5 empty] | 2.5356
Obs.:
12.06.04 | SEG-006 | SERVIÇO: CABO HDMI 25 METROS |  |  |  | UN
DISCRIMINAÇÃO |  |  | UNID. | QUANT. | PREÇO UNIT. | PREÇO TOTAL
MATERIAIS (SEM BDI)
COTAÇÃO |  | CABO HDMI 25 METROS | UN | 1 | 151.9708 | 151.9708
SUB-TOTAL | [5 empty] | 151.9708
MÃO-DE-OBRA (SEM BDI)
ED-50362 | SETOP | AJUDANTE DE ELETRICISTA COM ENCARGOS COMPLEMENTARES | HORA | 0.10036 | 13.924 | 1.3975
ED-50373 | SETOP | ELETRICISTA COM ENCARGOS COMPLEMENTARES | HORA | 0.1 | 18.4563 | 1.8456
SUB-TOTAL | [5 empty] | 3.2431
OUTROS - SERVIÇOS (SEM BDI)
SUB-TOTAL
Total | [5 empty] | 155.2139
BDI (%) |  |  |  |  | 23.03% | 35.7458
TOTAL DO SERVIÇO COM BDI - R$ | [5 empty] | 190.9597
Obs.:
12.06.05 | SEG-007 | SERVIÇO: CONECTOR RJ45 (MACHO) |  |  |  | UN
DISCRIMINAÇÃO |  |  | UNID. | QUANT. | PREÇO UNIT. | PREÇO TOTAL
MATERIAIS (SEM BDI)
39602 | SINAPI | CONECTOR MACHO RJ - 45, CATEGORIA 5 E | UN | 1 | 0.90117 | 0.90117
SUB-TOTAL | [5 empty] | 0.90117
MÃO-DE-OBRA (SEM BDI)
ED-50362 | SETOP | AJUDANTE DE ELETRICISTA COM ENCARGOS COMPLEMENTARES | HORA | 0.050029 | 13.924 | 0.69661
ED-50373 | SETOP | ELETRICISTA COM ENCARGOS COMPLEMENTARES | HORA | 0.05 | 18.4563 | 0.92282
SUB-TOTAL | [5 empty] | 1.6194
OUTROS - SERVIÇOS (SEM BDI)
SUB-TOTAL
Total | [5 empty] | 2.5206
BDI (%) |  |  |  |  | 23.03% | 0.58049
TOTAL DO SERVIÇO COM BDI - R$ | [5 empty] | 3.1011
Obs.:
12.07.01 | SEG-008 | SERVIÇO: RACK PADRÃO 19", 32U', COM 570MM DE PROFUNDIDADE, COM TETO REMOVÍVEL PARA INSTALAÇÃO DE KIT EXAUSTOR. REF.: CARTHOM'S OU EQUIVALENTE. |  |  |  | UN
DISCRIMINAÇÃO |  |  | UNID. | QUANT. | PREÇO UNIT. | PREÇO TOTAL
MATERIAIS (SEM BDI)
COTAÇÃO |  | RACK PADRÃO 19", 32U', COM 570MM DE PROFUNDIDADE, COM TETO REMOVÍVEL PARA INSTALAÇÃO DE KIT EXAUSTOR. REF.: CARTHOM'S OU EQUIVALENTE. | UN | 1 | 951.3351 | 951.3351
SUB-TOTAL | [5 empty] | 951.3351
MÃO-DE-OBRA (SEM BDI)
ED-50362 | SETOP | AJUDANTE DE ELETRICISTA COM ENCARGOS COMPLEMENTARES | HORA | 8.0002 | 13.924 | 111.3943
ED-50373 | SETOP | ELETRICISTA COM ENCARGOS COMPLEMENTARES | HORA | 8 | 18.4563 | 147.6505
SUB-TOTAL | [5 empty] | 259.0448
OUTROS - SERVIÇOS (SEM BDI)
SUB-TOTAL
Total | [5 empty] | 1210.3799
BDI (%) |  |  |  |  | 23.03% | 278.7505
TOTAL DO SERVIÇO COM BDI - R$ | [5 empty] | 1489.1304
Obs.:
12.07.02 | ED-48376 | SERVIÇO: GAVETA DE VENTILAÇÃO COM 4 VENTILADORES PARA RACK 19" |  |  |  | UN
DISCRIMINAÇÃO |  |  | UNID. | QUANT. | PREÇO UNIT. | PREÇO TOTAL
MATERIAIS (SEM BDI)
COTAÇÃO |  | GAVETA DE VENTILAÇÃO COM 4 VENTILADORES PARA RACK 19" | UN | 1 | 291.5554 | 291.5554
SUB-TOTAL | [5 empty] | 291.5554
MÃO-DE-OBRA (SEM BDI)
ED-50362 | SETOP | AJUDANTE DE ELETRICISTA COM ENCARGOS COMPLEMENTARES | HORA | 1 | 13.924 | 13.924
ED-50373 | SETOP | ELETRICISTA COM ENCARGOS COMPLEMENTARES | HORA | 1 | 18.4563 | 18.4563
SUB-TOTAL | [5 empty] | 32.3803
OUTROS - SERVIÇOS (SEM BDI)
SUB-TOTAL | [5 empty] | 0
Total | [5 empty] | 323.9356
BDI (%) |  |  |  |  | 23.03% | 74.6024
TOTAL DO SERVIÇO COM BDI - R$ | [5 empty] | 398.538
Obs.:
12.07.03 | ED-48377 | SERVIÇO: ORGANIZADOR DE CABOS DE 1U PARA RACK 19" |  |  |  | UN
DISCRIMINAÇÃO |  |  | UNID. | QUANT. | PREÇO UNIT. | PREÇO TOTAL
MATERIAIS (SEM BDI)
COTAÇÃO |  | ORGANIZADOR DE CABOS DE 1U PARA RACK 19" | UN | 1 | 75.3517 | 75.3517
SUB-TOTAL | [5 empty] | 75.3517
MÃO-DE-OBRA (SEM BDI)
ED-50362 | SETOP | AJUDANTE DE ELETRICISTA COM ENCARGOS COMPLEMENTARES | HORA | 1 | 13.924 | 13.924
ED-50373 | SETOP | ELETRICISTA COM ENCARGOS COMPLEMENTARES | HORA | 1 | 18.4563 | 18.4563
SUB-TOTAL | [5 empty] | 32.3803
OUTROS - SERVIÇOS (SEM BDI)
SUB-TOTAL | [5 empty] | 0
Total | [5 empty] | 107.732
BDI (%) |  |  |  |  | 23.03% | 24.8107
TOTAL DO SERVIÇO COM BDI - R$ | [5 empty] | 132.5427
Obs.:
12.07.04 | ED-48361 | SERVIÇO: ANILHA (MARCADOR) PARA IDENTIFICAÇÃO DE CABOS (#6MM2)-500 UN |  |  |  | UN
DISCRIMINAÇÃO |  |  | UNID. | QUANT. | PREÇO UNIT. | PREÇO TOTAL
MATERIAIS (SEM BDI)
COTAÇÃO |  | ANILHA (MARCADOR) PARA IDENTIFICAÇÃO DE CABOS (#6MM2)-500 UN | UN | 1 | 48.5908 | 48.5908
SUB-TOTAL | [5 empty] | 48.5908
MÃO-DE-OBRA (SEM BDI)
ED-50362 | SETOP | AJUDANTE DE ELETRICISTA COM ENCARGOS COMPLEMENTARES | HORA | 0.4 | 13.924 | 5.5696
SUB-TOTAL | [5 empty] | 5.5696
OUTROS - SERVIÇOS (SEM BDI)
SUB-TOTAL | [5 empty] | 0
Total | [5 empty] | 54.1604
BDI (%) |  |  |  |  | 23.03% | 12.4731
TOTAL DO SERVIÇO COM BDI - R$ | [5 empty] | 66.6336
Obs.:
12.07.05 | SEG-009 | SERVIÇO: PATCH CORD, CATEGORIA 5 E, EXTENSAO DE 1,50 M, REFERÊNCIA FURUKAWA OU EQUIVALENTE |  |  |  | UN
DISCRIMINAÇÃO |  |  | UNID. | QUANT. | PREÇO UNIT. | PREÇO TOTAL
MATERIAIS (SEM BDI)
39604 | SINAPI | PATCH CORD, CATEGORIA 5 E, EXTENSAO DE 1,50 M | UN | 1 | 7.8366 | 7.8366
SUB-TOTAL | [5 empty] | 7.8366
MÃO-DE-OBRA (SEM BDI)
ED-50362 | SETOP | AJUDANTE DE ELETRICISTA COM ENCARGOS COMPLEMENTARES | HORA | 0.05 | 13.924 | 0.6962
ED-50373 | SETOP | ELETRICISTA COM ENCARGOS COMPLEMENTARES | HORA | 0.050106 | 18.4563 | 0.92477
SUB-TOTAL | [5 empty] | 1.621
OUTROS - SERVIÇOS (SEM BDI)
SUB-TOTAL
Total | [5 empty] | 9.4576
BDI (%) |  |  |  |  | 23.03% | 2.1781
TOTAL DO SERVIÇO COM BDI - R$ | [5 empty] | 11.6357
Obs.:
12.07.06 | SEG-010 | SERVIÇO: PATCH CORD, CATEGORIA 5 E, EXTENSAO DE 2,50 M, REFERÊNCIA FURUKAWA OU EQUIVALENTE |  |  |  | UN
DISCRIMINAÇÃO |  |  | UNID. | QUANT. | PREÇO UNIT. | PREÇO TOTAL
MATERIAIS (SEM BDI)
39605 | SINAPI | PATCH CORD, CATEGORIA 5 E, EXTENSAO DE 2,50 M | UN | 1 | 10.8759 | 10.8759
SUB-TOTAL | [5 empty] | 10.8759
MÃO-DE-OBRA (SEM BDI)
ED-50362 | SETOP | AJUDANTE DE ELETRICISTA COM ENCARGOS COMPLEMENTARES | HORA | 0.050025 | 13.924 | 0.69654
ED-50373 | SETOP | ELETRICISTA COM ENCARGOS COMPLEMENTARES | HORA | 0.05 | 18.4563 | 0.92282
SUB-TOTAL | [5 empty] | 1.6194
OUTROS - SERVIÇOS (SEM BDI)
SUB-TOTAL
Total | [5 empty] | 12.4952
BDI (%) |  |  |  |  | 23.03% | 2.8777
TOTAL DO SERVIÇO COM BDI - R$ | [5 empty] | 15.3729
Obs.:
12.07.07 | 98301 | SERVIÇO: PATCH PANEL, 24 PORTAS, CATEGORIA 5E, COM RACKS DE 19" E 1 U DE ALTURA, REFERÊNCIA FURUKAWA OU EQUIVALENTE |  |  |  | UN
DISCRIMINAÇÃO |  |  | UNID. | QUANT. | PREÇO UNIT. | PREÇO TOTAL
MATERIAIS (SEM BDI)
SUB-TOTAL
MÃO-DE-OBRA (SEM BDI)
SUB-TOTAL
OUTROS - SERVIÇOS (SEM BDI)
SINAP | 98301 | PATCH PANEL, 24 PORTAS, CATEGORIA 5E, COM RACKS DE 19" E 1 U DE ALTURA, REFERÊNCIA FURUKAWA OU EQUIVALENTE | UN | 1 | 353.6226 | 353.6226
SUB-TOTAL | [5 empty] | 353.6226
Total | [5 empty] | 353.6226
BDI (%) |  |  |  |  | 23.03% | 81.4393
TOTAL DO SERVIÇO COM BDI - R$ | [5 empty] | 435.0619
Obs.:
12.07.08 | 98302 | SERVIÇO: PATCH PANEL, 24 PORTAS, CATEGORIA 6, COM RACKS DE 19" E 1 U DE ALTURA, REFERÊNCIA FURUKAWA OU EQUIVALENTE |  |  |  | UN
DISCRIMINAÇÃO |  |  | UNID. | QUANT. | PREÇO UNIT. | PREÇO TOTAL
MATERIAIS (SEM BDI)
SUB-TOTAL
MÃO-DE-OBRA (SEM BDI)
SUB-TOTAL
OUTROS - SERVIÇOS (SEM BDI)
SINAP | 98302 | PATCH PANEL, 24 PORTAS, CATEGORIA 6, COM RACKS DE 19" E 1 U DE ALTURA, REFERÊNCIA FURUKAWA OU EQUIVALENTE | UN | 1 | 465.1463 | 465.1463
SUB-TOTAL | [5 empty] | 465.1463
Total | [5 empty] | 465.1463
BDI (%) |  |  |  |  | 23.03% | 107.1232
TOTAL DO SERVIÇO COM BDI - R$ | [5 empty] | 572.2695
Obs.:
12.07.09 | SEG-011 | SERVIÇO: SWITCH GERENCIÁVEL POE COM 24 PORTAS CATEGORIA 5E E 2 PORTAS RJ45/SFP |  |  |  | UN
DISCRIMINAÇÃO |  |  | UNID. | QUANT. | PREÇO UNIT. | PREÇO TOTAL
MATERIAIS (SEM BDI)
COTAÇÃO |  | SWITCH GERENCIÁVEL POE COM 24 PORTAS CATEGORIA 5E E 2 PORTAS RJ45/SFP | UN | 1 | 4408.665 | 4408.665
SUB-TOTAL | [5 empty] | 4408.665
MÃO-DE-OBRA (SEM BDI)
ED-50362 | SETOP | AJUDANTE DE ELETRICISTA COM ENCARGOS COMPLEMENTARES | HORA | 0.59993 | 13.924 | 8.3535
ED-50373 | SETOP | ELETRICISTA COM ENCARGOS COMPLEMENTARES | HORA | 0.6 | 18.4563 | 11.0738
SUB-TOTAL | [5 empty] | 19.4273
OUTROS - SERVIÇOS (SEM BDI)
SUB-TOTAL
Total | [5 empty] | 4428.0923
BDI (%) |  |  |  |  | 23.03% | 1019.7896
TOTAL DO SERVIÇO COM BDI - R$ | [5 empty] | 5447.8819
Obs.:
12.07.10 | SEG-012 | SERVIÇO: BANDEJA DESLIZANTE 1U |  |  |  | UN
DISCRIMINAÇÃO |  |  | UNID. | QUANT. | PREÇO UNIT. | PREÇO TOTAL
MATERIAIS (SEM BDI)
COTAÇÃO |  | BANDEJA DESLIZANTE 1U | UN | 1 | 130.1307 | 130.1307
SUB-TOTAL | [5 empty] | 130.1307
MÃO-DE-OBRA (SEM BDI)
ED-50362 | SETOP | AJUDANTE DE ELETRICISTA COM ENCARGOS COMPLEMENTARES | HORA | 0.2 | 13.924 | 2.7848
ED-50373 | SETOP | ELETRICISTA COM ENCARGOS COMPLEMENTARES | HORA | 0.20004 | 18.4563 | 3.692
SUB-TOTAL | [5 empty] | 6.4768
OUTROS - SERVIÇOS (SEM BDI)
SUB-TOTAL
Total | [5 empty] | 136.6075
BDI (%) |  |  |  |  | 23.03% | 31.4607
TOTAL DO SERVIÇO COM BDI - R$ | [5 empty] | 168.0682
Obs.:
12.07.11 | ED-48367 | SERVIÇO: CERTIFICAÇÃO DE GARANTIA DE TRANSMISSÃO DE CABOS LÓGICOS - CATEGORIA 5E |  |  |  | UN
DISCRIMINAÇÃO |  |  | UNID. | QUANT. | PREÇO UNIT. | PREÇO TOTAL
MATERIAIS (SEM BDI)
SUB-TOTAL | [5 empty] | 0
MÃO-DE-OBRA (SEM BDI)
SUB-TOTAL | [5 empty] | 0
OUTROS - SERVIÇOS (SEM BDI)
SETOP | CAB-CER-005 | CERTIFICAÇÃO DE GARANTIA DE TRANSMISSÃO DE CABOS LÓGICOS - CATEGORIA 5E | UN | 1 | 11.813 | 11.813
SUB-TOTAL | [5 empty] | 11.813
Total | [5 empty] | 11.813
BDI (%) |  |  |  |  | 23.03% | 2.7205
TOTAL DO SERVIÇO COM BDI - R$ | [5 empty] | 14.5336
Obs.:
12.07.12 | SEG-013 | SERVIÇO: RÉGUA DE TOMADAS PARA RACK 19" DE 8 TOMADAS DE SAÍDA 2P+T-20A |  |  |  | UN
DISCRIMINAÇÃO |  |  | UNID. | QUANT. | PREÇO UNIT. | PREÇO TOTAL
MATERIAIS (SEM BDI)
COTAÇÃO |  | RÉGUA DE TOMADA | UN | 1 | 132.44 | 132.44
SUB-TOTAL | [5 empty] | 132.44
MÃO-DE-OBRA (SEM BDI)
ED-50362 | SETOP | AJUDANTE DE ELETRICISTA COM ENCARGOS COMPLEMENTARES | HORA | 0.049941 | 13.924 | 0.69538
ED-50373 | SETOP | ELETRICISTA COM ENCARGOS COMPLEMENTARES | HORA | 0.05 | 18.4563 | 0.92282
SUB-TOTAL | [5 empty] | 1.6182
OUTROS - SERVIÇOS (SEM BDI)
SUB-TOTAL
Total | [5 empty] | 134.0582
BDI (%) |  |  |  |  | 23.03% | 30.8736
TOTAL DO SERVIÇO COM BDI - R$ | [5 empty] | 164.9318
Obs.:
12.07.13 | SEG-014 | SERVIÇO: MONITOR LED 19" |  |  |  | UN
DISCRIMINAÇÃO |  |  | UNID. | QUANT. | PREÇO UNIT. | PREÇO TOTAL
MATERIAIS (SEM BDI)
COTAÇÃO |  | MONITOR LED 19" | UN | 1 | 308.8716 | 308.8716
SUB-TOTAL | [5 empty] | 308.8716
MÃO-DE-OBRA (SEM BDI)
ED-50362 | SETOP | AJUDANTE DE ELETRICISTA COM ENCARGOS COMPLEMENTARES | HORA | 0.25023 | 13.924 | 3.4842
ED-50373 | SETOP | ELETRICISTA COM ENCARGOS COMPLEMENTARES | HORA | 0.25 | 18.4563 | 4.6141
SUB-TOTAL | [5 empty] | 8.0983
OUTROS - SERVIÇOS (SEM BDI)
SUB-TOTAL
Total | [5 empty] | 316.9699
BDI (%) |  |  |  |  | 23.03% | 72.9982
TOTAL DO SERVIÇO COM BDI - R$ | [5 empty] | 389.9681
Obs.:
12.07.14 | SEG-015 | SERVIÇO: TELEVISOR LED 32", TIPO SMART TV FORNECIDA COM SUPORTE PARA PAREDE |  |  |  | UN
DISCRIMINAÇÃO |  |  | UNID. | QUANT. | PREÇO UNIT. | PREÇO TOTAL
MATERIAIS (SEM BDI)
1592980 | SIAD | TELEVISOR LED 32", TIPO SMART TV | UN | 1 | 1230.8657 | 1230.8657
1462725 | SIAD | SUPORTE PARA TELEVISOR LED 32" PARA PAREDE | UN | 1 | 96.7609 | 96.7609
ED-50362 | SETOP | AJUDANTE DE ELETRICISTA COM ENCARGOS COMPLEMENTARES | HORA | 0.25 | 13.924 | 3.481
ED-50373 | SETOP | ELETRICISTA COM ENCARGOS COMPLEMENTARES | HORA | 0.24953 | 18.4563 | 4.6054
SUB-TOTAL | [5 empty] | 1335.713
OUTROS - SERVIÇOS (SEM BDI)
SUB-TOTAL
Total | [5 empty] | 1335.713
BDI (%) |  |  |  |  | 23.03% | 307.6147
TOTAL DO SERVIÇO COM BDI - R$ | [5 empty] | 1643.3277
Obs.:
12.07.15 | SEG-016 | SERVIÇO: TECLADO USB PADRÃO ABNT 2 |  |  |  | UN
DISCRIMINAÇÃO |  |  | UNID. | QUANT. | PREÇO UNIT. | PREÇO TOTAL
MATERIAIS (SEM BDI)
COTAÇÃO |  | TECLADO USB PADRÃO ABNT 2 | UN | 1 | 20.9743 | 20.9743
SUB-TOTAL | [5 empty] | 20.9743
MÃO-DE-OBRA (SEM BDI)
ED-50362 | SETOP | AJUDANTE DE ELETRICISTA COM ENCARGOS COMPLEMENTARES | HORA | 0.03 | 13.924 | 0.41772
ED-50373 | SETOP | ELETRICISTA COM ENCARGOS COMPLEMENTARES | HORA | 0.03 | 18.4563 | 0.55369
SUB-TOTAL | [5 empty] | 0.97141
OUTROS - SERVIÇOS (SEM BDI)
SUB-TOTAL
Total | [5 empty] | 21.9457
BDI (%) |  |  |  |  | 23.03% | 5.0541
TOTAL DO SERVIÇO COM BDI - R$ | [5 empty] | 26.9998
Obs.:
12.07.16 | SEG-017 | SERVIÇO: MOUSE USB COM FIO |  |  |  | UN
DISCRIMINAÇÃO |  |  | UNID. | QUANT. | PREÇO UNIT. | PREÇO TOTAL
MATERIAIS (SEM BDI)
COTAÇÃO |  | MOUSE USB COM FIO | UN | 1 | 18.6065 | 18.6065
SUB-TOTAL | [5 empty] | 18.6065
MÃO-DE-OBRA (SEM BDI)
ED-50362 | SETOP | AJUDANTE DE ELETRICISTA COM ENCARGOS COMPLEMENTARES | HORA | 0.03 | 13.924 | 0.41772
ED-50373 | SETOP | ELETRICISTA COM ENCARGOS COMPLEMENTARES | HORA | 0.029889 | 18.4563 | 0.55165
SUB-TOTAL | [5 empty] | 0.96937
OUTROS - SERVIÇOS (SEM BDI)
SUB-TOTAL
Total | [5 empty] | 19.5759
BDI (%) |  |  |  |  | 23.03% | 4.5083
TOTAL DO SERVIÇO COM BDI - R$ | [5 empty] | 24.0842
Obs.:
12.07.17 | SEG-018 | SERVIÇO: SERVIDOR DE GRAVAÇÃO - NVR PARA 32 CÂMERAS |  |  |  | UN
DISCRIMINAÇÃO |  |  | UNID. | QUANT. | PREÇO UNIT. | PREÇO TOTAL
MATERIAIS (SEM BDI)
COTAÇÃO |  | SERVIDOR DE GRAVAÇÃO - NVR PARA 32 CÂMERAS | UN | 1 | 3303.3358 | 3303.3358
SUB-TOTAL | [5 empty] | 3303.3358
MÃO-DE-OBRA (SEM BDI)
ED-50362 | SETOP | AJUDANTE DE ELETRICISTA COM ENCARGOS COMPLEMENTARES | HORA | 0.8 | 13.924 | 11.1392
ED-50373 | SETOP | ELETRICISTA COM ENCARGOS COMPLEMENTARES | HORA | 0.80017 | 18.4563 | 14.7681
SUB-TOTAL | [5 empty] | 25.9073
OUTROS - SERVIÇOS (SEM BDI)
SUB-TOTAL
Total | [5 empty] | 3329.2431
BDI (%) |  |  |  |  | 23.03% | 766.7247
TOTAL DO SERVIÇO COM BDI - R$ | [5 empty] | 4095.9678
Obs.:
12.07.18 | SEG-019 | SERVIÇO: NO BREAK BIVOLT 1400VA COM BANCO DE BATERIAS PARA AUTONOMIA DE 1H |  |  |  | UN
DISCRIMINAÇÃO |  |  | UNID. | QUANT. | PREÇO UNIT. | PREÇO TOTAL
MATERIAIS (SEM BDI)
COTAÇÃO |  | NO BREAK BIVOLT 1400VA | UN | 1 | 525.444 | 525.444
COTAÇÃO |  | BANCO DE BATERIAS PARA AUTONOMIA DE 1H | UN | 1 | 1406.2493 | 1406.2493
SUB-TOTAL | [5 empty] | 1931.6932
MÃO-DE-OBRA (SEM BDI)
ED-50362 | SETOP | AJUDANTE DE ELETRICISTA COM ENCARGOS COMPLEMENTARES | HORA | 0.30013 | 13.924 | 4.179
ED-50373 | SETOP | ELETRICISTA COM ENCARGOS COMPLEMENTARES | HORA | 0.3 | 18.4563 | 5.5369
SUB-TOTAL | [5 empty] | 9.7159
Total | [5 empty] | 1941.4092
BDI (%) |  |  |  |  | 23.03% | 447.1065
TOTAL DO SERVIÇO COM BDI - R$ | [5 empty] | 2388.5157
Obs.:
12.07.19 | SEG-025 | SERVIÇO: BANDEJA FIXA 1U |  |  |  | UN
DISCRIMINAÇÃO |  |  | UNID. | QUANT. | PREÇO UNIT. | PREÇO TOTAL
MATERIAIS (SEM BDI)
COTAÇÃO |  | BANDEJA FIXA 1U | UN | 1 | 63.9389 | 63.9389
SUB-TOTAL | [5 empty] | 63.9389
MÃO-DE-OBRA (SEM BDI)
ED-50362 | SETOP | AJUDANTE DE ELETRICISTA COM ENCARGOS COMPLEMENTARES | HORA | 0.05 | 13.924 | 0.6962
ED-50373 | SETOP | ELETRICISTA COM ENCARGOS COMPLEMENTARES | HORA | 0.050339 | 18.4563 | 0.92908
SUB-TOTAL | [5 empty] | 1.6253
OUTROS - SERVIÇOS (SEM BDI)
SUB-TOTAL
Total | [5 empty] | 65.5642
BDI (%) |  |  |  |  | 23.03% | 15.0994
TOTAL DO SERVIÇO COM BDI - R$ | [5 empty] | 80.6636
Obs.:
12.07.20 | SEG-028 | SERVIÇO: ABRAÇADEIRA DE VELCRO, DUPLA FACE, NA COR AZUL, ROLO DE 20MM X3 METROS |  |  |  | UN
DISCRIMINAÇÃO |  |  | UNID. | QUANT. | PREÇO UNIT. | PREÇO TOTAL
MATERIAIS (SEM BDI)
1405330 | SIAD | ABRAÇADEIRA DE VELCRO, DUPLA FACE, NA COR AZUL, LARGURA DE 20MM | M | 3 | 5.2568 | 15.7705
SUB-TOTAL | [5 empty] | 15.7705
MÃO-DE-OBRA (SEM BDI)
ED-50362 | SETOP | AJUDANTE DE ELETRICISTA COM ENCARGOS COMPLEMENTARES | HORA | 0.05 | 13.924 | 0.6962
ED-50373 | SETOP | ELETRICISTA COM ENCARGOS COMPLEMENTARES | HORA | 0.05018 | 18.4563 | 0.92613
SUB-TOTAL | [5 empty] | 1.6223
OUTROS - SERVIÇOS (SEM BDI)
SUB-TOTAL
Total | [5 empty] | 17.3928
BDI (%) |  |  |  |  | 23.03% | 4.0056
TOTAL DO SERVIÇO COM BDI - R$ | [5 empty] | 21.3984
Obs.:
12.07.21 | SEG-029 | SERVIÇO: KIT DE FIXAÇÃO DE EQUIPAMENTOS COMPOSTO DE PORTCA GAIOLA, PARAFUSO E ARRUELA. REFERÊNCIA TECHFIX OU SIMILAR |  |  |  | UN
DISCRIMINAÇÃO |  |  | UNID. | QUANT. | PREÇO UNIT. | PREÇO TOTAL
MATERIAIS (SEM BDI)
988359 | SIAD | KIT DE FIXAÇÃO DE EQUIPAMENTOS COMPOSTO DE PORTCA GAIOLA, PARAFUSO E ARRUELA. REFERÊNCIA TECHFIX OU SIMILAR | UNID. | 1 | 0.92768 | 0.92768
SUB-TOTAL | [5 empty] | 0.92768
MÃO-DE-OBRA (SEM BDI)
ED-50362 | SETOP | AJUDANTE DE ELETRICISTA COM ENCARGOS COMPLEMENTARES | HORA | 0.01 | 13.924 | 0.13924
ED-50373 | SETOP | ELETRICISTA COM ENCARGOS COMPLEMENTARES | HORA | 0.0098942 | 18.4563 | 0.18261
SUB-TOTAL | [5 empty] | 0.32185
OUTROS - SERVIÇOS (SEM BDI)
SUB-TOTAL
Total | [5 empty] | 1.2495
BDI (%) |  |  |  |  | 23.03% | 0.28777
TOTAL DO SERVIÇO COM BDI - R$ | [5 empty] | 1.5373
Obs.:
12.08.01 | SEG-020 | SERVIÇO: CÂMERA DE VÍDEO PARA INSTALAÇÃO EM PAREDE, FORNECIDA COM SUPORTE PARA MONTAGEM. REF.: VIP 5450 S Z - INTELBRAS OU EQUIVALENTE. |  |  |  | UN
DISCRIMINAÇÃO |  |  | UNID. | QUANT. | PREÇO UNIT. | PREÇO TOTAL
MATERIAIS (SEM BDI)
COTAÇÃO |  | CÂMERA DE VÍDEO PARA INSTALAÇÃO EM PAREDE, FORNECIDA COM SUPORTE PARA MONTAGEM. REF.: VIP 5450 S Z - INTELBRAS OU EQUIVALENTE. | UN | 1 | 2261.972 | 2261.972
SUB-TOTAL | [5 empty] | 2261.972
MÃO-DE-OBRA (SEM BDI)
ED-50362 | SETOP | AJUDANTE DE ELETRICISTA COM ENCARGOS COMPLEMENTARES | HORA | 1.1999 | 13.924 | 16.7074
ED-50373 | SETOP | ELETRICISTA COM ENCARGOS COMPLEMENTARES | HORA | 1.2 | 18.4563 | 22.1476
SUB-TOTAL | [5 empty] | 38.855
OUTROS - SERVIÇOS (SEM BDI)
SUB-TOTAL
Total | [5 empty] | 2300.827
BDI (%) |  |  |  |  | 23.03% | 529.8805
TOTAL DO SERVIÇO COM BDI - R$ | [5 empty] | 2830.7075
Obs.:
12.08.02 | SEG-021 | SERVIÇO: CÂMERA DE VÍDEO SPEED DOME PARA INSTALAÇÃO EM POSTE, FORNECIDA COM SUPORTE PARA MONTAGEM. REF.: VIP 5220 SD - INTELBRAS OU EQUIVALENTE |  |  |  | UN
DISCRIMINAÇÃO |  |  | UNID. | QUANT. | PREÇO UNIT. | PREÇO TOTAL
MATERIAIS (SEM BDI)
COTAÇÃO |  | CÂMERA DE VÍDEO SPEED DOME PARA INSTALAÇÃO EM POSTE, FORNECIDA COM SUPORTE PARA MONTAGEM. REF.: VIP 5220 SD - INTELBRAS OU EQUIVALENTE | UN | 1 | 4534.4931 | 4534.4931
SUB-TOTAL | [5 empty] | 4534.4931
MÃO-DE-OBRA (SEM BDI)
ED-50362 | SETOP | AJUDANTE DE ELETRICISTA COM ENCARGOS COMPLEMENTARES | HORA | 1.2 | 13.924 | 16.7088
ED-50373 | SETOP | ELETRICISTA COM ENCARGOS COMPLEMENTARES | HORA | 1.1998 | 18.4563 | 22.144
SUB-TOTAL | [5 empty] | 38.8528
OUTROS - SERVIÇOS (SEM BDI)
SUB-TOTAL
Total | [5 empty] | 4573.3459
BDI (%) |  |  |  |  | 23.03% | 1053.2416
TOTAL DO SERVIÇO COM BDI - R$ | [5 empty] | 5626.5874
Obs.:
12.08.03 | SEG-022 | SERVIÇO: CÂMERA DE VÍDEO PARA INSTALAÇÃO EMBUTIDA NO FORRO. REF.: VIP 5450 D Z - INTELBRAS OU EQUIVALENTE. |  |  |  | UN
DISCRIMINAÇÃO |  |  | UNID. | QUANT. | PREÇO UNIT. | PREÇO TOTAL
MATERIAIS (SEM BDI)
COTAÇÃO |  | CÂMERA DE VÍDEO PARA INSTALAÇÃO EMBUTIDA NO FORRO. REF.: VIP 5450 S Z - INTELBRAS OU EQUIVALENTE. | UN | 1 | 1786.2956 | 1786.2956
SUB-TOTAL | [5 empty] | 1786.2956
MÃO-DE-OBRA (SEM BDI)
ED-50362 | SETOP | AJUDANTE DE ELETRICISTA COM ENCARGOS COMPLEMENTARES | HORA | 1.2 | 13.924 | 16.7088
ED-50373 | SETOP | ELETRICISTA COM ENCARGOS COMPLEMENTARES | HORA | 1.2 | 18.4563 | 22.1476
SUB-TOTAL | [5 empty] | 38.8563
OUTROS - SERVIÇOS (SEM BDI)
SUB-TOTAL
Total | [5 empty] | 1825.152
BDI (%) |  |  |  |  | 23.03% | 420.3325
TOTAL DO SERVIÇO COM BDI - R$ | [5 empty] | 2245.4845
Obs.:

## 13 - DTI
PLANILHA ORÇAMENTÁRIA DE VENDA INFRAESTRUTURA PARA SISTEMA DE DETECÇÃO E ALARME DE INCÊNDIO INCÊNDIO
OBJETO: |  |  | Contratação de empresa especializada para a execução de obra de edificação da Sede das Promotorias de Justiça, com fornecimento de mão-de-obra e materiais, na cidade de Curvelo - MG
ENDEREÇO : |  |  | Avenida Dr. Dalton Moreira Canabrava (antiga av. Sarobá) s/nº - Bairro Maria Amália . Curvelo/MG
MÊS/PERÍODO DE REFERÊNCIA: |  |  | SETOP ABRIL/2019; SINAPI JUNHO/2019 SUDECAP ABRIL/2019; COLETAS JUL/AGO/SET 2019
ITEM | FONTE | CÓDIGO DA FONTE | DESCRIÇÃO DO SERVIÇO | UNID. | QUANT. | PREÇO UNIT. DE VENDA | PREÇO TOTAL DE VENDA
13 |  |  | INFRAESTRUTURA PARA SISTEMA DE DETECÇÃO E ALARME DE INCÊNDIO
13.1 |  |  | ELETRODUTOS RÍGIDOS
13.1.1 | SETOP | ED-49317 | ELETRODUTO DE AÇO GALVANIZADO LEVE, INCLUSIVE CONEXÕES, SUPORTES E FIXAÇÃO DN 20 (3/4") | m | 136 | 17.7407 | 2412.7325
13.1.2 | SETOP | ED-49318 | ELETRODUTO DE AÇO GALVANIZADO LEVE, INCLUSIVE CONEXÕES, SUPORTES E FIXAÇÃO DN 25 (1") | m | 29 | 24.3493 | 706.1286
13.2 |  |  | ELETRODUTOS FLEXÍVEIS
13.2.1 | SETOP | ED-49413 | ELETRODUTO FLEXÍVEL CORRUGADO, PVC, ANTI-CHAMA DN 25MM (3/4") - APLICAÇÃO EM ALVENARIA | m | 20 | 7.3684 | 147.3678
13.3 |  |  | CAIXAS DE PASSAGEM E ACESSÓRIOS
13.3.1 | SETOP | ED-49187 | CAIXA DE LIGAÇÃO DE PVC PARA ELETRODUTO FLEXÍVEL, RETANGULAR, DIMENSÕES 4 X 2" | un | 15 | 7.1829 | 107.7428
13.3.2 | SUDECAP | 11.31.15 | PLACA PARA 1 POSIÇÃO HORIZONTAL PARA CX. 2"X4", REFERÊNCIA PIAL PLUS OU EQUIVALENTE | un | 15 | 6.7146 | 100.719
13.3.3 | SUDECAP | 11.31.10 | MÓDULO SAÍDA DE FIO D=11mm, REFERÊNCIA PIAL PLUS OU EQUIVALENTE | un | 15 | 9.2061 | 138.091
13.3.4 | SUDECAP | 11.31.13 | SUPORTE DE FIXACAO PARA ESPELHO / PLACA 4" X 2", PARA 3 MODULOS, PARA INSTALACAO DE TOMADAS E INTERRUPTORES (SOMENTE SUPORTE), REFERÊNCIA PIAL PLUS OU EQUIVALENTE | un | 15 | 3.9316 | 58.9736
13.4 |  |  | CONDULETE
13.4.1 | SETOP | ED-49121 | CONDULETE TIPO LL EM ALUMÍNIO PARA ELETRODUTO ROSCADO D= 3/4" | un | 10 | 25.489 | 254.8897
13.4.2 | SETOP | ED-49122 | CONDULETE TIPO LL EM ALUMÍNIO PARA ELETRODUTO ROSCADO D= 1" | un | 2 | 29.0318 | 58.0636
13.4.3 | SETOP | ED-49106 | CONDULETE TIPO LR EM ALUMÍNIO PARA ELETRODUTO ROSCADO D= 3/4" | un | 6 | 26.5315 | 159.189
13.4.4 | SETOP | ED-49088 | CONDULETE TIPO T EM ALUMÍNIO PARA ELETRODUTO ROSCADO D= 3/4" | un | 11 | 31.5233 | 346.7561
13.4.5 | SETOP | ED-49089 | CONDULETE TIPO T EM ALUMÍNIO PARA ELETRODUTO ROSCADO D= 1" | un | 4 | 32.2036 | 128.8143
13.4.6 | SETOP | ED-49098 | CONDULETE TIPO X EM ALUMÍNIO PARA ELETRODUTO ROSCADO D= 1" | un | 1 | 39.6515 | 39.6515
13.4.7 | SETOP | ED-49070 | CONDULETE TIPO C EM ALUMÍNIO PARA ELETRODUTO ROSCADO D= 3/4" | un | 8 | 27.8303 | 222.642
13.4.8 | SUDECAP | 11.17.15 | TAMPA CEGA P/ CONDULETE D=3/4" | un | 35 | 5.3982 | 188.9365
13.4.9 | CPU | DET-007 | TAMPA CEGA P/ CONDULETE D=1" | un | 7 | 5.5395 | 38.7768
13.5 |  |  | CABOS ELÉTRICOS
13.5.1 | CPU | DET-001 | CABO BLINDADO DE 2 VIAS PARA SISTEMA DE DETECÇÃO DE INCÊNDIO, SEÇÃO 1,5 MM² - 600 V - 105°C - (NBR 17240) | m | 555 | 9.9129 | 5501.6429
13.6 |  |  | EQUIPAMENTOS
13.6.1 | CPU | DET-003 | CENTRAL DE ALARME DE INCÊNDIO ENDEREÇÁVEL COM CAPACIDADE DE NO MÍNIMO 8 LAÇOS, COM BATERIA PARA AUTONOMIA MÍNIMA DE 24 HORAS DE FUNCIONAMENTO COM TODOS OS SENSORES ACIONADOS. REF.: INC 2000-ENGESUL OU EQUIVALENTE | un | 1 | 7629.5703 | 7629.5703
13.6.2 | CPU | DET-004 | PAINEL REPETIDOR ENDEREÇÁVEL COM 1 DISPLAY E FONTE PARA EMISSÃO SONORA. REF.: RP 2000-ENGESUL OU EQUIVALENTE | un | 1 | 1275.6246 | 1275.6246
13.6.3 | CPU | DET-005 | ACIONADOR MANUAL ENDEREÇÁVEL. REF.: AME-320 ENGESUL OU EQUIVALENTE. | un | 8 | 102.3976 | 819.1812
13.6.4 | CPU | DET-006 | SINALIZADOR DE ÁUDIO-VISUAL, NÍVEL SONORO MÍNIMO DE 110DB REF.: SAV 420C - ENGESUL OU EQUIVALENTE. | un | 5 | 74.2847 | 371.4234
|  |  | TOTAL DO ITEM 13 |  |  |  | 20706.9172
ARGAMASSA, TRAÇO 1:3 ( CIMENTO E AREIA), PREPARO MECÂNICO

## CPU DTI
INFRAESTRUTURA PARA SISTEMA DE DETECÇÃO E ALARME DE INCÊNDIO COMPOSIÇÕES
13.1.1 | ED-49317 | SEVIÇO: ELETRODUTO DE AÇO GALVANIZADO LEVE, INCLUSIVE CONEXÕES, SUPORTES E FIXAÇÃO DN 20 (3/4") |  |  |  | M
DISCRIMINAÇÃO |  |  | UNID. | QUANT. | PREÇO UNIT. | PREÇO TOTAL
MATERIAIS (SEM BDI)
COTAÇÃO |  | ELETRODUTO DE AÇO GALVANIZADO LEVE, INCLUSIVE CONEXÕES, SUPORTES E FIXAÇÃO DN 20 (3/4") | M | 1.1 | 4.2779 | 4.7057
SUB-TOTAL | [5 empty] | 4.7057
MÃO-DE-OBRA (SEM BDI)
SETOP | ED-50362 | AJUDANTE DE ELETRICISTA COM ENCARGOS COMPLEMENTARES | H | 0.3 | 13.924 | 4.1772
SETOP | ED-50373 | ELETRICISTA COM ENCARGOS COMPLEMENTARES | H | 0.3 | 18.4563 | 5.5369
SUB-TOTAL | [5 empty] | 9.7141
OUTROS - SERVIÇOS (SEM BDI)
SUB-TOTAL | [5 empty] | 0
Total | [5 empty] | 14.4198
BDI (%) |  |  |  |  | 23.03% | 3.3209
TOTAL DO SERVIÇO COM BDI - R$ | [5 empty] | 17.7407
13.1.2 | ED-49318 | SEVIÇO: ELETRODUTO DE AÇO GALVANIZADO LEVE, INCLUSIVE CONEXÕES, SUPORTES E FIXAÇÃO DN 25 (1") |  |  |  | M
DISCRIMINAÇÃO |  |  | UNID. | QUANT. | PREÇO UNIT. | PREÇO TOTAL
MATERIAIS (SEM BDI)
SETOP | MATED- 12288 | ELETRODUTO DE AÇO GALVANIZADO (TIPO: LEVE/ DIÂMETRO: 1") | M | 1.1 | 7.05 | 7.755
SUB-TOTAL | [5 empty] | 7.755
MÃO-DE-OBRA (SEM BDI)
ED-50362 | SETOP | AJUDANTE DE ELETRICISTA COM ENCARGOS COMPLEMENTARES | H | 0.37172 | 13.924 | 5.1758
ED-50373 | SETOP | ELETRICISTA COM ENCARGOS COMPLEMENTARES | H | 0.37172 | 18.4563 | 6.8605
SUB-TOTAL | [5 empty] | 12.0363
OUTROS - SERVIÇOS (SEM BDI)
SUB-TOTAL | [5 empty] | 0
Total | [5 empty] | 19.7913
BDI (%) |  |  |  |  | 23.03% | 4.5579
TOTAL DO SERVIÇO COM BDI - R$ | [5 empty] | 24.3493
13.2.1 | ED-49413 | SEVIÇO: ELETRODUTO FLEXÍVEL CORRUGADO, PVC, ANTI-CHAMA DN 25MM (3/4") - APLICAÇÃO EM ALVENARIA |  |  |  | M
DISCRIMINAÇÃO |  |  | UNID. | QUANT. | PREÇO UNIT. | PREÇO TOTAL
MATERIAIS (SEM BDI)
COTAÇÃO |  | ELETRODUTO FLEXÍVEL CORRUGADO REFORÇADO, PVC, ANTI-CHAMA DN 25MM (3/4") - APLICAÇÃO EM ALVENARIA | M | 1.05 | 2.0033 | 2.1035
SUB-TOTAL | [5 empty] | 2.1035
MÃO-DE-OBRA (SEM BDI)
SETOP | ED-50362 | AJUDANTE DE ELETRICISTA COM ENCARGOS COMPLEMENTARES | H | 0.12 | 13.924 | 1.6709
SETOP | ED-50373 | ELETRICISTA COM ENCARGOS COMPLEMENTARES | H | 0.12 | 18.4563 | 2.2148
SUB-TOTAL | [5 empty] | 3.8856
OUTROS - SERVIÇOS (SEM BDI)
SUB-TOTAL | [5 empty] | 0
Total | [5 empty] | 5.9891
BDI (%) |  |  |  |  | 23.03% | 1.3793
TOTAL DO SERVIÇO COM BDI - R$ | [5 empty] | 7.3684
13.3.1 | ED-49187 | SEVIÇO: CAIXA DE LIGAÇÃO DE PVC PARA ELETRODUTO FLEXÍVEL, RETANGULAR, DIMENSÕES 4 X 2" |  |  |  | UN
DISCRIMINAÇÃO |  |  | UNID. | QUANT. | PREÇO UNIT. | PREÇO TOTAL
MATERIAIS (SEM BDI)
COTAÇÃO |  | CAIXA DE LIGAÇÃO DE PVC PARA ELETRODUTO FLEXÍVEL, RETANGULAR, DIMENSÕES 4 X 2" | UN | 1 | 1.3051 | 1.3051
SUB-TOTAL | [5 empty] | 1.3051
MÃO-DE-OBRA (SEM BDI)
ED-50362 | SETOP | AJUDANTE DE ELETRICISTA COM ENCARGOS COMPLEMENTARES | H | 0.14 | 13.924 | 1.9494
ED-50373 | SETOP | ELETRICISTA COM ENCARGOS COMPLEMENTARES | H | 0.14 | 18.4563 | 2.5839
SUB-TOTAL | [5 empty] | 4.5332
OUTROS - SERVIÇOS (SEM BDI)
SUB-TOTAL | [5 empty] | 0
Total | [5 empty] | 5.8383
BDI (%) |  |  |  |  | 23.03% | 1.3446
TOTAL DO SERVIÇO COM BDI - R$ | [5 empty] | 7.1829
13.3.2 | 11.31.15 | SEVIÇO: PLACA PARA 1 POSIÇÃO HORIZONTAL PARA CX. 2"X4", REFERÊNCIA PIAL PLUS OU EQUIVALENTE |  |  |  | UN
DISCRIMINAÇÃO |  |  | UNID. | QUANT. | PREÇO UNIT. | PREÇO TOTAL
MATERIAIS (SEM BDI)
COTAÇÃO |  | PLACA CEGA PARA CAIXA 2X4", REFERÊNCIA PIALPLUS OU EQUIVALENTE | UN | 1 | 3.1911 | 3.1911
SUB-TOTAL | [5 empty] | 3.1911
MÃO-DE-OBRA (SEM BDI)
ED-50362 | SETOP | AJUDANTE DE ELETRICISTA COM ENCARGOS COMPLEMENTARES | H | 0.07 | 13.924 | 0.97468
ED-50373 | SETOP | ELETRICISTA COM ENCARGOS COMPLEMENTARES | H | 0.07 | 18.4563 | 1.2919
SUB-TOTAL | [5 empty] | 2.2666
OUTROS - SERVIÇOS (SEM BDI)
SUB-TOTAL | [5 empty] | 0
Total | [5 empty] | 5.4577
BDI (%) |  |  |  |  | 23.03% | 1.2569
TOTAL DO SERVIÇO COM BDI - R$ | [5 empty] | 6.7146
13.3.3 | 11.31.10 | SEVIÇO: MÓDULO SAÍDA DE FIO D=11mm, REFERÊNCIA PIAL PLUS OU EQUIVALENTE |  |  |  | UN
DISCRIMINAÇÃO |  |  | UNID. | QUANT. | PREÇO UNIT. | PREÇO TOTAL
MATERIAIS (SEM BDI)
COTAÇÃO |  | ACESSÓRIO SAÍDA FIO D=11MM (1 MÓDULO). REF.: PIAL PLUS OU EQUIVALENTE | UN | 1 | 4.8924 | 4.8924
SUB-TOTAL | [5 empty] | 4.8924
MÃO-DE-OBRA (SEM BDI)
SETOP | ED-50362 | AJUDANTE DE ELETRICISTA COM ENCARGOS COMPLEMENTARES | H | 0.08 | 13.924 | 1.1139
SETOP | ED-50373 | ELETRICISTA COM ENCARGOS COMPLEMENTARES | H | 0.08 | 18.4563 | 1.4765
SUB-TOTAL | [5 empty] | 2.5904
OUTROS - SERVIÇOS (SEM BDI)
SUB-TOTAL | [5 empty] | 0
Total | [5 empty] | 7.4828
BDI (%) |  |  |  |  | 23.03% | 1.7233
TOTAL DO SERVIÇO COM BDI - R$ | [5 empty] | 9.2061
13.3.4 | 11.31.13 | SEVIÇO: SUPORTE DE FIXACAO PARA ESPELHO / PLACA 4" X 2", PARA 3 MODULOS, PARA INSTALACAO DE TOMADAS E INTERRUPTORES (SOMENTE SUPORTE), REFERÊNCIA PIAL PLUS OU EQUIVALENTE |  |  |  | UN
DISCRIMINAÇÃO |  |  | UNID. | QUANT. | PREÇO UNIT. | PREÇO TOTAL
MATERIAIS (SEM BDI)
COTAÇÃO |  | SUPORTE PARA PLACA 4"X4”, PARA 6 MÓDULOS. REF: PIAL PLUS OU SIMILAR. | UN | 1 | 1.5792 | 1.5792
SUB-TOTAL | [5 empty] | 1.5792
MÃO-DE-OBRA (SEM BDI)
ED-50362 | SETOP | AJUDANTE DE ELETRICISTA COM ENCARGOS COMPLEMENTARES | H | 0.049815 | 13.924 | 0.69362
ED-50373 | SETOP | ELETRICISTA COM ENCARGOS COMPLEMENTARES | H | 0.05 | 18.4563 | 0.92282
SUB-TOTAL | [5 empty] | 1.6164
OUTROS - SERVIÇOS (SEM BDI)
SUB-TOTAL | [5 empty] | 0
Total | [5 empty] | 3.1956
BDI (%) |  |  |  |  | 23.03% | 0.73595
TOTAL DO SERVIÇO COM BDI - R$ | [5 empty] | 3.9316
13.4.1 | ED-49121 | SEVIÇO: CONDULETE TIPO LL EM ALUMÍNIO PARA ELETRODUTO ROSCADO D= 3/4" |  |  |  | UN
DISCRIMINAÇÃO |  |  | UNID. | QUANT. | PREÇO UNIT. | PREÇO TOTAL
MATERIAIS (SEM BDI)
COTAÇÃO |  | CONDULETE TIPO LL EM ALUMÍNIO PARA ELETRODUTO ROSCADO D= 3/4" | UN | 1 | 4.5276 | 4.5276
SUB-TOTAL | [5 empty] | 4.5276
MÃO-DE-OBRA (SEM BDI)
SETOP | ED-50362 | AJUDANTE DE ELETRICISTA COM ENCARGOS COMPLEMENTARES | H | 0.5 | 13.924 | 6.962
SETOP | ED-50373 | ELETRICISTA COM ENCARGOS COMPLEMENTARES | H | 0.5 | 18.4563 | 9.2282
SUB-TOTAL | [5 empty] | 16.1901
OUTROS - SERVIÇOS (SEM BDI)
SUB-TOTAL | [5 empty] | 0
Total | [5 empty] | 20.7177
BDI (%) |  |  |  |  | 23.03% | 4.7713
TOTAL DO SERVIÇO COM BDI - R$ | [5 empty] | 25.489
13.4.2 | ED-49122 | SEVIÇO: CONDULETE TIPO LL EM ALUMÍNIO PARA ELETRODUTO ROSCADO D= 1" |  |  |  | UN
DISCRIMINAÇÃO |  |  | UNID. | QUANT. | PREÇO UNIT. | PREÇO TOTAL
MATERIAIS (SEM BDI)
SETOP | MATED- 11894 | CONDULETE TIPO LL EM ALUMÍNIO PARA ELETRODUTO ROSCADO D = 1" | UN | 1 | 7.4072 | 7.4072
SUB-TOTAL | [5 empty] | 7.4072
MÃO-DE-OBRA (SEM BDI)
SETOP | ED-50362 | AJUDANTE DE ELETRICISTA COM ENCARGOS COMPLEMENTARES | H | 0.5 | 13.924 | 6.962
SETOP | ED-50373 | ELETRICISTA COM ENCARGOS COMPLEMENTARES | H | 0.5 | 18.4563 | 9.2282
SUB-TOTAL | [5 empty] | 16.1901
OUTROS - SERVIÇOS (SEM BDI)
SUB-TOTAL | [5 empty] | 0
Total | [5 empty] | 23.5973
BDI (%) |  |  |  |  | 23.03% | 5.4345
TOTAL DO SERVIÇO COM BDI - R$ | [5 empty] | 29.0318
13.4.3 | ED-49106 | SEVIÇO: CONDULETE TIPO LR EM ALUMÍNIO PARA ELETRODUTO ROSCADO D= 3/4" |  |  |  | UN
DISCRIMINAÇÃO |  |  | UNID. | QUANT. | PREÇO UNIT. | PREÇO TOTAL
MATERIAIS (SEM BDI)
COTAÇÃO |  | CONDULETE TIPO LR EM ALUMÍNIO PARA ELETRODUTO ROSCADO D= 3/4" | UN | 1 | 5.3749 | 5.3749
SUB-TOTAL | [5 empty] | 5.3749
MÃO-DE-OBRA (SEM BDI)
SETOP | ED-50362 | AJUDANTE DE ELETRICISTA COM ENCARGOS COMPLEMENTARES | H | 0.5 | 13.924 | 6.962
SETOP | ED-50373 | ELETRICISTA COM ENCARGOS COMPLEMENTARES | H | 0.5 | 18.4563 | 9.2282
SUB-TOTAL | [5 empty] | 16.1901
OUTROS - SERVIÇOS (SEM BDI)
SUB-TOTAL | [5 empty] | 0
Total | [5 empty] | 21.5651
BDI (%) |  |  |  |  | 23.03% | 4.9664
TOTAL DO SERVIÇO COM BDI - R$ | [5 empty] | 26.5315
13.4.4 | ED-49088 | SEVIÇO: CONDULETE TIPO T EM ALUMÍNIO PARA ELETRODUTO ROSCADO D= 3/4" |  |  |  | UN
DISCRIMINAÇÃO |  |  | UNID. | QUANT. | PREÇO UNIT. | PREÇO TOTAL
MATERIAIS (SEM BDI)
COTAÇÃO |  | CONDULETE TIPO T EM ALUMÍNIO PARA ELETRODUTO ROSCADO D= 3/4" | UN | 1 | 9.4323 | 9.4323
SUB-TOTAL | [5 empty] | 9.4323
MÃO-DE-OBRA (SEM BDI)
SETOP | ED-50362 | AJUDANTE DE ELETRICISTA COM ENCARGOS COMPLEMENTARES | H | 0.5 | 13.924 | 6.962
SETOP | ED-50373 | ELETRICISTA COM ENCARGOS COMPLEMENTARES | H | 0.5 | 18.4563 | 9.2282
SUB-TOTAL | [5 empty] | 16.1901
OUTROS - SERVIÇOS (SEM BDI)
SUB-TOTAL | [5 empty] | 0
Total | [5 empty] | 25.6224
BDI (%) |  |  |  |  | 23.03% | 5.9008
TOTAL DO SERVIÇO COM BDI - R$ | [5 empty] | 31.5233
13.4.5 | ED-49089 | SEVIÇO: CONDULETE TIPO T EM ALUMÍNIO PARA ELETRODUTO ROSCADO D= 1" |  |  |  | UN
DISCRIMINAÇÃO |  |  | UNID. | QUANT. | PREÇO UNIT. | PREÇO TOTAL
MATERIAIS (SEM BDI)
SETOP | MATED- 12229 | CONDULETE TIPO T EM ALUMÍNIO PARA ELETRODUTO ROSCADO D = 1" | UN | 1 | 9.9852 | 9.9852
SUB-TOTAL | [5 empty] | 9.9852
MÃO-DE-OBRA (SEM BDI)
SETOP | ED-50362 | AJUDANTE DE ELETRICISTA COM ENCARGOS COMPLEMENTARES | H | 0.5 | 13.924 | 6.962
SETOP | ED-50373 | ELETRICISTA COM ENCARGOS COMPLEMENTARES | H | 0.5 | 18.4563 | 9.2282
SUB-TOTAL |  | ARGAMASSA, TRAÇO 1:3 ( CIMENTO E AREIA), PREPARO MECÂNICO |  |  |  | 16.1901
OUTROS - SERVIÇOS (SEM BDI)
SUB-TOTAL | [5 empty] | 0
Total | [5 empty] | 26.1754
BDI (%) |  |  |  |  | 23.03% | 6.0282
TOTAL DO SERVIÇO COM BDI - R$ | [5 empty] | 32.2036
13.4.6 | ED-49098 | SEVIÇO: CONDULETE TIPO X EM ALUMÍNIO PARA ELETRODUTO ROSCADO D= 1" |  |  |  | UN
DISCRIMINAÇÃO |  |  | UNID. | QUANT. | PREÇO UNIT. | PREÇO TOTAL
MATERIAIS (SEM BDI)
SETOP | MATED- 12271 | CONDULETE TIPO X EM ALUMÍNIO PARA ELETRODUTO ROSCADO D=1" | UN | 1 | 16.039 | 16.039
SUB-TOTAL | [5 empty] | 16.039
MÃO-DE-OBRA (SEM BDI)
ED-50362 | SETOP | AJUDANTE DE ELETRICISTA COM ENCARGOS COMPLEMENTARES | H | 0.5 | 13.924 | 6.962
ED-50373 | SETOP | ELETRICISTA COM ENCARGOS COMPLEMENTARES | H | 0.5 | 18.4563 | 9.2282
SUB-TOTAL | [5 empty] | 16.1901
OUTROS - SERVIÇOS (SEM BDI)
SUB-TOTAL | [5 empty] | 0
Total | [5 empty] | 32.2291
BDI (%) |  |  |  |  | 23.03% | 7.4224
TOTAL DO SERVIÇO COM BDI - R$ | [5 empty] | 39.6515
13.4.7 | ED-49070 | SEVIÇO: CONDULETE TIPO C EM ALUMÍNIO PARA ELETRODUTO ROSCADO D= 3/4" |  |  |  | UN
DISCRIMINAÇÃO |  |  | UNID. | QUANT. | PREÇO UNIT. | PREÇO TOTAL
MATERIAIS (SEM BDI)
COTAÇÃO |  | CONDULETE TIPO C EM ALUMÍNIO PARA ELETRODUTO ROSCADO D= 3/4" | UN | 1 | 6.4306 | 6.4306
SUB-TOTAL | [5 empty] | 6.4306
MÃO-DE-OBRA (SEM BDI)
SETOP | ED-50362 | AJUDANTE DE ELETRICISTA COM ENCARGOS COMPLEMENTARES | H | 0.5 | 13.924 | 6.962
SETOP | ED-50373 | ELETRICISTA COM ENCARGOS COMPLEMENTARES | H | 0.5 | 18.4563 | 9.2282
SUB-TOTAL | [5 empty] | 16.1901
OUTROS - SERVIÇOS (SEM BDI)
SUB-TOTAL | [5 empty] | 0
Total | [5 empty] | 22.6207
BDI (%) |  |  |  |  | 23.03% | 5.2095
TOTAL DO SERVIÇO COM BDI - R$ | [5 empty] | 27.8303
13.4.8 | 11.17.15 | SEVIÇO: TAMPA CEGA P/ CONDULETE D=3/4" |  |  |  | UN
DISCRIMINAÇÃO |  |  | UNID. | QUANT. | PREÇO UNIT. | PREÇO TOTAL
MATERIAIS (SEM BDI)
COTAÇÃO |  | TAMPA P/ CONDULETE C/ FURO REDONDO WETZEL OU EQUIVALENTE | UNID. | 1 | 2.7729 | 2.7729
SUB-TOTAL | [5 empty] | 2.7729
MÃO-DE-OBRA (SEM BDI)
ED-50362 | SETOP | AJUDANTE DE ELETRICISTA COM ENCARGOS COMPLEMENTARES | H | 0.049695 | 13.924 | 0.69196
ED-50373 | SETOP | ELETRICISTA COM ENCARGOS COMPLEMENTARES | H | 0.05 | 18.4563 | 0.92282
SUB-TOTAL | [5 empty] | 1.6148
OUTROS - SERVIÇOS (SEM BDI)
SUB-TOTAL | [5 empty] | 0
Total | [5 empty] | 4.3877
BDI (%) |  |  |  |  | 23.03% | 1.0105
TOTAL DO SERVIÇO COM BDI - R$ | [5 empty] | 5.3982
13.4.9 | DET-007 | SEVIÇO: TAMPA CEGA P/ CONDULETE D=1" |  |  |  | UN
DISCRIMINAÇÃO |  |  | UNID. | QUANT. | PREÇO UNIT. | PREÇO TOTAL
MATERIAIS (SEM BDI)
COTAÇÃO |  | TAMPA CEGA P/ CONDULETE D=1" | UNID. | 1 | 2.889 | 2.889
SUB-TOTAL | [5 empty] | 2.889
MÃO-DE-OBRA (SEM BDI)
ED-50362 | SETOP | AJUDANTE DE ELETRICISTA COM ENCARGOS COMPLEMENTARES | HORA | 0.049608 | 13.924 | 0.69073
ED-50373 | SETOP | ELETRICISTA COM ENCARGOS COMPLEMENTARES | HORA | 0.05 | 18.4563 | 0.92282
SUB-TOTAL | [5 empty] | 1.6136
OUTROS - SERVIÇOS (SEM BDI)
SUB-TOTAL
Total | [5 empty] | 4.5026
BDI (%) |  |  |  |  | 23.03% | 1.0369
TOTAL DO SERVIÇO COM BDI - R$ | [5 empty] | 5.5395
13.5.1 | DET-001 | SEVIÇO: CABO BLINDADO DE 2 VIAS PARA SISTEMA DE DETECÇÃO DE INCÊNDIO, SEÇÃO 1,5 MM² - 600 V - 105°C - (NBR 17240) |  |  |  | M
DISCRIMINAÇÃO |  |  | UNID. | QUANT. | PREÇO UNIT. | PREÇO TOTAL
MATERIAIS (SEM BDI)
COTAÇÃO |  | CABO BLINDADO DE 2 VIAS PARA SISTEMA DE DETECÇÃO DE INCÊNDIO, SEÇÃO 1,5 MM² - 600 V - 105°C - (NBR 17240) | M | 1.02 | 7.0238 | 7.1643
MATED-12522 | SETOP | FITA ISOLANTE ANTI-CHAMA | M | 0.045 | 0.30039 | 0.013518
SUB-TOTAL | [5 empty] | 7.1778
MÃO-DE-OBRA (SEM BDI)
ED-50362 | SETOP | AJUDANTE DE ELETRICISTA COM ENCARGOS COMPLEMENTARES | HORA | 0.0272 | 13.924 | 0.37873
ED-50373 | SETOP | ELETRICISTA COM ENCARGOS COMPLEMENTARES | HORA | 0.02713 | 18.4563 | 0.50073
SUB-TOTAL | [5 empty] | 0.87946
OUTROS - SERVIÇOS (SEM BDI)
SUB-TOTAL
Total | [5 empty] | 8.0573
BDI (%) |  |  |  |  | 23.03% | 1.8556
TOTAL DO SERVIÇO COM BDI - R$ | [5 empty] | 9.9129
13.6.1 | DET-003 | SEVIÇO: CENTRAL DE ALARME DE INCÊNDIO ENDEREÇÁVEL COM CAPACIDADE DE NO MÍNIMO 8 LAÇOS, COM BATERIA PARA AUTONOMIA MÍNIMA DE 24 HORAS DE FUNCIONAMENTO COM TODOS OS SENSORES ACIONADOS. REF.: INC 2000-ENGESUL OU EQUIVALENTE |  |  |  | UN
DISCRIMINAÇÃO |  |  | UNID. | QUANT. | PREÇO UNIT. | PREÇO TOTAL
MATERIAIS (SEM BDI)
COTAÇÃO |  | CENTRAL DE ALARME DE INCÊNDIO ENDEREÇÁVEL COM CAPACIDADE DE NO MÍNIMO 8 LAÇOS, COM BATERIA PARA AUTONOMIA MÍNIMA DE 24 HORAS DE FUNCIONAMENTO COM TODOS OS SENSORES ACIONADOS. REF.: INC 2000-ENGESUL OU EQUIVALENTE | UNID. | 1 | 6162.5274 | 6162.5274
SUB-TOTAL | [5 empty] | 6162.5274
MÃO-DE-OBRA (SEM BDI)
ED-50362 | SETOP | AJUDANTE DE ELETRICISTA COM ENCARGOS COMPLEMENTARES | HORA | 1.2005 | 13.924 | 16.7152
ED-50373 | SETOP | ELETRICISTA COM ENCARGOS COMPLEMENTARES | HORA | 1.2 | 18.4563 | 22.1476
SUB-TOTAL | [5 empty] | 38.8628
OUTROS - SERVIÇOS (SEM BDI)
SUB-TOTAL
Total | [5 empty] | 6201.3901
BDI (%) |  |  |  |  | 23.03% | 1428.1801
TOTAL DO SERVIÇO COM BDI - R$ | [5 empty] | 7629.5703
13.6.2 | DET-004 | SEVIÇO: PAINEL REPETIDOR ENDEREÇÁVEL COM 1 DISPLAY E FONTE PARA EMISSÃO SONORA. REF.: RP 2000-ENGESUL OU EQUIVALENTE |  |  |  | UN
DISCRIMINAÇÃO |  |  | UNID. | QUANT. | PREÇO UNIT. | PREÇO TOTAL
MATERIAIS (SEM BDI)
COTAÇÃO |  | PAINEL REPETIDOR ENDEREÇÁVEL COM 1 DISPLAY E FONTE PARA EMISSÃO SONORA. REF.: RP 2000-ENGESUL OU EQUIVALENTE | UNID. | 1 | 1023.8881 | 1023.8881
SUB-TOTAL | [5 empty] | 1023.8881
MÃO-DE-OBRA (SEM BDI)
ED-50362 | SETOP | AJUDANTE DE ELETRICISTA COM ENCARGOS COMPLEMENTARES | HORA | 0.4 | 13.924 | 5.5696
ED-50373 | SETOP | ELETRICISTA COM ENCARGOS COMPLEMENTARES | HORA | 0.4 | 18.4563 | 7.3825
SUB-TOTAL | [5 empty] | 12.9521
OUTROS - SERVIÇOS (SEM BDI)
SUB-TOTAL
Total | [5 empty] | 1036.8403
BDI (%) |  |  |  |  | 23.03% | 238.7843
TOTAL DO SERVIÇO COM BDI - R$ | [5 empty] | 1275.6246
13.6.3 | DET-005 | SEVIÇO: ACIONADOR MANUAL ENDEREÇÁVEL. REF.: AME-320 ENGESUL OU EQUIVALENTE. |  |  |  | UN
DISCRIMINAÇÃO |  |  | UNID. | QUANT. | PREÇO UNIT. | PREÇO TOTAL
MATERIAIS (SEM BDI)
COTAÇÃO |  | ACIONADOR MANUAL ENDEREÇÁVEL. REF.: AME-320 ENGESUL OU EQUIVALENTE. | UNID. | 1 | 70.2736 | 70.2736
SUB-TOTAL | [5 empty] | 70.2736
MÃO-DE-OBRA (SEM BDI)
ED-50362 | SETOP | AJUDANTE DE ELETRICISTA COM ENCARGOS COMPLEMENTARES | HORA | 0.4003 | 13.924 | 5.5737
ED-50373 | SETOP | ELETRICISTA COM ENCARGOS COMPLEMENTARES | HORA | 0.4 | 18.4563 | 7.3825
SUB-TOTAL | [5 empty] | 12.9562
OUTROS - SERVIÇOS (SEM BDI)
SUB-TOTAL
Total | [5 empty] | 83.2298
BDI (%) |  |  |  |  | 23.03% | 19.1678
TOTAL DO SERVIÇO COM BDI - R$ | [5 empty] | 102.3976
13.6.4 | DET-006 | SEVIÇO: SINALIZADOR DE ÁUDIO-VISUAL, NÍVEL SONORO MÍNIMO DE 110DB REF.: SAV 420C - ENGESUL OU EQUIVALENTE. |  |  |  | UN
DISCRIMINAÇÃO |  |  | UNID. | QUANT. | PREÇO UNIT. | PREÇO TOTAL
MATERIAIS (SEM BDI)
COTAÇÃO |  | SINALIZADOR DE ÁUDIO-VISUAL, NÍVEL SONORO MÍNIMO DE 110DB REF.: SAV 420C - ENGESUL OU EQUIVALENTE. | UNID. | 1 | 47.4263 | 47.4263
SUB-TOTAL | [5 empty] | 47.4263
MÃO-DE-OBRA (SEM BDI)
ED-50362 | SETOP | AJUDANTE DE ELETRICISTA COM ENCARGOS COMPLEMENTARES | HORA | 0.40007 | 13.924 | 5.5705
ED-50373 | SETOP | ELETRICISTA COM ENCARGOS COMPLEMENTARES | HORA | 0.4 | 18.4563 | 7.3825
SUB-TOTAL | [5 empty] | 12.953
OUTROS - SERVIÇOS (SEM BDI)
SUB-TOTAL
Total | [5 empty] | 60.3793
BDI (%) |  |  |  |  | 23.03% | 13.9054
TOTAL DO SERVIÇO COM BDI - R$ | [5 empty] | 74.2847

## 14 - HIDRAULICA
PLANILHA ORÇAMENTÁRIA DE VENDA HIDROSSANITÁRIO
OBJETO: |  |  | Contratação de empresa especializada para a execução de obra de edificação da Sede das Promotorias de Justiça, com fornecimento de mão-de-obra e materiais, na cidade de Curvelo - MG
ENDEREÇO: |  |  | Avenida Dr. Dalton Moreira Canabrava (antiga av. Sarobá) s/nº - Bairro Maria Amália . Curvelo/MG
MÊS/PERÍODO DE REFERÊNCIA: |  |  | SETOP ABRIL/2019; SINAPI JUNHO/2019 SUDECAP ABRIL/2019; COLETAS JUL/AGO/SET/2019
ITEM | FONTE | CÓDIGO DA FONTE | DESCRIÇÃO DO SERVIÇO | UNID. | QUANT. | PREÇO UNIT. DE VENDA | PREÇO TOTAL DE VENDA
14 |  |  | INSTALAÇÃO HIDROSSANITÁRIA
14.1 |  |  | TUBO EM PVC SOLDÁVEL MARROM, INCLUSIVE CONEXÕES:
14.1.1 | SETOP | ED-50018 | TUBO EM PVC SOLDÁVEL MARROM, INCLUSIVE CONEXÕES Ø20MM | M | 210 | 15.4347 | 3241.2964
14.1.2 | SETOP | ED-50019 | TUBO EM PVC SOLDÁVEL MARROM, INCLUSIVE CONEXÕES Ø25MM | M | 138 | 17.8555 | 2464.0638
14.1.3 | SETOP | ED-50020 | TUBO EM PVC SOLDÁVEL MARROM, INCLUSIVE CONEXÕES Ø32MM | M | 114 | 21.8225 | 2487.7593
14.1.4 | SETOP | ED-50021 | TUBO EM PVC SOLDÁVEL MARROM, INCLUSIVE CONEXÕES Ø40MM | M | 18 | 25.5508 | 459.9148
14.1.5 | SETOP | ED-50022 | TUBO EM PVC SOLDÁVEL MARROM, INCLUSIVE CONEXÕES Ø50MM | M | 18 | 27.5475 | 495.8555
14.1.6 | SETOP | ED-50023 | TUBO EM PVC SOLDÁVEL MARROM, INCLUSIVE CONEXÕES Ø60MM | M | 18 | 34.271 | 616.8774
14.2 |  |  | REGISTROS, BÓIA, BOMBAS E HIDRÔMETRO
14.2.1 | SETOP | ED-49991 | FORNECIMENTO E INSTALAÇÃO DE REGISTRO DE GAVETA EM METAL, COM ACABAMENTO CROMADO. REF.: DECA, CELITE, FABRIMAR OU EQUIVALENTE, Ø 25MM (3/4) | UN | 16 | 75.9103 | 1214.5651
14.2.2 | SETOP | ED-49975 | FORNECIMENTO E INSTALAÇÃO DE REGISTRO DE GAVETA EM METAL, COM ACABAMENTO BRUTO AMARELO. REF.: DECA, CELITE, FABRIMAR OU EQUIVALENTE D = 32 MM | UN | 2 | 77.8187 | 155.6374
14.2.3 | SETOP | ED-49977 | FORNECIMENTO E INSTALAÇÃO DE REGISTRO DE GAVETA EM METAL, COM ACABAMENTO BRUTO AMARELO. REF.: DECA, CELITE, FABRIMAR OU EQUIVALENTE D = 40 MM | UN | 2 | 93.0414 | 186.0828
14.2.4 | SETOP | ED-49981 | FORNECIMENTO E INSTALAÇÃO DE REGISTRO DE GAVETA EM METAL, COM ACABAMENTO BRUTO AMARELO. REF.: DECA, CELITE, FABRIMAR OU EQUIVALENTE D = 65 MM | UN | 2 | 337.4793 | 674.9587
14.2.5 | SUDECAP | 10.20.12 | FORNECIMENTO E INSTALAÇÃO DE REGISTRO DE PRESSÃO EM METAL, COM ACABAMENTO. REF.: DECA, CELITE, FABRIMAR OU EQUIVALENTE, Ø = 25 MM (3/4") | UN | 1 | 72.7032 | 72.7032
14.2.6 | SETOP | ED-49845 | FORNECIMENTO E INSTALAÇÃO DE ADAPTADOR PARA REGISTRO. REF.: TIGRE, AKROS, AMANCO OU EQUIVALENTE Ø25MM x 3/4" | UN | 34 | 17.6435 | 599.8788
14.2.7 | SETOP | ED-49846 | FORNECIMENTO E INSTALAÇÃO DE ADAPTADOR PARA REGISTRO. REF.: TIGRE, AKROS, AMANCO OU EQUIVALENTE Ø32MM x 1" | UN | 4 | 21.3189 | 85.2754
14.2.8 | SETOP | ED-49847 | FORNECIMENTO E INSTALAÇÃO DE ADAPTADOR PARA REGISTRO. REF.: TIGRE, AKROS, AMANCO OU EQUIVALENTE Ø40MM x 1.1/4" | UN | 4 | 34.1826 | 136.7305
14.2.9 | SETOP | ED-49849 | FORNECIMENTO E INSTALAÇÃO DE ADAPTADOR PARA REGISTRO. REF.: TIGRE, AKROS, AMANCO OU EQUIVALENTE Ø60MM x 2” | UN | 4 | 45.9773 | 183.9094
14.2.10 | SETOP | ED-50304 | FORNECIMENTO E INSTALAÇÃO DE TORNEIRA DE BOIA VAZAO TOTAL 3/4" COM BALÃO PLÁSTICO.REF.: TIGRE, AKROS, AMANCO OU EQUIVALENTE | UN | 1 | 49.5909 | 49.5909
14.2.11 | SETOP | ED-49949 | HIDRÔMETRO COM CAVALETE E REGISTRO D = 1" COPASA. REF.: CONFORME NORMAS DA CONCESSIONARIA LOCAL. | UN | 1 | 416.3759 | 416.3759
14.3 |  |  | CONJUNTO DE BOMBAS ELEVATÓRIAS
14.3.1 | SUDECAP | 10.80.12 | FORNECIMENTO E INSTALAÇÃO BOMBA RECALQUE DE ÁGUA TRIFÁSICA 1,0 HP. | UN | 2 | 1219.6452 | 2439.2905
14.3.2 | SINAPI | 94483 | CONJUNTO HIDRÁULICO PARA INSTALAÇÃO DE BOMBA EM AÇO ROSCÁVEL DN SUCÇÃO 1.1/4" E RECALQUE 1" PARA EDIFICAÇÃO DE ATÉ 4 PAVIMENTOS. | UN | 2 | 922.8069 | 1845.6138
14.4 |  |  | LOUÇAS E METAIS
14.4.1 | SUDECAP | 10.40.26 | FORNECIMENTO E INSTALAÇÃO DE LAVATÓRIO SUSPENSO E COLUNA SUSPENSA, PARA PORTADORES DE NECESSIDADES ESPECIAIS, MODELOS REFERÊNCIA: DECA, LINHA CONFORTO COD. L51 + CS 1V OU SIMILAR NCLUSIVE ACESSÓRIOS DE FIXAÇÃO | UN | 11 | 563.4963 | 6198.4593
14.4.2 | SUDECAP | 2061-10-27 | SIFÃO DE METAL TIPO COPO COM ACABAMENTO CROMADO PARA LAVATÓRIO | UN | 11 | 158.8798 | 1747.6779
14.4.3 | CPU | HID-001 | FORNECIMENTO E INSTALAÇÃO DE VASO SANITÁRIO AUTO-SIFONADO E CAIXA ACOPLADA, LINHA CONFORTO, SEM FURO FRONTAL, PARA PORTADORES DE NECESSIDADES ESPECIAIS, MODELOS DE REFERENCIA: P.515.17- DECA- LINHA VOGUE PLUS CONFORTO OU SIMILAR INCLUSO CONJUNTO DE LIGAÇÃO PARA BACIA SANITÁRIA AJUSTÁVEL E ACESSÓRIOS DE FIXAÇÃO | UN | 11 | 1138.9554 | 12528.5099
14.4.4 | SETOP | ED-50277 | FORNECIMENTO E INSTALAÇÃO DE CUBA EM AÇO INOX, COM VÁLVULA DE METAL CROMADO TIPO AMERICANA E SIFÃO TIPO GARRAFA EM METAL CROMADO, PARA PIA DE COZINHA E ACESSÓRIOS DE FIXAÇÃO | UN | 3 | 300.9731 | 902.9193
14.4.5 | SUDECAP | 2011-10-25 | FORNECIMENTO E INSTALAÇÃO DE VÁLVULA DE METAL CROMADA, PARA LAVATÓRIO Ø7/8" | UN | 11 | 15.7793 | 173.5724
14.4.6 | SINAPI | 86922 | FORNECIMENTO E INSTALAÇÃO DE TANQUE EM LOUÇA, BRANCO, SEM COLUNA, 18 LITROS, MODELOS DE REFERÊNCIA: CELITE OU SIMILAR, INCLUSO SIFÃO TIPO GARRAFA EM METAL CROMADO, VÁLVULA METÁLICA E TORNEIRA DE METAL CROMADO E ACESSÓRIOS DE FIXAÇÃO | UN | 3 | 585.8842 | 1757.6526
14.4.7 | SETOP | ED-50324 | FORNECIMENTO E INSTALAÇÃO DE TORNEIRA DE PRESSÃO, Ø1/2", EM METAL, PARA COZINHA, CROMADA TUBO MÓVEL, DE MESA, 1/2" OU 3/4", INCLUSIVE ENGATE FLEXÍVEL | UN | 3 | 203.3729 | 610.1186
14.4.8 | SETOP | ED-50329 | FORNECIMENTO E INSTALAÇÃO DE TORNEIRA, Ø1/2", EM METAL, PARA LAVATÓRIO PRESMATIC OU SIMILAR, INCLUSIVE ENGATE FLEXÍVEL | UN | 11 | 268.0892 | 2948.9816
14.4.9 | SETOP | ED-50323 | FORNECIMENTO E INSTALAÇÃO DE TORNEIRA DE PRESSÃO, Ø1/2", EM METAL, PARA LIMPEZA E EXTERNA, TORNEIRA CROMADA 1/2" OU 3/4" | UN | 14 | 38.4499 | 538.2989
14.4.10 | SETOP | ED-50314 | FORNECIMENTO E INSTALAÇÃO DE CHUVEIRO ELETRICO COMUM, CORPO PLÁSTICO- TIPO DUCHA | UN | 1 | 226.2997 | 226.2997
14.4.11 | CPU | HID-002 | FORNECIMENTO E INSTALAÇÃO DE TAMPÃO EM PVC- CAP. 20MM, PARA DUCHA HIGIÊNICA. | UN | 11 | 4.6826 | 51.5081
14.4.12 | SUDECAP | 10.41.09 | FORNECIMENTO E INSTALAÇÃO ASSENTO TONDO VOGUE PLUS REFORÇADO PARA VASO SANITÁRIO- BRANCO OU SIMILAR | UN | 11 | 114.9345 | 1264.2797
14.4.13 | SETOP | ED-48176 | FORNECIMENTO E INSTALAÇÃO DE CABIDE METÁLICO SIMPLES CROMADO PARA BANHEIRO | UN | 11 | 29.6856 | 326.5416
14.4.14 | CPU | HID-003 | INSTALAÇÃO PARA PURIFICADORES DE ÁGUA | UN | 3 | 59.1855 | 177.5566
14.4.15 | CPU | HID-004 | INSTALAÇÃO PARA BEBEDOURO DE ÁGUA | UN | 4 | 59.1855 | 236.7421
14.5 |  |  | INSTALAÇÕES PARA ESGOTO SANITÁRIO
14.5.1 | SETOP | ED-50034 | TUBO RÍGIDO EM PVC, COM PONTA, BOLSA E VIROLA PARA ESGOTO PRIMÁRIO, INCLUSIVE CONEXÕES. REF.: TIGRE, AKROS, AMANCO OU EQUIVALENTE Ø40MM | M | 24 | 15.8942 | 381.46
14.5.2 | SETOP | ED-50027 | TUBO RÍGIDO EM PVC, COM PONTA, BOLSA E VIROLA PARA ESGOTO PRIMÁRIO, INCLUSIVE CONEXÕES. REF.: TIGRE, AKROS, AMANCO OU EQUIVALENTE Ø50MM | M | 84 | 20.4354 | 1716.5698
14.5.3 | SETOP | ED-50028 | TUBO RÍGIDO EM PVC, COM PONTA, BOLSA E VIROLA PARA ESGOTO PRIMÁRIO, INCLUSIVE CONEXÕES. REF.: TIGRE, AKROS, AMANCO OU EQUIVALENTE Ø75MM | M | 42 | 25.1532 | 1056.4363
14.5.4 | SETOP | ED-50029 | TUBO RÍGIDO EM PVC, COM PONTA, BOLSA E VIROLA PARA ESGOTO PRIMÁRIO, INCLUSIVE CONEXÕES. REF.: TIGRE, AKROS, AMANCO OU EQUIVALENTE Ø100MM | M | 150 | 29.6414 | 4446.2137
14.5.5 | SETOP | ED-50334 | FORNECIMENTO E INSTALAÇÃO DE ADAPTADOR PARA SAÍDA DE VASO SANITÁRIO | UN | 11 | 44.6874 | 491.5617
14.5.6 | SETOP | ED-50007 | FORNECIMENTO E INSTALAÇÃO DE CAIXA SIFONADA COM TAMPA E GRELHA METÁLICAS, PVC, DN 150 X150X 50 MM, JUNTA ELÁSTICA, FORNECIDA E INSTALAÇÃO. REF.: TIGRE, AKROS, AMANCO OU EQUIVALENTE | UN | 16 | 60.9968 | 975.9494
14.5.7 | SETOP | ED-50010 | FORNECIMENTO E INSTALAÇÃO DE RALO SIFONADO COM GRELHA METÁLICA, PVC, DN 100 X100X 40 MM, JUNTA ELÁSTICA, FORNECIDA E INSTALAÇÃO. REF.: TIGRE, AKROS, AMANCO OU EQUIVALENTE | UN | 2 | 49.6527 | 99.3054
14.5.8 | SETOP | ED-49951 | FORNECIMENTO E INSTALAÇÃO DE CHAPÉU DE VENTILAÇÃO EM PVC, MITRA. | UN | 7 | 7.4214 | 51.9498
14.6 |  |  | INSTALAÇÕES PARA ÁGUA PLUVIAL
14.6.1 | SETOP | ED-48667 | TUBO RÍGIDO EM PVC, COM PONTA, BOLSA E VIROLA PARA ÁGUA PLUVIAL, INCLUSIVE CONEXÕES Ø50MM | M | 18 | 20.1438 | 362.5884
14.6.2 | SETOP | ED-48668 | TUBO RÍGIDO EM PVC, COM PONTA, BOLSA E VIROLA PARA ÁGUA PLUVIAL, INCLUSIVE CONEXÕES Ø75MM | M | 12 | 24.7645 | 297.1741
14.6.3 | SETOP | ED-48669 | TUBO RÍGIDO EM PVC, COM PONTA, BOLSA E VIROLA PARA ÁGUA PLUVIAL, INCLUSIVE CONEXÕES, Ø100MM | M | 216 | 29.2085 | 6309.0382
14.6.4 | SETOP | ED-48670 | TUBO RÍGIDO EM PVC, COM PONTA, BOLSA E VIROLA PARA ÁGUA PLUVIAL, INCLUSIVE CONEXÕES Ø150MM | M | 36 | 38.9712 | 1402.9627
14.6.5 | SETOP | ED-48671 | TUBO DE PVC, DRENAGEM PLUVIAL, INCLUSIVE CONEXÕES E SUPORTES, Ø200MM. | M | 36 | 58.0901 | 2091.2445
14.6.6 | SETOP | ED-49961 | RALO HEMISFÉRICO TIPO ABACAXI Ø75MM | UN | 3 | 36.5769 | 109.7307
14.6.7 | SETOP | ED-49962 | RALO HEMISFÉRICO TIPO ABACAXI Ø100MM | UN | 3 | 38.4057 | 115.2172
14.7 |  |  | CAIXAS SUBTERRÂNEAS PARA ESGOTO E ÁGUAS PLUVIAIS
14.7.1 | SETOP | ED-49940 | FORNECIMENTO E INSTALAÇÃO DE CAIXA DE GORDURA EM ALVENARIA, IMPERMEABILIZADA, COM TAMPA EM CONCRETO, INCLUSIVE ESCAVAÇÃO, REATERRO E BOTAFORA, 120L. | UN | 1 | 81.388 | 81.388
2014-07-02 |  |  | CAIXA ALVENARIA , TAMPA EM CONCRETO - INSPEÇÃO /PASSAGEM, INCLUSIVE ESCAVAÇÃO, REATERRO E BOTA-FORA
14.7.2.1 | SUDECAP | 10.70.33 | 60x60x50 | UN | 3 | 304.9577 | 914.8731
14.7.2.2 | SUDECAP | 10.70.34 | 60x60x60 | UN | 2 | 345.1039 | 690.2079
14.7.2.3 | SUDECAP | 10.70.36 | 60x60x80 | UN | 1 | 425.4583 | 425.4583
14.7.2.4 | SUDECAP | 10.70.37 | 60x60x90 | UN | 2 | 465.6663 | 931.3327
14.7.2.5 | SUDECAP | 10.70.38 | 60x60x100 | UN | 2 | 505.8214 | 1011.6428
2014-07-03 |  |  | CAIXA ALVENARIA, TAMPA EM GRELHA DE AÇO - PASSAGEM, INCLUSIVE ESCAVAÇÃO, REATERRO E BOTA-FORA
14.7.3.1 | SUDECAP | 10.72.31 | 60x60x30 | UN | 2 | 437.4739 | 874.9477
14.7.3.2 | SUDECAP | 10.72.32 | 60x60x40 | UN | 2 | 460.6216 | 921.2431
14.7.3.3 | SUDECAP | 10.72.33 | 60x60x50 | UN | 1 | 499.7783 | 499.7783
14.7.3.4 | SUDECAP | 10.72.34 | 60x60x60 | UN | 2 | 554.2019 | 1108.4038
14.7.3.5 | SUDECAP | 10.72.35 | 60x60x70 | UN | 1 | 578.0387 | 578.0387
14.8 |  |  | DRENO PARA AR CONDICIONADO-
14.8.1 | SETOP | ED-50019 | TUBO RÍGIDO EM PVC MARROM, COM PONTA E BOLSA PARA ÁGUA, INCLUSIVE CONEXÕES Ø25MM | M | 60 | 17.8555 | 1071.3321
14.8.2 | SETOP | ED-50020 | TUBO RÍGIDO EM PVC MARROM, COM PONTA E BOLSA PARA ÁGUA, INCLUSIVE CONEXÕES Ø32MM | M | 54 | 21.8225 | 1178.4123
14.8.3 | SETOP | ED-50021 | TUBO RÍGIDO EM PVC MARROM, COM PONTA E BOLSA PARA ÁGUA, INCLUSIVE CONEXÕES Ø40MM | M | 24 | 25.5508 | 613.2197
14.9 |  |  | CANALETAS E ALAS
14.9.1 | SETOP | ED-48565 | CANALETA EM CONCRETO MOLDADO IN LOCO,ESPESSURA DE 8CM, PREPARADA EM BETONEIRA EXECUTADA COM ARGAMASSA TRAÇO 1:4, CIMENTO E AREIA MÉDIA NÃO PENEIRADA, DECLIVIDADE CONFORME PROJETO, LARGURA DE 30CM | M | 55 | 133.1876 | 7325.3194
14.9.2 | CPU | HID-005 | FORNECIMENTO E INSTALAÇÃO DE GRELHA TIPO SEKAPISO, LARGURA DE 8,0 CM OU EQUIVALENTE | M | 17 | 185.6764 | 3156.4981
14.9.3 | CPU | HID-006 | ALA DE REDE TUBULAR - Ø200MM | UN | 2 | 601.7961 | 1203.5921
14.10 |  |  | INFRAESTRUTURA PARA ASSENTAMENTO DE TUBULAÇÕES
14.10.1 | SETOP | ED-51107 | ESCAVAÇÃO MANUAL DE VALAS H<1,5M | M3 | 11 | 54.5473 | 600.0202
14.10.2 | SETOP | ED-51093 | APILOAMENTO FUNDO DE VALA COM SOQUETE | M2 | 110 | 18.4475 | 2029.2228
14.10.3 | SETOP | ED-49812 | LASTRO EM CONCRETO MAGRO, PARA FUNDO DA VALA, INCLUSIVE TRANSPORTE, LANÇAMENTO E ADENSAMENTO | M3 | 11 | 341.2961 | 3754.2567
14.10.4 | SUDECAP | 40.80.55 | ESCORAMENTO DE VALA | M2 | 35.2 | 7.227 | 254.3915
14.10.5 | SETOP | ED-49334 | ENVELOPAMENTO DA TUBULAÇÃO PRIMÁRIA DE ESGOTO E ÁGUA PLUVIAL, EM LASTRO DE CONCRETO MAGRO | M3 | 6 | 396.4706 | 2378.8238
14.10.6 | SETOP | ED-51120 | REATERRO E COMPACTAÇÃO DE VALA | M3 | 11 | 54.5469 | 600.0159
14.10.7 | SETOP | ED-50704 | ENCHIMENTO DE RASGO NA PAREDE PARA INSTALAÇÕES HIDRÁULICAS- Ø1/2" A Ø1" | M | 320 | 5.0006 | 1600.1965
14.10.8 | SETOP | ED-50705 | ENCHIMENTO DE RASGO NA PAREDE PARA INSTALAÇÕES HIDRÁULICAS- Ø > 50MM | M | 10 | 6.4761 | 64.7605
14.10.9 | SUDECAP | 2003-06-04 | TELA EM AÇO Q-196 PARA PROTEÇÃO DO PASSEIO, USADA SOBRE CONJUNTO DE TUBOS DE ÁGUA PLUVIAL | KG | 24.88 | 9.7362 | 242.2359
14.10.10 | CPU | HID-007 | FUROS NO MURO, PARA PASSAGEM DE ÁGUA PLUVIAL, COM BARRAS DE FERRO | UN | 3 | 31.8325 | 95.4975
14.10.11 | SINAPI | 91172 | ABRAÇADEIRA EM FITA METÁLICA RÍGIDA TIPO D3, FIXAÇÃO DE TUBOS HORIZONTAIS | M | 40 | 3.8256 | 153.0222
14.11 |  |  | PINTURA ESMALTE BRILHANTE, ESMALTE SINTÉTICO, NAS TUBULAÇÕES APARENTES- BARRILETE E TÉRREO
14.11.1 | SETOP | ED-48329 | ÁGUA PLUVIAL E DRENOS DO AR CONDICIONADO- AZUL DEL REY | M | 62 | 5.7251 | 354.956
14.11.2 | SETOP | ED-48329 | VENTILAÇÃO- AMARELO OURO | M | 5 | 5.7252 | 28.626
14.11.3 | SETOP | ED-48329 | ESGOTO- MARROM CONHAQUE | M | 15 | 5.7252 | 85.8781
14.11.4 | SETOP | ED-48329 | ÁGUA - VERDE AMAZONAS | M | 32 | 5.7252 | 183.2067
|  |  | TOTAL CUSTO DO ITEM 14 |  |  |  | 102433.6979

## CPU HID
HIDRAULICA COMPOSIÇÕES
14.1.1 | ED-50018 | SERVIÇO: TUBO EM PVC SOLDÁVEL MARROM, INCLUSIVE CONEXÕES Ø20MM |  |  |  | M
DISCRIMINAÇÃO |  |  | UNID. | QUANT. | PREÇO UNIT. | PREÇO TOTAL
MATERIAIS (SEM BDI)
SETOP | MATED- 11613 | ADESIVO PARA TUBO DE PVC RÍGIDO | KG | 0.0005 | 43.05 | 0.021525
SETOP | MATED- 11262 | ESTOPA DE ALGODÃO | KG | 0.0033333 | 12.69 | 0.0423
SETOP | MATED- 8598 | LIXA D'AGUA EM FOLHA (GRANA: 100/DIMENSÃO: 225x275MM) | UN | 0.033333 | 1.02 | 0.034
SETOP | MATED- 11589 | SOLUÇÃO LIMPADORA PARA PVC RÍGIDO | L | 0.0003 | 29.49 | 0.008847
SETOP | MATED- 11596 | TUBO SOLDÁVEL DE PVC MARROM PARA ÁGUA FRIA ( DIÂMETRO DA SEÇÃO: 20 MM) | M | 1.15 | 1.5204 | 1.7485
SUB-TOTAL | [5 empty] | 1.8552
MÃO-DE-OBRA (SEM BDI)
SETOP | ED-50374 | BOMBEIRO/ENCANADOR COM ENCARGOS COMPLEMENTARES | H | 0.33333 | 18.2266 | 6.0755
SETOP | ED-50363 | AJUDANTE DE BOMBEIRO/ENCANADOR COM ENCARGOS COMPLEMENTARES | H | 0.33333 | 13.8444 | 4.6148
SUB-TOTAL | [5 empty] | 10.6903
OUTROS - SERVIÇOS (SEM BDI)
SUB-TOTAL | [5 empty] | 0
TotaL | [5 empty] | 12.5455
BDI (%) |  |  |  |  | 23.03% | 2.8892
TOTAL DO SERVIÇO COM BDI - R$ | [5 empty] | 15.4347
14.1.2 | ED-50019 | SERVIÇO: TUBO EM PVC SOLDÁVEL MARROM, INCLUSIVE CONEXÕES Ø25MM |  |  |  | M
DISCRIMINAÇÃO |  |  | UNID. | QUANT. | PREÇO UNIT. | PREÇO TOTAL
MATERIAIS (SEM BDI)
SETOP | MATED- 11613 | ADESIVO PARA TUBO DE PVC RÍGIDO | KG | 0.0007 | 43.05 | 0.030135
SETOP | MATED- 11262 | ESTOPA DE ALGODÃO | KG | 0.0033333 | 12.69 | 0.0423
SETOP | MATED- 8598 | LIXA D'AGUA EM FOLHA (GRANA: 100/DIMENSÃO: 225x275MM) | UN | 0.033333 | 1.02 | 0.034
SETOP | MATED- 11589 | SOLUÇÃO LIMPADORA PARA PVC RÍGIDO | L | 0.0003 | 29.49 | 0.008847
SETOP | MATED- 11597 | TUBO SOLDÁVEL DE PVC MARROM PARA ÁGUA FRIA ( DIÂMETRO DA SEÇÃO: 25 MM) | M | 1.15 | 2.0321 | 2.337
SUB-TOTAL | [5 empty] | 2.4522
MÃO-DE-OBRA (SEM BDI)
SETOP | ED-50374 | BOMBEIRO/ENCANADOR COM ENCARGOS COMPLEMENTARES | H | 0.37607 | 18.2266 | 6.8545
SETOP | ED-50363 | AJUDANTE DE BOMBEIRO/ENCANADOR COM ENCARGOS COMPLEMENTARES | H | 0.37607 | 13.8444 | 5.2065
SUB-TOTAL | [5 empty] | 12.0609
OUTROS - SERVIÇOS (SEM BDI)
SUB-TOTAL | [5 empty] | 0
TotaL | [5 empty] | 14.5132
BDI (%) |  |  |  |  | 23.03% | 3.3424
TOTAL DO SERVIÇO COM BDI - R$ | [5 empty] | 17.8555
14.1.3 | ED-50020 | SERVIÇO: TUBO EM PVC SOLDÁVEL MARROM, INCLUSIVE CONEXÕES Ø32MM |  |  |  | M
DISCRIMINAÇÃO |  |  | UNID. | QUANT. | PREÇO UNIT. | PREÇO TOTAL
MATERIAIS (SEM BDI)
SETOP | MATED- 11613 | ADESIVO PARA TUBO DE PVC RÍGIDO | KG | 0.001 | 43.05 | 0.04305
SETOP | MATED- 11262 | ESTOPA DE ALGODÃO | KG | 0.0033333 | 12.69 | 0.0423
SETOP | MATED- 8598 | LIXA D'AGUA EM FOLHA (GRANA: 100/DIMENSÃO: 225x275MM) | UN | 0.033333 | 1.02 | 0.034
SETOP | MATED- 11589 | SOLUÇÃO LIMPADORA PARA PVC RÍGIDO | L | 0.0005 | 29.49 | 0.014745
SETOP | MATED- 11598 | TUBO SOLDÁVEL DE PVC MARROM PARA ÁGUA FRIA ( DIÂMETRO DA SEÇÃO: 32 MM) | M | 1.15 | 4.5436 | 5.2251
SUB-TOTAL | [5 empty] | 5.3592
MÃO-DE-OBRA (SEM BDI)
SETOP | ED-50374 | BOMBEIRO/ENCANADOR COM ENCARGOS COMPLEMENTARES | H | 0.38596 | 18.2266 | 7.0348
SETOP | ED-50363 | AJUDANTE DE BOMBEIRO/ENCANADOR COM ENCARGOS COMPLEMENTARES | H | 0.38596 | 13.8444 | 5.3435
SUB-TOTAL | [5 empty] | 12.3783
OUTROS - SERVIÇOS (SEM BDI)
SUB-TOTAL | [5 empty] | 0
TotaL | [5 empty] | 17.7375
BDI (%) |  |  |  |  | 23.03% | 4.0849
TOTAL DO SERVIÇO COM BDI - R$ | [5 empty] | 21.8225
14.1.4 | ED-50021 | SERVIÇO: TUBO EM PVC SOLDÁVEL MARROM, INCLUSIVE CONEXÕES Ø40MM |  |  |  | M
DISCRIMINAÇÃO |  |  | UNID. | QUANT. | PREÇO UNIT. | PREÇO TOTAL
MATERIAIS (SEM BDI)
SETOP | MATED- 11613 | ADESIVO PARA TUBO DE PVC RÍGIDO | KG | 0.0011 | 43.05 | 0.047355
SETOP | MATED- 11262 | ESTOPA DE ALGODÃO | KG | 0.0033333 | 12.69 | 0.0423
SETOP | MATED- 8598 | LIXA D'AGUA EM FOLHA (GRANA: 100/DIMENSÃO: 225x275MM) | UN | 0.033333 | 1.02 | 0.034
SETOP | MATED- 11589 | SOLUÇÃO LIMPADORA PARA PVC RÍGIDO | L | 0.0005 | 29.49 | 0.014745
SETOP | MATED- 11599 | TUBO EM PVC SOLDÁVEL MARROM, INCLUSIVE CONEXÕES Ø40MM | M | 1.15 | 6.577 | 7.5636
SUB-TOTAL | [5 empty] | 7.702
MÃO-DE-OBRA (SEM BDI)
SETOP | ED-50374 | BOMBEIRO/ENCANADOR COM ENCARGOS COMPLEMENTARES | H | 0.40741 | 18.2266 | 7.4257
SETOP | ED-50363 | AJUDANTE DE BOMBEIRO/ENCANADOR COM ENCARGOS COMPLEMENTARES | H | 0.40741 | 13.8444 | 5.6403
SUB-TOTAL | [5 empty] | 13.066
OUTROS - SERVIÇOS (SEM BDI)
SUB-TOTAL | [5 empty] | 0
TotaL | [5 empty] | 20.768
BDI (%) |  |  |  |  | 23.03% | 4.7829
TOTAL DO SERVIÇO COM BDI - R$ | [5 empty] | 25.5508
14.1.5 | ED-50022 | SERVIÇO: TUBO EM PVC SOLDÁVEL MARROM, INCLUSIVE CONEXÕES Ø50MM |  |  |  | M
DISCRIMINAÇÃO |  |  | UNID. | QUANT. | PREÇO UNIT. | PREÇO TOTAL
MATERIAIS (SEM BDI)
SETOP | MATED- 11613 | ADESIVO PARA TUBO DE PVC RÍGIDO | KG | 0.0015 | 43.05 | 0.064575
SETOP | MATED- 11262 | ESTOPA DE ALGODÃO | KG | 0.0033333 | 12.69 | 0.0423
SETOP | MATED- 8598 | LIXA D'AGUA EM FOLHA (GRANA: 100/DIMENSÃO: 225x275MM) | UN | 0.033333 | 1.02 | 0.034
SETOP | MATED- 11589 | SOLUÇÃO LIMPADORA PARA PVC RÍGIDO | L | 0.0007 | 29.49 | 0.020643
SETOP | MATED- 11600 | TUBO SOLDÁVEL DE PVC MARROM PARA ÁGUA FRIA ( DIÂMETRO DA SEÇÃO: 50 MM) | M | 1.15 | 7.9682 | 9.1634
SUB-TOTAL | [5 empty] | 9.3249
MÃO-DE-OBRA (SEM BDI)
SETOP | ED-50374 | BOMBEIRO/ENCANADOR COM ENCARGOS COMPLEMENTARES | H | 0.40741 | 18.2266 | 7.4257
SETOP | ED-50363 | AJUDANTE DE BOMBEIRO/ENCANADOR COM ENCARGOS COMPLEMENTARES | H | 0.40741 | 13.8444 | 5.6403
SUB-TOTAL | [5 empty] | 13.066
OUTROS - SERVIÇOS (SEM BDI)
SUB-TOTAL | [5 empty] | 0
TotaL | [5 empty] | 22.3909
BDI (%) |  |  |  |  | 23.03% | 5.1566
TOTAL DO SERVIÇO COM BDI - R$ | [5 empty] | 27.5475
14.1.6 | ED-50023 | SERVIÇO: TUBO EM PVC SOLDÁVEL MARROM, INCLUSIVE CONEXÕES Ø60MM |  |  |  | M
DISCRIMINAÇÃO |  |  | UNID. | QUANT. | PREÇO UNIT. | PREÇO TOTAL
MATERIAIS (SEM BDI)
SETOP | MATED- 11613 | ADESIVO PARA TUBO DE PVC RÍGIDO | KG | 0.0019 | 43.05 | 0.081795
SETOP | MATED- 11262 | ESTOPA DE ALGODÃO | KG | 0.0033333 | 12.69 | 0.0423
SETOP | MATED- 8598 | LIXA D'AGUA EM FOLHA (GRANA: 100/DIMENSÃO: 225x275MM) | UN | 0.033333 | 1.02 | 0.034
SETOP | MATED- 11589 | SOLUÇÃO LIMPADORA PARA PVC RÍGIDO | L | 0.0008 | 29.49 | 0.023592
SETOP | MATED- 11601 | TUBO SOLDÁVEL DE PVC MARROM PARA ÁGUA FRIA ( DIÂMETRO DA SEÇÃO: 60 MM) | M | 1.15 | 12.7027 | 14.6081
SUB-TOTAL | [5 empty] | 14.7898
MÃO-DE-OBRA (SEM BDI)
SETOP | ED-50374 | BOMBEIRO/ENCANADOR COM ENCARGOS COMPLEMENTARES | H | 0.40741 | 18.2266 | 7.4257
SETOP | ED-50363 | AJUDANTE DE BOMBEIRO/ENCANADOR COM ENCARGOS COMPLEMENTARES | H | 0.40741 | 13.8444 | 5.6403
SUB-TOTAL | [5 empty] | 13.066
OUTROS - SERVIÇOS (SEM BDI)
SUB-TOTAL | [5 empty] | 0
TotaL | [5 empty] | 27.8558
BDI (%) |  |  |  |  | 23.03% | 6.4152
TOTAL DO SERVIÇO COM BDI - R$ | [5 empty] | 34.271
14.2.1 | ED-49991 | SERVIÇO: FORNECIMENTO E INSTALAÇÃO DE REGISTRO DE GAVETA EM METAL, COM ACABAMENTO CROMADO. REF.: DECA, CELITE, FABRIMAR OU EQUIVALENTE, Ø 25MM (3/4) |  |  |  | UN
DISCRIMINAÇÃO |  |  | UNID. | QUANT. | PREÇO UNIT. | PREÇO TOTAL
MATERIAIS (SEM BDI)
SETOP | MATED- 11624 | FITA DE VEDAÇÃO PARA TUBOS E CONEXÕES ROSCÁVEIS ( LARGURA: 12 MM) | M | 1.2 | 0.19 | 0.228
COTAÇÃO |  | REGISTRO DE GAVETA EM METAL, COM ACABAMENTO CROMADO. REF.: DECA, CELITE, FABRIMAR OU EQUIVALENTE, Ø 25MM (3/4) | UN | 1 | 41.9093 | 41.9093
SUB-TOTAL | [5 empty] | 42.1373
MÃO-DE-OBRA (SEM BDI)
SETOP | ED-50374 | BOMBEIRO/ENCANADOR COM ENCARGOS COMPLEMENTARES | H | 0.61 | 18.2266 | 11.1182
SETOP | ED-50363 | AJUDANTE DE BOMBEIRO/ENCANADOR COM ENCARGOS COMPLEMENTARES | H | 0.61 | 13.8444 | 8.4451
SUB-TOTAL | [5 empty] | 19.5633
OUTROS - SERVIÇOS (SEM BDI)
SUB-TOTAL | [5 empty] | 0
TotaL | [5 empty] | 61.7007
BDI (%) |  |  |  |  | 23.03% | 14.2097
TOTAL DO SERVIÇO COM BDI - R$ | [5 empty] | 75.9103
14.2.2 | ED-49975 | SERVIÇO: FORNECIMENTO E INSTALAÇÃO DE REGISTRO DE GAVETA EM METAL, COM ACABAMENTO BRUTO AMARELO. REF.: DECA, CELITE, FABRIMAR OU EQUIVALENTE D = 32 MM |  |  |  | UN
DISCRIMINAÇÃO |  |  | UNID. | QUANT. | PREÇO UNIT. | PREÇO TOTAL
MATERIAIS (SEM BDI)
SETOP | MATED- 11624 | FITA DE VEDAÇÃO PARA TUBOS E CONEXÕES ROSCÁVEIS ( LARGURA: 12 MM) | M | 1.5 | 0.19 | 0.285
COTAÇÃO |  | REGISTRO DE GAVETA EM METAL, COM ACABAMENTO BRUTO AMARELO. REF.: DECA, CELITE, FABRIMAR OU EQUIVALENTE D = 32 MM | UN | 1 | 32.4993 | 32.4993
SUB-TOTAL | [5 empty] | 32.7843
MÃO-DE-OBRA (SEM BDI)
SETOP | ED-50374 | BOMBEIRO/ENCANADOR COM ENCARGOS COMPLEMENTARES | H | 0.95 | 18.2266 | 17.3153
SETOP | ED-50363 | AJUDANTE DE BOMBEIRO/ENCANADOR COM ENCARGOS COMPLEMENTARES | H | 0.95 | 13.8444 | 13.1522
SUB-TOTAL | [5 empty] | 30.4675
OUTROS - SERVIÇOS (SEM BDI)
SUB-TOTAL | [5 empty] | 0
TotaL | [5 empty] | 63.2518
BDI (%) |  |  |  |  | 23.03% | 14.5669
TOTAL DO SERVIÇO COM BDI - R$ | [5 empty] | 77.8187
14.2.3 | ED-49977 | SERVIÇO: FORNECIMENTO E INSTALAÇÃO DE REGISTRO DE GAVETA EM METAL, COM ACABAMENTO BRUTO AMARELO. REF.: DECA, CELITE, FABRIMAR OU EQUIVALENTE D = 40 MM |  |  |  | UN
DISCRIMINAÇÃO |  |  | UNID. | QUANT. | PREÇO UNIT. | PREÇO TOTAL
MATERIAIS (SEM BDI)
SETOP | MATED- 11624 | FITA DE VEDAÇÃO PARA TUBOS E CONEXÕES ROSCÁVEIS ( LARGURA: 12 MM) | M | 1.88 | 0.19 | 0.3572
COTAÇÃO |  | REGISTRO DE GAVETA EM METAL, COM ACABAMENTO BRUTO AMARELO. REF.: DECA, CELITE, FABRIMAR OU EQUIVALENTE D = 40 MM | UN | 1 | 44.8003 | 44.8003
SUB-TOTAL | [5 empty] | 45.1575
MÃO-DE-OBRA (SEM BDI)
SETOP | ED-50374 | BOMBEIRO/ENCANADOR COM ENCARGOS COMPLEMENTARES | H | 0.95 | 18.2266 | 17.3153
SETOP | ED-50363 | AJUDANTE DE BOMBEIRO/ENCANADOR COM ENCARGOS COMPLEMENTARES | H | 0.95 | 13.8444 | 13.1522
SUB-TOTAL | [5 empty] | 30.4675
OUTROS - SERVIÇOS (SEM BDI)
SUB-TOTAL | [5 empty] | 0
TotaL | [5 empty] | 75.625
BDI (%) |  |  |  |  | 23.03% | 17.4164
TOTAL DO SERVIÇO COM BDI - R$ | [5 empty] | 93.0414
14.2.4 | ED-49981 | SERVIÇO: FORNECIMENTO E INSTALAÇÃO DE REGISTRO DE GAVETA EM METAL, COM ACABAMENTO BRUTO AMARELO. REF.: DECA, CELITE, FABRIMAR OU EQUIVALENTE D = 65 MM |  |  |  | UN
DISCRIMINAÇÃO |  |  | UNID. | QUANT. | PREÇO UNIT. | PREÇO TOTAL
MATERIAIS (SEM BDI)
SETOP | MATED- 11624 | FITA DE VEDAÇÃO PARA TUBOS E CONEXÕES ROSCÁVEIS ( LARGURA: 12 MM) | M | 2.82 | 0.19 | 0.5358
COTAÇÃO |  | REGISTRO DE GAVETA EM METAL, COM ACABAMENTO BRUTO AMARELO. REF.: DECA, CELITE, FABRIMAR OU EQUIVALENTE D = 65 MM | UN | 1 | 236.889 | 236.889
SUB-TOTAL | [5 empty] | 237.4248
MÃO-DE-OBRA (SEM BDI)
SETOP | ED-50374 | BOMBEIRO/ENCANADOR COM ENCARGOS COMPLEMENTARES | H | 1.15 | 18.2266 | 20.9606
SETOP | ED-50363 | AJUDANTE DE BOMBEIRO/ENCANADOR COM ENCARGOS COMPLEMENTARES | H | 1.15 | 13.8444 | 15.9211
SUB-TOTAL | [5 empty] | 36.8817
OUTROS - SERVIÇOS (SEM BDI)
SETOP
SUB-TOTAL | [5 empty] | 0
TotaL | [5 empty] | 274.3065
BDI (%) |  |  |  |  | 23.03% | 63.1728
TOTAL DO SERVIÇO COM BDI - R$ | [5 empty] | 337.4793
14.2.5 | 10.20.12 | SERVIÇO: FORNECIMENTO E INSTALAÇÃO DE REGISTRO DE PRESSÃO EM METAL, COM ACABAMENTO. REF.: DECA, CELITE, FABRIMAR OU EQUIVALENTE, Ø = 25 MM (3/4") |  |  |  | UN
DISCRIMINAÇÃO |  |  | UNID. | QUANT. | PREÇO UNIT. | PREÇO TOTAL
MATERIAIS (SEM BDI)
SETOP | MATED- 11624 | FITA DE VEDAÇÃO PARA TUBOS E CONEXÕES ROSCÁVEIS ( LARGURA: 12 MM) | M | 1.2 | 0.19 | 0.228
COTAÇÃO |  | REGISTRO DE PRESSÃO EM METAL, COM ACABAMENTO. REF.: DECA, CELITE, FABRIMAR OU EQUIVALENTE, Ø = 25 MM (3/4") | UN | 1 | 39.3026 | 39.3026
SUB-TOTAL | [5 empty] | 39.5306
MÃO-DE-OBRA (SEM BDI)
SETOP | ED-50374 | BOMBEIRO/ENCANADOR COM ENCARGOS COMPLEMENTARES | H | 0.61 | 18.2266 | 11.1182
SETOP | ED-50363 | AJUDANTE DE BOMBEIRO/ENCANADOR COM ENCARGOS COMPLEMENTARES | H | 0.61 | 13.8444 | 8.4451
SUB-TOTAL | [5 empty] | 19.5633
OUTROS - SERVIÇOS (SEM BDI)
SUB-TOTAL | [5 empty] | 0
TotaL | [5 empty] | 59.0939
BDI (%) |  |  |  |  | 23.03% | 13.6093
TOTAL DO SERVIÇO COM BDI - R$ | [5 empty] | 72.7032
14.2.6 | ED-49845 | SERVIÇO: FORNECIMENTO E INSTALAÇÃO DE ADAPTADOR PARA REGISTRO. REF.: TIGRE, AKROS, AMANCO OU EQUIVALENTE Ø25MM x 3/4" |  |  |  | UN
DISCRIMINAÇÃO |  |  | UNID. | QUANT. | PREÇO UNIT. | PREÇO TOTAL
MATERIAIS (SEM BDI)
SETOP | MATED- 11613 | ADESIVO PARA TUBO DE PVC RÍGIDO | KG | 0.00528 | 43.05 | 0.2273
SETOP | MATED- 11589 | SOLUÇÃO LIMPADORA PARA PVC RÍGIDO | L | 0.0024 | 29.49 | 0.070776
COTAÇÃO |  | ADAPTADOR PARA REGISTRO. REF.: TIGRE, AKROS, AMANCO OU EQUIVALENTE Ø25MM x 3/4" | UN | 1 | 11.1563 | 11.1563
SUB-TOTAL | [5 empty] | 11.4544
MÃO-DE-OBRA (SEM BDI)
SETOP | ED-50374 | BOMBEIRO/ENCANADOR COM ENCARGOS COMPLEMENTARES | H | 0.09 | 18.2266 | 1.6404
SETOP | ED-50363 | AJUDANTE DE BOMBEIRO/ENCANADOR COM ENCARGOS COMPLEMENTARES | H | 0.09 | 13.8444 | 1.246
SUB-TOTAL | [5 empty] | 2.8864
OUTROS - SERVIÇOS (SEM BDI)
SUB-TOTAL | [5 empty] | 0
TotaL | [5 empty] | 14.3408
BDI (%) |  |  |  |  | 23.03% | 3.3027
TOTAL DO SERVIÇO COM BDI - R$ | [5 empty] | 17.6435
14.2.7 | ED-49846 | SERVIÇO: FORNECIMENTO E INSTALAÇÃO DE ADAPTADOR PARA REGISTRO. REF.: TIGRE, AKROS, AMANCO OU EQUIVALENTE Ø32MM x 1" |  |  |  | UN
DISCRIMINAÇÃO |  |  | UNID. | QUANT. | PREÇO UNIT. | PREÇO TOTAL
MATERIAIS (SEM BDI)
SETOP | MATED- 11613 | ADESIVO PARA TUBO DE PVC RÍGIDO | KG | 0.00528 | 43.05 | 0.2273
SETOP | MATED- 11589 | SOLUÇÃO LIMPADORA PARA PVC RÍGIDO | L | 0.007 | 29.49 | 0.20643
COTAÇÃO |  | ADAPTADOR PARA REGISTRO. REF.: TIGRE, AKROS, AMANCO OU EQUIVALENTE Ø32MM x 1" | UN | 1 | 14.008 | 14.008
SUB-TOTAL | [5 empty] | 14.4418
MÃO-DE-OBRA (SEM BDI)
SETOP | ED-50374 | BOMBEIRO/ENCANADOR COM ENCARGOS COMPLEMENTARES | H | 0.09 | 18.2266 | 1.6404
SETOP | ED-50363 | AJUDANTE DE BOMBEIRO/ENCANADOR COM ENCARGOS COMPLEMENTARES | H | 0.09 | 13.8444 | 1.246
SUB-TOTAL | [5 empty] | 2.8864
OUTROS - SERVIÇOS (SEM BDI)
SUB-TOTAL | [5 empty] | 0
TotaL | [5 empty] | 17.3282
BDI (%) |  |  |  |  | 23.03% | 3.9907
TOTAL DO SERVIÇO COM BDI - R$ | [5 empty] | 21.3189
14.2.8 | ED-49847 | SERVIÇO: FORNECIMENTO E INSTALAÇÃO DE ADAPTADOR PARA REGISTRO. REF.: TIGRE, AKROS, AMANCO OU EQUIVALENTE Ø40MM x 1.1/4" |  |  |  | UN
DISCRIMINAÇÃO |  |  | UNID. | QUANT. | PREÇO UNIT. | PREÇO TOTAL
MATERIAIS (SEM BDI)
SETOP | MATED- 11613 | ADESIVO PARA TUBO DE PVC RÍGIDO | KG | 0.0167 | 43.05 | 0.71893
SETOP | MATED- 11589 | SOLUÇÃO LIMPADORA PARA PVC RÍGIDO | L | 0.007 | 29.49 | 0.20643
COTAÇÃO |  | ADAPTADOR PARA REGISTRO. REF.: TIGRE, AKROS, AMANCO OU EQUIVALENTE Ø40MM x 1.1/4" | UN | 1 | 22.3687 | 22.3687
SUB-TOTAL | [5 empty] | 23.294
MÃO-DE-OBRA (SEM BDI)
SETOP | ED-50374 | BOMBEIRO/ENCANADOR COM ENCARGOS COMPLEMENTARES | H | 0.14 | 18.2266 | 2.5517
SETOP | ED-50363 | AJUDANTE DE BOMBEIRO/ENCANADOR COM ENCARGOS COMPLEMENTARES | H | 0.14 | 13.8444 | 1.9382
SUB-TOTAL | [5 empty] | 4.4899
OUTROS - SERVIÇOS (SEM BDI)
SUB-TOTAL | [5 empty] | 0
TotaL | [5 empty] | 27.784
BDI (%) |  |  |  |  | 23.03% | 6.3986
TOTAL DO SERVIÇO COM BDI - R$ | [5 empty] | 34.1826
14.2.9 | ED-49849 | SERVIÇO: FORNECIMENTO E INSTALAÇÃO DE ADAPTADOR PARA REGISTRO. REF.: TIGRE, AKROS, AMANCO OU EQUIVALENTE Ø60MM x 2” |  |  |  | UN
DISCRIMINAÇÃO |  |  | UNID. | QUANT. | PREÇO UNIT. | PREÇO TOTAL
MATERIAIS (SEM BDI)
SETOP | MATED- 11613 | ADESIVO PARA TUBO DE PVC RÍGIDO | KG | 0.0167 | 43.05 | 0.71893
SETOP | MATED- 11589 | SOLUÇÃO LIMPADORA PARA PVC RÍGIDO | L | 0.007 | 29.49 | 0.20643
COTAÇÃO |  | ADAPTADOR PARA REGISTRO. REF.: TIGRE, AKROS, AMANCO OU EQUIVALENTE Ø60MM x 2” | UN | 1 | 31.9555 | 31.9555
SUB-TOTAL | [5 empty] | 32.8809
MÃO-DE-OBRA (SEM BDI)
SETOP | ED-50374 | BOMBEIRO/ENCANADOR COM ENCARGOS COMPLEMENTARES | H | 0.14 | 18.2266 | 2.5517
SETOP | ED-50363 | AJUDANTE DE BOMBEIRO/ENCANADOR COM ENCARGOS COMPLEMENTARES | H | 0.14 | 13.8444 | 1.9382
SUB-TOTAL | [5 empty] | 4.4899
OUTROS - SERVIÇOS (SEM BDI)
SUB-TOTAL | [5 empty] | 0
TotaL | [5 empty] | 37.3708
BDI (%) |  |  |  |  | 23.03% | 8.6065
TOTAL DO SERVIÇO COM BDI - R$ | [5 empty] | 45.9773
14.2.10 | ED-50304 | SERVIÇO: FORNECIMENTO E INSTALAÇÃO DE TORNEIRA DE BOIA VAZAO TOTAL 3/4" COM BALÃO PLÁSTICO.REF.: TIGRE, AKROS, AMANCO OU EQUIVALENTE |  |  |  | UN
DISCRIMINAÇÃO |  |  | UNID. | QUANT. | PREÇO UNIT. | PREÇO TOTAL
MATERIAIS (SEM BDI)
SETOP | MATED- 11624 | FITA DE VEDAÇÃO PARA TUBOS E CONEXÕES ROSCÁVEIS ( LARGURA: 12 MM) | M | 0.47 | 0.19 | 0.0893
COTAÇÃO |  | TORNEIRA DE BÓIA EM LATÃO E BÓIA PLÁSTICA PARA CAIXA D ÁGUA (DIÂMETRO DA SEÇÃO: 3/4" ) | UM | 1 | 31.2387 | 31.2387
SUB-TOTAL | [5 empty] | 31.328
MÃO-DE-OBRA (SEM BDI)
SETOP | ED-50374 | BOMBEIRO/ENCANADOR COM ENCARGOS COMPLEMENTARES | H | 0.28 | 18.2266 | 5.1034
SETOP | ED-50363 | AJUDANTE DE BOMBEIRO/ENCANADOR COM ENCARGOS COMPLEMENTARES | H | 0.28 | 13.8444 | 3.8764
SUB-TOTAL | [5 empty] | 8.9799
OUTROS - SERVIÇOS (SEM BDI)
SUB-TOTAL | [5 empty] | 0
TotaL | [5 empty] | 40.3079
BDI (%) |  |  |  |  | 23.03% | 9.2829
TOTAL DO SERVIÇO COM BDI - R$ | [5 empty] | 49.5909
14.2.11 | ED-49949 | SERVIÇO: HIDRÔMETRO COM CAVALETE E REGISTRO D = 1" COPASA. REF.: CONFORME NORMAS DA CONCESSIONARIA LOCAL. |  |  |  | UN
DISCRIMINAÇÃO |  |  | UNID. | QUANT. | PREÇO UNIT. | PREÇO TOTAL
MATERIAIS (SEM BDI)
SETOP | MATED- 11624 | FITA DE VEDAÇÃO PARA TUBOS E CONEXÕES ROSCÁVEIS ( LARGURA: 12 MM) | M | 1 | 0.19 | 0.19
SETOP | MATED- 12624 | HIDRÔMETRO COM CAVALETE E REGISTRO D = 1" COPASA. REF.: CONFORME NORMAS DA CONCESSIONARIA LOCAL. | UN | 1 | 306.1734 | 306.1734
SUB-TOTAL | [5 empty] | 306.3634
MÃO-DE-OBRA (SEM BDI)
SETOP | ED-50374 | BOMBEIRO/ENCANADOR COM ENCARGOS COMPLEMENTARES | H | 1 | 18.2266 | 18.2266
SETOP | ED-50363 | AJUDANTE DE BOMBEIRO/ENCANADOR COM ENCARGOS COMPLEMENTARES | H | 1 | 13.8444 | 13.8444
SUB-TOTAL | [5 empty] | 32.071
OUTROS - SERVIÇOS (SEM BDI)
SUB-TOTAL | [5 empty] | 0
TotaL | [5 empty] | 338.4344
BDI (%) |  |  |  |  | 23.03% | 77.9414
TOTAL DO SERVIÇO COM BDI - R$ | [5 empty] | 416.3759
14.3.1 | 10.80.12 | SERVIÇO: FORNECIMENTO E INSTALAÇÃO BOMBA RECALQUE DE ÁGUA TRIFÁSICA 1,0 HP. |  |  |  | UN
DISCRIMINAÇÃO |  |  | UNID. | QUANT. | PREÇO UNIT. | PREÇO TOTAL
MATERIAIS (SEM BDI)
COTAÇÃO |  | FORNECIMENTO E INSTALAÇÃO BOMBA RECALQUE DE ÁGUA TRIFÁSICA 1,0 HP. | UN | 1 | 862.4371 | 862.4371
SUB-TOTAL | [5 empty] | 862.4371
MÃO-DE-OBRA (SEM BDI)
SETOP | ED-50374 | BOMBEIRO/ENCANADOR COM ENCARGOS COMPLEMENTARES | H | 2 | 18.2266 | 36.4532
SETOP | ED-50363 | AJUDANTE DE BOMBEIRO/ENCANADOR COM ENCARGOS COMPLEMENTARES | H | 2 | 13.8444 | 27.6889
ED-50362 | SETOP | AJUDANTE DE ELETRICISTA COM ENCARGOS COMPLEMENTARES | H | 2 | 13.924 | 27.8479
ED-50373 | SETOP | ELETRICISTA COM ENCARGOS COMPLEMENTARES | H | 2 | 18.4563 | 36.9126
SUB-TOTAL | [5 empty] | 128.9026
OUTROS - SERVIÇOS (SEM BDI)
SUB-TOTAL | [5 empty] | 0
TotaL | [5 empty] | 991.3397
BDI (%) |  |  |  |  | 23.03% | 228.3055
TOTAL DO SERVIÇO COM BDI - R$ | [5 empty] | 1219.6452
14.3.2 | 94483 | SERVIÇO: CONJUNTO HIDRÁULICO PARA INSTALAÇÃO DE BOMBA EM AÇO ROSCÁVEL DN SUCÇÃO 1.1/4" E RECALQUE 1" PARA EDIFICAÇÃO DE ATÉ 4 PAVIMENTOS. |  |  |  | UN
DISCRIMINAÇÃO |  |  | UNID. | QUANT. | PREÇO UNIT. | PREÇO TOTAL
MATERIAIS (SEM BDI)
COTAÇÃO |  | FITA VEDA ROSCA EM ROLOS DE 18 MM X 50 M (L X C) | UN | 0.276 | 9.5 | 2.622
SETOP | MATED- 11442 | FUNDO ANTICORROSIVO PARA METAIS FERROSOS (ZARCÃO) | L | 0.1 | 24.11 | 2.411
COTAÇÃO |  | NIPLE DE FERRO GALVANIZADO, COM ROSCA BSP, DE 1 1/4" | UN | 2 | 9 | 18
COTAÇÃO |  | NIPLE DE FERRO GALVANIZADO, COM ROSCA BSP, DE 1" | UN | 3 | 7.1 | 21.3
COTAÇÃO |  | NIPLE DE FERRO GALVANIZADO, COM ROSCA BSP, DE 3/4" | UN | 2 | 4.9 | 9.8
COTAÇÃO |  | NIPLE DE REDUCAO DE FERRO GALVANIZADO, COM ROSCA BSP, DE 1 1/4" X 1" | UN | 1 | 14.5 | 14.5
COTAÇÃO |  | NIPLE DE REDUCAO DE FERRO GALVANIZADO, COM ROSCA BSP, DE 1"X 3/4" | UN | 1 | 7.98 | 7.98
COTAÇÃO |  | REGISTRO GAVETA BRUTO EM LATAO FORJADO, BITOLA 1 " | UN | 1 | 32.2 | 32.2
COTAÇÃO |  | REGISTRO GAVETA BRUTO EM LATAO FORJADO, BITOLA 1 1/4" | UN | 1 | 43.76 | 43.76
COTAÇÃO |  | COTOVELO 90 GRAUS DE FERRO GALVANIZADO, COM ROSCA BSP, DE 1" | UN | 1 | 9.2 | 9.2
COTAÇÃO |  | COTOVELO 90 GRAUS DE FERRO GALVANIZADO, COM ROSCA BSP, DE 11/4" | UN | 1 | 11.4 | 11.4
COTAÇÃO |  | TUBO ACO GALVANIZADO COM COSTURA, CLASSE LEVE, DN 25 MM ( 1") | M | 0.312 | 16.7 | 5.2104
COTAÇÃO |  | TUBO ACO GALVANIZADO COM COSTURA, CLASSE MEDIA, DN 1.1/4" | M | 0.416 | 22.3 | 9.2768
COTAÇÃO |  | UNIAO DE FERRO GALVANIZADO, COM ROSCA BSP, COM ASSENTO PLANO, DE 1 1/4" | UN | 2 | 32.1 | 64.2
COTAÇÃO |  | UNIAO DE FERRO GALVANIZADO, COM ROSCA BSP, COM ASSENTO PLANO, DE 3/4" | UN | 1 | 19.8 | 19.8
COTAÇÃO |  | VALVULA DE RETENCAO DE BRONZE, PE COM CRIVOS, EXTREMIDADE COM ROSCA, DE 1 1/4", PARA FUNDO DE POCO | UN | 1 | 55 | 55
COTAÇÃO |  | VALVULA DE RETENCAO VERTICAL, DE BRONZE (PN-16), 1", 200 PSI, EXTREMIDADES COM ROSCA | UN | 1 | 32.76 | 32.76
SUB-TOTAL | [5 empty] | 359.4202
MÃO-DE-OBRA (SEM BDI)
SETOP | ED-50374 | BOMBEIRO/ENCANADOR COM ENCARGOS COMPLEMENTARES | H | 12.1807 | 18.2266 | 222.012
SETOP | ED-50363 | AJUDANTE DE BOMBEIRO/ENCANADOR COM ENCARGOS COMPLEMENTARES | H | 12.1807 | 13.8444 | 168.6344
SUB-TOTAL | [5 empty] | 390.6464
OUTROS - SERVIÇOS (SEM BDI)
SUB-TOTAL | [5 empty] | 0
TotaL | [5 empty] | 750.0666
BDI (%) |  |  |  |  | 23.03% | 172.7403
TOTAL DO SERVIÇO COM BDI - R$ | [5 empty] | 922.8069
14.4.1 | 10.40.26 | SERVIÇO: FORNECIMENTO E INSTALAÇÃO DE LAVATÓRIO SUSPENSO E COLUNA SUSPENSA, PARA PORTADORES DE NECESSIDADES ESPECIAIS, MODELOS REFERÊNCIA: DECA, LINHA CONFORTO COD. L51 + CS 1V OU SIMILAR NCLUSIVE ACESSÓRIOS DE FIXAÇÃO |  |  |  | UN
DISCRIMINAÇÃO |  |  | UNID. | QUANT. | PREÇO UNIT. | PREÇO TOTAL
MATERIAIS (SEM BDI)
COTAÇÃO |  | LAVATÓRIO SUSPENSO E COLUNA SUSPENSA, PARA PORTADORES DE NECESSIDADES ESPECIAIS, MODELOS REFERÊNCIA: DECA, LINHA CONFORTO COD. L51 + CS 1V OU SIMILAR NCLUSIVE ACESSÓRIOS DE FIXAÇÃO | UN | 1 | 368.2164 | 368.2164
SUB-TOTAL | [5 empty] | 368.2164
MÃO-DE-OBRA (SEM BDI)
SETOP | ED-50374 | BOMBEIRO/ENCANADOR COM ENCARGOS COMPLEMENTARES | H | 2.8 | 18.2266 | 51.0345
SETOP | ED-50363 | AJUDANTE DE BOMBEIRO/ENCANADOR COM ENCARGOS COMPLEMENTARES | H | 2.8 | 13.8444 | 38.7644
SUB-TOTAL | [5 empty] | 89.7989
OUTROS - SERVIÇOS (SEM BDI)
SUB-TOTAL | [5 empty] | 0
TotaL | [5 empty] | 458.0154
BDI (%) |  |  |  |  | 23.03% | 105.4809
TOTAL DO SERVIÇO COM BDI - R$ | [5 empty] | 563.4963
14.4.2 | 59106 | SERVIÇO: SIFÃO DE METAL TIPO COPO COM ACABAMENTO CROMADO PARA LAVATÓRIO |  |  |  | UN
DISCRIMINAÇÃO |  |  | UNID. | QUANT. | PREÇO UNIT. | PREÇO TOTAL
MATERIAIS (SEM BDI)
COTAÇAO |  | FITA VEDA ROSCA EM ROLOS DE 18 MM X 50 M (L X C) | UN | 0.019 | 9.5 | 0.1805
COTAÇAO |  | SIFÃO DE METAL TIPO COPO COM ACABAMENTO CROMADO PARA LAVATÓRIO | UN | 1 | 112.9231 | 112.9231
SUB-TOTAL | [5 empty] | 113.1036
MÃO-DE-OBRA (SEM BDI)
SETOP | ED-50374 | BOMBEIRO/ENCANADOR COM ENCARGOS COMPLEMENTARES | H | 0.5 | 18.2266 | 9.1133
SETOP | ED-50363 | AJUDANTE DE BOMBEIRO/ENCANADOR COM ENCARGOS COMPLEMENTARES | H | 0.5 | 13.8444 | 6.9222
SUB-TOTAL | [5 empty] | 16.0355
OUTROS - SERVIÇOS (SEM BDI)
SUB-TOTAL | [5 empty] | 0
TotaL | [5 empty] | 129.1391
BDI (%) |  |  |  |  | 23.03% | 29.7407
TOTAL DO SERVIÇO COM BDI - R$ | [5 empty] | 158.8798
14.4.3 | HID-001 | SERVIÇO: FORNECIMENTO E INSTALAÇÃO DE VASO SANITÁRIO AUTO-SIFONADO E CAIXA ACOPLADA, LINHA CONFORTO, SEM FURO FRONTAL, PARA PORTADORES DE NECESSIDADES ESPECIAIS, MODELOS DE REFERENCIA: P.515.17- DECA- LINHA VOGUE PLUS CONFORTO OU SIMILAR INCLUSO CONJUNTO DE LIGAÇÃO PARA BACIA SANITÁRIA AJUSTÁVEL E ACESSÓRIOS DE FIXAÇÃO |  |  |  | UN
DISCRIMINAÇÃO |  |  | UNID. | QUANT. | PREÇO UNIT. | PREÇO TOTAL
MATERIAIS (SEM BDI)
MATED-11705 | SETOP | ANEL DE VEDAÇÃO PARA SAÍDA DE VASO SANITÁRIO COM GUIA (DIÂMETRO DA SEÇÃO: 100MM) | UN | 1 | 6.6262 | 6.6262
MATED-12355 | SETOP | ARGAMASSA INDUSTRIALIZADA -REJUNTE CIMENTÍCIO COLORIDO | KG | 0.56 | 2.5268 | 1.415
MATED-11746 | SETOP | ENGATE FLEXÍVEL METÁLICO PARA ENTRADA DE ÁGUA ( COMPRIMENTO: 30CM/DIÂMETRO DA SEÇÃO: 1/2") | UN | 1 | 20.7004 | 20.7004
MATED-11624 | SETOP | FITA DE VEDAÇÃO PARA TUBOS E CONEXÕES ROSCÁVEIS (LARGURA: 12 MM) | M | 0.56 | 0.19 | 0.1064
MATED-12601 | SETOP | PARAFUSO CASTELO COM ARRELA E BUCHA DE NYLON (NÚMERO: 10) | UN | 2 | 1.7 | 3.4
COTAÇÃO |  | VASO SANITÁRIO AUTO-SIFONADO , LINHA CONFORTO, SEM FURO FRONTAL, PARA PORTADORES DE NECESSIDADES ESPECIAIS, MODELOS DE REFERENCIA: P.515.17- DECA- LINHA VOGUE PLUS CONFORTO OU SIMILAR | UN | 1 | 533.4022 | 533.4022
COTAÇÃO |  | CAIXA ACOPLADA, LINHA CONFORTO, SEM FURO FRONTAL, PARA PORTADORES DE NECESSIDADES ESPECIAIS, MODELOS DE REFERENCIA: P.515.17- DECA- LINHA VOGUE PLUS CONFORTO OU SIMILAR | UN | 1 | 296.4761 | 296.4761
SUB-TOTAL | [5 empty] | 862.1264
MÃO-DE-OBRA (SEM BDI)
ED-50374 | SETOP | BOMBEIRO/ENCANADOR COM ENCARGOS COMPLEMENTARES | H | 2.4749 | 18.2266 | 45.1085
ED-50368 | SETOP | REJUNTADOR COM ENCARGOSCOMPLEMENTARES | H | 0.04 | 13.0405 | 0.52162
ED-50363 | SETOP | AJUDANTE DE BOMBEIRO/ENCANADOR COM ENCARGOS COMPLEMENTARES | H | 1.3 | 13.8444 | 17.9978
SUB-TOTAL | [5 empty] | 63.6279
OUTROS - SERVIÇOS (SEM BDI)
SUB-TOTAL
TotaL | [5 empty] | 925.7542
BDI (%) |  |  |  |  | 23.03% | 213.2012
TOTAL DO SERVIÇO COM BDI - R$ | [5 empty] | 1138.9554
14.4.4 | ED-50277 | SERVIÇO: FORNECIMENTO E INSTALAÇÃO DE CUBA EM AÇO INOX, COM VÁLVULA DE METAL CROMADO TIPO AMERICANA E SIFÃO TIPO GARRAFA EM METAL CROMADO, PARA PIA DE COZINHA E ACESSÓRIOS DE FIXAÇÃO |  |  |  | UN
DISCRIMINAÇÃO |  |  | UNID. | QUANT. | PREÇO UNIT. | PREÇO TOTAL
MATERIAIS (SEM BDI)
SETOP | MATED- 12318 | CUBA DE AÇO INOXIDÁVEL RETANGULAR SIMPLES SEM VÁLVULA DE ESCOAMENTO (TIPO : EMBUTIR/APLICAÇÃO: PIA/ MATERIAL: AÇO AISI 304/ ACABAMENTO: BRILHANTE/ COMPRIMENTO: 465MM*/ LARGURA: 330MM*/ALTURA: 115MM*) *MEDIDAS REFERENCIAIS | UN | 1 | 79.0284 | 79.0284
SETOP | MATED- 12405 | MASSA PLÁSTICA | UN | 0.3 | 14.9 | 4.47
SETOP | MATED- 11698 | SIFÃO METÁLICO PARA PIA AMERICANA (TIPO: COPO/ MATERIAL: METAL/ACABAMENTO: CROMADO/DIÂMETRO DE ENTRADA: 1.1/2"/DIÂMETRO DE SAÍDA: 1.1/2" OU 2") | UN | 1 | 115.2 | 115.2
SETOP | MATED- 11701 | VÁLVULA DE ESCOAMENTO METÁLICA PARA PIA DE COZINHA AMERICANA (MATERIAL: METAL/ ACABAMENTO: CROMADO/ DIÂMETRO DE ENTRADA: 3.1/2") | UN | 1 | 29.9 | 29.9
SUB-TOTAL | [5 empty] | 228.5984
MÃO-DE-OBRA (SEM BDI)
SETOP | ED-50374 | BOMBEIRO/ENCANADOR COM ENCARGOS COMPLEMENTARES | H | 0.5 | 18.2266 | 9.1133
SETOP | ED-50363 | AJUDANTE DE BOMBEIRO/ENCANADOR COM ENCARGOS COMPLEMENTARES | H | 0.5 | 13.8444 | 6.9222
SUB-TOTAL | [5 empty] | 16.0355
OUTROS - SERVIÇOS (SEM BDI)
SETOP
SUB-TOTAL | [5 empty] | 0
TotaL | [5 empty] | 244.6339
BDI (%) |  |  |  |  | 23.03% | 56.3392
TOTAL DO SERVIÇO COM BDI - R$ | [5 empty] | 300.9731
14.4.5 | 40841 | SERVIÇO: FORNECIMENTO E INSTALAÇÃO DE VÁLVULA DE METAL CROMADA, PARA LAVATÓRIO Ø7/8" |  |  |  | UN
DISCRIMINAÇÃO |  |  | UNID. | QUANT. | PREÇO UNIT. | PREÇO TOTAL
MATERIAIS (SEM BDI)
COTAÇÃO |  | VÁLVULA DE METAL CROMADA, PARA LAVATÓRIO Ø7/8" | UN | 1 | 6.4114 | 6.4114
SUB-TOTAL | [5 empty] | 6.4114
MÃO-DE-OBRA (SEM BDI)
SETOP | ED-50374 | BOMBEIRO/ENCANADOR COM ENCARGOS COMPLEMENTARES | H | 0.2 | 18.2266 | 3.6453
SETOP | ED-50363 | AJUDANTE DE BOMBEIRO/ENCANADOR COM ENCARGOS COMPLEMENTARES | H | 0.2 | 13.8444 | 2.7689
SUB-TOTAL | [5 empty] | 6.4142
OUTROS - SERVIÇOS (SEM BDI)
SUB-TOTAL | [5 empty] | 0
TotaL | [5 empty] | 12.8256
BDI (%) |  |  |  |  | 23.03% | 2.9537
TOTAL DO SERVIÇO COM BDI - R$ | [5 empty] | 15.7793
14.4.6 | 86922 | SERVIÇO: FORNECIMENTO E INSTALAÇÃO DE TANQUE EM LOUÇA, BRANCO, SEM COLUNA, 18 LITROS, MODELOS DE REFERÊNCIA: CELITE OU SIMILAR, INCLUSO SIFÃO TIPO GARRAFA EM METAL CROMADO, VÁLVULA METÁLICA E TORNEIRA DE METAL CROMADO E ACESSÓRIOS DE FIXAÇÃO |  |  |  | UN
DISCRIMINAÇÃO |  |  | UNID. | QUANT. | PREÇO UNIT. | PREÇO TOTAL
MATERIAIS (SEM BDI)
SETOP | MATED- 12355 | ARGAMASSA INDUSTRIALIZADA - REJUNTE CIMENTÍCIO COLORIDO | KG | 0.0909 | 2.86 | 0.25997
SETOP | MATED- 11970 | PARAFUSO CASTELO COM ARRELA E BUCHA DE NYLON ( NÚMERO: 8) | UN | 4 | 1.24 | 4.96
SETOP | MATED- 11733 | TANQUE DE LOUÇA COM COLUNA (COR: BRANCA/VOLUME: 22L/ COMPRIMENTO: 540MM*/ LARGURA: 505MM*/ PROFUNDIDADE: 325MM*) * MEDIDAS REFERENCIAIS | UM | 1 | 419.9124 | 419.9124
SUB-TOTAL | [5 empty] | 425.1324
MÃO-DE-OBRA (SEM BDI)
ED-50374 | SETOP | BOMBEIRO/ENCANADOR COM ENCARGOS COMPLEMENTARES | H | 2 | 18.2266 | 36.4532
ED-50368 | SETOP | REJUNTADOR COM ENCARGOSCOMPLEMENTARES | H | 0.06 | 13.0405 | 0.78243
ED-50363 | SETOP | AJUDANTE DE BOMBEIRO/ENCANADOR COM ENCARGOS COMPLEMENTARES | H | 1 | 13.8444 | 13.8444
SUB-TOTAL | [5 empty] | 51.0801
OUTROS - SERVIÇOS (SEM BDI)
SUB-TOTAL | [5 empty] | 0
TotaL | [5 empty] | 476.2125
BDI (%) |  |  |  |  | 23.03% | 109.6717
TOTAL DO SERVIÇO COM BDI - R$ | [5 empty] | 585.8842
14.4.7 | ED-50324 | SERVIÇO: FORNECIMENTO E INSTALAÇÃO DE TORNEIRA DE PRESSÃO, Ø1/2", EM METAL, PARA COZINHA, CROMADA TUBO MÓVEL, DE MESA, 1/2" OU 3/4", INCLUSIVE ENGATE FLEXÍVEL |  |  |  | UN
DISCRIMINAÇÃO |  |  | UNID. | QUANT. | PREÇO UNIT. | PREÇO TOTAL
MATERIAIS (SEM BDI)
SETOP | MATED- 12565 | ENGATE FLEXÍVEL METÁLICO PARA ENTRADA DE ÁGUA ( COMPRIMENTO: 40CM/DIÂMETRO DA SEÇÃO: 1/2") | UN | 1 | 25.65 | 25.65
SETOP | MATED- 11624 | FITA DE VEDAÇÃO PARA TUBOS E CONEXÕES ROSCÁVEIS ( LARGURA: 12 MM) | M | 0.28 | 0.19 | 0.0532
COTAÇÃO |  | TORNEIRA METÁLICA PARA PIA DE COZINHA BICA MÓVEL COM AREJADOR (ACABAMENTO: CROMADO/DIÂMETRO: 1/2"/ APLICAÇÃO: MESA/REFERÊNCIA: 1167) | UN | 1 | 123.5647 | 123.5647
SUB-TOTAL | [5 empty] | 149.2679
MÃO-DE-OBRA (SEM BDI)
SETOP | ED-50374 | BOMBEIRO/ENCANADOR COM ENCARGOS COMPLEMENTARES | H | 0.5 | 18.2266 | 9.1133
SETOP | ED-50363 | AJUDANTE DE BOMBEIRO/ENCANADOR COM ENCARGOS COMPLEMENTARES | H | 0.5 | 13.8444 | 6.9222
SUB-TOTAL | [5 empty] | 16.0355
OUTROS - SERVIÇOS (SEM BDI)
SUB-TOTAL | [5 empty] | 0
TotaL | [5 empty] | 165.3035
BDI (%) |  |  |  |  | 23.03% | 38.0694
TOTAL DO SERVIÇO COM BDI - R$ | [5 empty] | 203.3729
14.4.8 | ED-50329 | SERVIÇO: FORNECIMENTO E INSTALAÇÃO DE TORNEIRA, Ø1/2", EM METAL, PARA LAVATÓRIO PRESMATIC OU SIMILAR, INCLUSIVE ENGATE FLEXÍVEL |  |  |  | UN
DISCRIMINAÇÃO |  |  | UNID. | QUANT. | PREÇO UNIT. | PREÇO TOTAL
MATERIAIS (SEM BDI)
SETOP | MATED- 12565 | ENGATE FLEXÍVEL METÁLICO PARA ENTRADA DE ÁGUA ( COMPRIMENTO: 40CM/DIÂMETRO DA SEÇÃO: 1/2") | UN | 1 | 25.65 | 25.65
SETOP | MATED- 11624 | FITA DE VEDAÇÃO PARA TUBOS E CONEXÕES ROSCÁVEIS ( LARGURA: 12 MM) | M | 0.28 | 0.19 | 0.0532
COTAÇÃO |  | TORNEIRA, Ø1/2", EM METAL, PARA LAVATÓRIO PRESMATIC OU SIMILAR, INCLUSIVE ENGATE FLEXÍVEL | UN | 1 | 176.1669 | 176.1669
SUB-TOTAL | [5 empty] | 201.8701
MÃO-DE-OBRA (SEM BDI)
SETOP | ED-50374 | BOMBEIRO/ENCANADOR COM ENCARGOS COMPLEMENTARES | H | 0.5 | 18.2266 | 9.1133
SETOP | ED-50363 | AJUDANTE DE BOMBEIRO/ENCANADOR COM ENCARGOS COMPLEMENTARES | H | 0.5 | 13.8444 | 6.9222
SUB-TOTAL | [5 empty] | 16.0355
OUTROS - SERVIÇOS (SEM BDI)
SUB-TOTAL | [5 empty] | 0
TotaL | [5 empty] | 217.9056
BDI (%) |  |  |  |  | 23.03% | 50.1837
TOTAL DO SERVIÇO COM BDI - R$ | [5 empty] | 268.0892
14.4.9 | ED-50323 | SERVIÇO: FORNECIMENTO E INSTALAÇÃO DE TORNEIRA DE PRESSÃO, Ø1/2", EM METAL, PARA LIMPEZA E EXTERNA, TORNEIRA CROMADA 1/2" OU 3/4" |  |  |  | UN
DISCRIMINAÇÃO |  |  | UNID. | QUANT. | PREÇO UNIT. | PREÇO TOTAL
MATERIAIS (SEM BDI)
SETOP | MATED- 11624 | FITA DE VEDAÇÃO PARA TUBOS E CONEXÕES ROSCÁVEIS ( LARGURA: 12 MM) | M | 0.28 | 0.19 | 0.0532
COTAÇÃO |  | TORNEIRA DE PRESSÃO, Ø1/2", EM METAL, PARA LIMPEZA E EXTERNA, TORNEIRA CROMADA 1/2" OU 3/4" | UN | 1 | 23.1815 | 23.1815
SUB-TOTAL | [5 empty] | 23.2347
MÃO-DE-OBRA (SEM BDI)
SETOP | ED-50374 | BOMBEIRO/ENCANADOR COM ENCARGOS COMPLEMENTARES | H | 0.25 | 18.2266 | 4.5567
SETOP | ED-50363 | AJUDANTE DE BOMBEIRO/ENCANADOR COM ENCARGOS COMPLEMENTARES | H | 0.25 | 13.8444 | 3.4611
SUB-TOTAL | [5 empty] | 8.0178
OUTROS - SERVIÇOS (SEM BDI)
SUB-TOTAL | [5 empty] | 0
TotaL | [5 empty] | 31.2525
BDI (%) |  |  |  |  | 23.03% | 7.1974
TOTAL DO SERVIÇO COM BDI - R$ | [5 empty] | 38.4499
14.4.10 | ED-50314 | SERVIÇO: FORNECIMENTO E INSTALAÇÃO DE CHUVEIRO ELETRICO COMUM, CORPO PLÁSTICO- TIPO DUCHA |  |  |  | UN
DISCRIMINAÇÃO |  |  | UNID. | QUANT. | PREÇO UNIT. | PREÇO TOTAL
MATERIAIS (SEM BDI)
SETOP | MATED- 12497 | CHUVEIRO ELÉTRICO COM RESISTÊNCIA BLINDADA | UN | 1 | 167.8499 | 167.8499
SETOP | MATED- 11624 | FITA DE VEDAÇÃO PARA TUBOS E CONEXÕES ROSCÁVEIS ( LARGURA: 12 MM) | M | 0.28 | 0.19 | 0.0532
SUB-TOTAL | [5 empty] | 167.9031
MÃO-DE-OBRA (SEM BDI)
SETOP | ED-50374 | BOMBEIRO/ENCANADOR COM ENCARGOS COMPLEMENTARES | H | 0.5 | 18.2266 | 9.1133
SETOP | ED-50363 | AJUDANTE DE BOMBEIRO/ENCANADOR COM ENCARGOS COMPLEMENTARES | H | 0.5 | 13.8444 | 6.9222
SUB-TOTAL | [5 empty] | 16.0355
OUTROS - SERVIÇOS (SEM BDI)
SUB-TOTAL | [5 empty] | 0
TotaL | [5 empty] | 183.9386
BDI (%) |  |  |  |  | 23.03% | 42.3611
TOTAL DO SERVIÇO COM BDI - R$ | [5 empty] | 226.2997
14.4.11 | HID-002 | SERVIÇO: FORNECIMENTO E INSTALAÇÃO DE TAMPÃO EM PVC- CAP. 20MM, PARA DUCHA HIGIÊNICA. |  |  |  | UN
DISCRIMINAÇÃO |  |  | UNID. | QUANT. | PREÇO UNIT. | PREÇO TOTAL
MATERIAIS (SEM BDI)
1191 | SINAPI | CAP PVC, SOLDAVEL, 20 MM, PARA AGUA FRIA PREDIAL | UN | 1 | 0.60078 | 0.60078
SUB-TOTAL | [5 empty] | 0.60078
MÃO-DE-OBRA (SEM BDI)
ED-50374 | SETOP | BOMBEIRO/ENCANADOR COM ENCARGOS COMPLEMENTARES | H | 0.099898 | 18.2266 | 1.8208
ED-50363 | SETOP | AJUDANTE DE BOMBEIRO/ENCANADOR COM ENCARGOS COMPLEMENTARES | H | 0.1 | 13.8444 | 1.3844
SUB-TOTAL | [5 empty] | 3.2052
OUTROS - SERVIÇOS (SEM BDI)
SUB-TOTAL
TotaL | [5 empty] | 3.806
BDI (%) |  |  |  |  | 23.03% | 0.87653
TOTAL DO SERVIÇO COM BDI - R$ | [5 empty] | 4.6826
14.4.12 | 10.41.09 | SERVIÇO: FORNECIMENTO E INSTALAÇÃO ASSENTO TONDO VOGUE PLUS REFORÇADO PARA VASO SANITÁRIO- BRANCO OU SIMILAR |  |  |  | UN
DISCRIMINAÇÃO |  |  | UNID. | QUANT. | PREÇO UNIT. | PREÇO TOTAL
MATERIAIS (SEM BDI)
COTAÇÃO |  | ASSENTO TONDO VOGUE PLUS REFORÇADO PARA VASO SANITÁRIO- BRANCO OU SIMILAR | UN | 1 | 90.2147 | 90.2147
SUB-TOTAL | [5 empty] | 90.2147
MÃO-DE-OBRA (SEM BDI)
ED-50374 | SETOP | BOMBEIRO/ENCANADOR COM ENCARGOS COMPLEMENTARES | H | 0.099898 | 18.2266 | 1.8208
ED-50363 | SETOP | AJUDANTE DE BOMBEIRO/ENCANADOR COM ENCARGOS COMPLEMENTARES | H | 0.1 | 13.8444 | 1.3844
SUB-TOTAL | [5 empty] | 3.2052
OUTROS - SERVIÇOS (SEM BDI)
SUB-TOTAL | [5 empty] | 0
TotaL | [5 empty] | 93.4199
BDI (%) |  |  |  |  | 23.03% | 21.5146
TOTAL DO SERVIÇO COM BDI - R$ | [5 empty] | 114.9345
14.4.13 | ED-48176 | SERVIÇO: FORNECIMENTO E INSTALAÇÃO DE CABIDE METÁLICO SIMPLES CROMADO PARA BANHEIRO |  |  |  | UN
DISCRIMINAÇÃO |  |  | UNID. | QUANT. | PREÇO UNIT. | PREÇO TOTAL
MATERIAIS (SEM BDI)
COTAÇÃO |  | CABIDE METÁLICO SIMPLES CROMADO PARA BANHEIRO | UN | 1 | 20.9235 | 20.9235
SUB-TOTAL | [5 empty] | 20.9235
MÃO-DE-OBRA (SEM BDI)
ED-50374 | SETOP | BOMBEIRO/ENCANADOR COM ENCARGOS COMPLEMENTARES | H | 0.099898 | 18.2266 | 1.8208
ED-50363 | SETOP | AJUDANTE DE BOMBEIRO/ENCANADOR COM ENCARGOS COMPLEMENTARES | H | 0.1 | 13.8444 | 1.3844
SUB-TOTAL | [5 empty] | 3.2052
OUTROS - SERVIÇOS (SEM BDI)
SUB-TOTAL | [5 empty] | 0
TotaL | [5 empty] | 24.1287
BDI (%) |  |  |  |  | 23.03% | 5.5569
TOTAL DO SERVIÇO COM BDI - R$ | [5 empty] | 29.6856
14.4.14 | HID-003 | SERVIÇO: INSTALAÇÃO PARA PURIFICADORES DE ÁGUA |  |  |  | UN
DISCRIMINAÇÃO |  |  | UNID. | QUANT. | PREÇO UNIT. | PREÇO TOTAL
MATERIAIS (SEM BDI)
SUB-TOTAL
MÃO-DE-OBRA (SEM BDI)
ED-50374 | SETOP | BOMBEIRO/ENCANADOR COM ENCARGOS COMPLEMENTARES | H | 1.5 | 18.2266 | 27.3399
ED-50363 | SETOP | AJUDANTE DE BOMBEIRO/ENCANADOR COM ENCARGOS COMPLEMENTARES | H | 1.5 | 13.8444 | 20.7667
SUB-TOTAL | [5 empty] | 48.1066
OUTROS - SERVIÇOS (SEM BDI)
SUB-TOTAL
TotaL | [5 empty] | 48.1066
BDI (%) |  |  |  |  | 23.03% | 11.0789
TOTAL DO SERVIÇO COM BDI - R$ | [5 empty] | 59.1855
Obs.: Composição baseada Sudecap 10.47.11
14.4.15 | HID-004 | SERVIÇO: INSTALAÇÃO PARA BEBEDOURO DE ÁGUA |  |  |  | UN
DISCRIMINAÇÃO |  |  | UNID. | QUANT. | PREÇO UNIT. | PREÇO TOTAL
MATERIAIS (SEM BDI)
SUB-TOTAL
MÃO-DE-OBRA (SEM BDI)
ED-50374 | SETOP | BOMBEIRO/ENCANADOR COM ENCARGOS COMPLEMENTARES | H | 1.5 | 18.2266 | 27.3399
ED-50363 | SETOP | AJUDANTE DE BOMBEIRO/ENCANADOR COM ENCARGOS COMPLEMENTARES | H | 1.5 | 13.8444 | 20.7667
SUB-TOTAL | [5 empty] | 48.1066
OUTROS - SERVIÇOS (SEM BDI)
SUB-TOTAL
TotaL | [5 empty] | 48.1066
BDI (%) |  |  |  |  | 23.03% | 11.0789
TOTAL DO SERVIÇO COM BDI - R$ | [5 empty] | 59.1855
Obs.: Composição baseada Sudecap 10.47.03
14.5.1 | ED-50034 | SERVIÇO: TUBO RÍGIDO EM PVC, COM PONTA, BOLSA E VIROLA PARA ESGOTO PRIMÁRIO, INCLUSIVE CONEXÕES. REF.: TIGRE, AKROS, AMANCO OU EQUIVALENTE Ø40MM |  |  |  | M
DISCRIMINAÇÃO |  |  | UNID. | QUANT. | PREÇO UNIT. | PREÇO TOTAL
MATERIAIS (SEM BDI)
SETOP | MATED- 11262 | ESTOPA DE ALGODÃO | KG | 0.0033333 | 12.69 | 0.0423
SETOP | MATED- 11680 | PASTA LUBRIFICANTE PARA TUBO DE PVC | KG | 0.003 | 33.57 | 0.10071
COTAÇÃO |  | TUBO RÍGIDO EM PVC, COM PONTA, BOLSA E VIROLA PARA ESGOTO PRIMÁRIO, INCLUSIVE CONEXÕES. REF.: TIGRE, AKROS, AMANCO OU EQUIVALENTE Ø40MM | M | 1.1 | 5.7834 | 6.3617
SUB-TOTAL | [5 empty] | 6.5047
MÃO-DE-OBRA (SEM BDI)
ED-50374 | SETOP | BOMBEIRO/ENCANADOR COM ENCARGOS COMPLEMENTARES | H | 0.2 | 18.2266 | 3.6453
ED-50363 | SETOP | AJUDANTE DE BOMBEIRO/ENCANADOR COM ENCARGOS COMPLEMENTARES | H | 0.2 | 13.8444 | 2.7689
SUB-TOTAL | [5 empty] | 6.4142
OUTROS - SERVIÇOS (SEM BDI)
SUB-TOTAL | [5 empty] | 0
TotaL | [5 empty] | 12.9189
BDI (%) |  |  |  |  | 23.03% | 2.9752
TOTAL DO SERVIÇO COM BDI - R$ | [5 empty] | 15.8942
14.5.2 | ED-50027 | SERVIÇO: TUBO RÍGIDO EM PVC, COM PONTA, BOLSA E VIROLA PARA ESGOTO PRIMÁRIO, INCLUSIVE CONEXÕES. REF.: TIGRE, AKROS, AMANCO OU EQUIVALENTE Ø50MM |  |  |  | M
DISCRIMINAÇÃO |  |  | UNID. | QUANT. | PREÇO UNIT. | PREÇO TOTAL
MATERIAIS (SEM BDI)
SETOP | MATED- 11262 | ESTOPA DE ALGODÃO | KG | 0.0033333 | 12.69 | 0.0423
SETOP | MATED- 11680 | PASTA LUBRIFICANTE PARA TUBO DE PVC | KG | 0.003 | 33.57 | 0.10071
COTAÇÃO |  | TUBO RÍGIDO EM PVC, COM PONTA, BOLSA E VIROLA PARA ESGOTO PRIMÁRIO, INCLUSIVE CONEXÕES. REF.: TIGRE, AKROS, AMANCO OU EQUIVALENTE Ø50MM | M | 1.1 | 9.1389 | 10.0528
SUB-TOTAL | [5 empty] | 10.1958
MÃO-DE-OBRA (SEM BDI)
ED-50374 | SETOP | BOMBEIRO/ENCANADOR COM ENCARGOS COMPLEMENTARES | H | 0.2 | 18.2266 | 3.6453
ED-50363 | SETOP | AJUDANTE DE BOMBEIRO/ENCANADOR COM ENCARGOS COMPLEMENTARES | H | 0.2 | 13.8444 | 2.7689
SUB-TOTAL | [5 empty] | 6.4142
OUTROS - SERVIÇOS (SEM BDI)
SUB-TOTAL | [5 empty] | 0
TotaL | [5 empty] | 16.6101
BDI (%) |  |  |  |  | 23.03% | 3.8253
TOTAL DO SERVIÇO COM BDI - R$ | [5 empty] | 20.4354
14.5.3 | ED-50028 | SERVIÇO: TUBO RÍGIDO EM PVC, COM PONTA, BOLSA E VIROLA PARA ESGOTO PRIMÁRIO, INCLUSIVE CONEXÕES. REF.: TIGRE, AKROS, AMANCO OU EQUIVALENTE Ø75MM |  |  |  | M
DISCRIMINAÇÃO |  |  | UNID. | QUANT. | PREÇO UNIT. | PREÇO TOTAL
MATERIAIS (SEM BDI)
SETOP | MATED- 11262 | ESTOPA DE ALGODÃO | KG | 0.0033333 | 12.69 | 0.0423
SETOP | MATED- 11680 | PASTA LUBRIFICANTE PARA TUBO DE PVC | KG | 0.003 | 33.57 | 0.10071
COTAÇÃO |  | TUBO RÍGIDO EM PVC, COM PONTA, BOLSA E VIROLA PARA ESGOTO PRIMÁRIO, INCLUSIVE CONEXÕES. REF.: TIGRE, AKROS, AMANCO OU EQUIVALENTE Ø75MM | M | 1.1 | 11.1673 | 12.284
SUB-TOTAL | [5 empty] | 12.427
MÃO-DE-OBRA (SEM BDI)
ED-50374 | SETOP | BOMBEIRO/ENCANADOR COM ENCARGOS COMPLEMENTARES | H | 0.25 | 18.2266 | 4.5567
ED-50363 | SETOP | AJUDANTE DE BOMBEIRO/ENCANADOR COM ENCARGOS COMPLEMENTARES | H | 0.25 | 13.8444 | 3.4611
SUB-TOTAL | [5 empty] | 8.0178
OUTROS - SERVIÇOS (SEM BDI)
SUB-TOTAL | [5 empty] | 0
TotaL | [5 empty] | 20.4448
BDI (%) |  |  |  |  | 23.03% | 4.7084
TOTAL DO SERVIÇO COM BDI - R$ | [5 empty] | 25.1532
14.5.4 | ED-50029 | SERVIÇO: TUBO RÍGIDO EM PVC, COM PONTA, BOLSA E VIROLA PARA ESGOTO PRIMÁRIO, INCLUSIVE CONEXÕES. REF.: TIGRE, AKROS, AMANCO OU EQUIVALENTE Ø100MM |  |  |  | M
DISCRIMINAÇÃO |  |  | UNID. | QUANT. | PREÇO UNIT. | PREÇO TOTAL
MATERIAIS (SEM BDI)
SETOP | MATED- 11262 | ESTOPA DE ALGODÃO | KG | 0.0033333 | 12.69 | 0.0423
SETOP | MATED- 11680 | PASTA LUBRIFICANTE PARA TUBO DE PVC | KG | 0.003 | 33.57 | 0.10071
COTAÇÃO |  | TUBO RÍGIDO EM PVC, COM PONTA, BOLSA E VIROLA PARA ESGOTO PRIMÁRIO, INCLUSIVE CONEXÕES. REF.: TIGRE, AKROS, AMANCO OU EQUIVALENTE Ø100MM | M | 1.1 | 14.4837 | 15.9321
SUB-TOTAL | [5 empty] | 16.0751
MÃO-DE-OBRA (SEM BDI)
SETOP | ED-50374 | BOMBEIRO/ENCANADOR COM ENCARGOS COMPLEMENTARES | H | 0.25 | 18.2266 | 4.5567
SETOP | ED-50363 | AJUDANTE DE BOMBEIRO/ENCANADOR COM ENCARGOS COMPLEMENTARES | H | 0.25 | 13.8444 | 3.4611
SUB-TOTAL | [5 empty] | 8.0178
OUTROS - SERVIÇOS (SEM BDI)
SUB-TOTAL | [5 empty] | 0
TotaL | [5 empty] | 24.0928
BDI (%) |  |  |  |  | 23.03% | 5.5486
TOTAL DO SERVIÇO COM BDI - R$ | [5 empty] | 29.6414
14.5.5 | ED-50334 | SERVIÇO: FORNECIMENTO E INSTALAÇÃO DE ADAPTADOR PARA SAÍDA DE VASO SANITÁRIO |  |  |  | UN
DISCRIMINAÇÃO |  |  | UNID. | QUANT. | PREÇO UNIT. | PREÇO TOTAL
MATERIAIS (SEM BDI)
COTAÇÃO |  | ADAPTADOR PARA SAÍDA DE VASO SANITÁRIO | UN | 1 | 32.7946 | 32.7946
SUB-TOTAL | [5 empty] | 32.7946
MÃO-DE-OBRA (SEM BDI)
SETOP | ED-50374 | BOMBEIRO/ENCANADOR COM ENCARGOS COMPLEMENTARES | H | 0.11 | 18.2266 | 2.0049
SETOP | ED-50363 | AJUDANTE DE BOMBEIRO/ENCANADOR COM ENCARGOS COMPLEMENTARES | H | 0.11 | 13.8444 | 1.5229
SUB-TOTAL | [5 empty] | 3.5278
OUTROS - SERVIÇOS (SEM BDI)
SUB-TOTAL | [5 empty] | 0
TotaL | [5 empty] | 36.3224
BDI (%) |  |  |  |  | 23.03% | 8.365
TOTAL DO SERVIÇO COM BDI - R$ | [5 empty] | 44.6874
14.5.6 | ED-50007 | SERVIÇO: FORNECIMENTO E INSTALAÇÃO DE CAIXA SIFONADA COM TAMPA E GRELHA METÁLICAS, PVC, DN 150 X150X 50 MM, JUNTA ELÁSTICA, FORNECIDA E INSTALAÇÃO. REF.: TIGRE, AKROS, AMANCO OU EQUIVALENTE |  |  |  | UN
DISCRIMINAÇÃO |  |  | UNID. | QUANT. | PREÇO UNIT. | PREÇO TOTAL
MATERIAIS (SEM BDI)
SETOP | MATED- 11613 | ADESIVO PARA TUBO DE PVC RÍGIDO | KG | 0.01 | 43.05 | 0.4305
SETOP | MATED- 11589 | SOLUÇÃO LIMPADORA PARA PVC RÍGIDO | L | 0.003 | 29.49 | 0.08847
COTAÇÃO |  | CAIXA SIFONADA COM TAMPA E GRELHA METÁLICAS, PVC, DN 150 X150X 50 MM, JUNTA ELÁSTICA, FORNECIDA E INSTALAÇÃO. REF.: TIGRE, AKROS, AMANCO OU EQUIVALENTE | UN | 1 | 23.403 | 23.403
SUB-TOTAL | [5 empty] | 23.922
MÃO-DE-OBRA (SEM BDI)
SETOP | ED-50374 | BOMBEIRO/ENCANADOR COM ENCARGOS COMPLEMENTARES | H | 0.8 | 18.2266 | 14.5813
SETOP | ED-50363 | AJUDANTE DE BOMBEIRO/ENCANADOR COM ENCARGOS COMPLEMENTARES | H | 0.8 | 13.8444 | 11.0756
SUB-TOTAL | [5 empty] | 25.6568
OUTROS - SERVIÇOS (SEM BDI)
SUB-TOTAL | [5 empty] | 0
TotaL | [5 empty] | 49.5788
BDI (%) |  |  |  |  | 23.03% | 11.418
TOTAL DO SERVIÇO COM BDI - R$ | [5 empty] | 60.9968
14.5.7 | ED-50010 | SERVIÇO: FORNECIMENTO E INSTALAÇÃO DE RALO SIFONADO COM GRELHA METÁLICA, PVC, DN 100 X100X 40 MM, JUNTA ELÁSTICA, FORNECIDA E INSTALAÇÃO. REF.: TIGRE, AKROS, AMANCO OU EQUIVALENTE |  |  |  | M
DISCRIMINAÇÃO |  |  | UNID. | QUANT. | PREÇO UNIT. | PREÇO TOTAL
MATERIAIS (SEM BDI)
SETOP | MATED- 11613 | ADESIVO PARA TUBO DE PVC RÍGIDO | KG | 0.01 | 43.05 | 0.4305
SETOP | MATED- 11589 | SOLUÇÃO LIMPADORA PARA PVC RÍGIDO | L | 0.003 | 29.49 | 0.08847
COTAÇÃO |  | RALO SIFONADO COM GRELHA METÁLICA, PVC, DN 100 X100X 40 MM, JUNTA ELÁSTICA, FORNECIDA E INSTALAÇÃO. REF.: TIGRE, AKROS, AMANCO OU EQUIVALENTE | UN | 1 | 14.1824 | 14.1824
SUB-TOTAL | [5 empty] | 14.7014
MÃO-DE-OBRA (SEM BDI)
SETOP | ED-50374 | BOMBEIRO/ENCANADOR COM ENCARGOS COMPLEMENTARES | H | 0.8 | 18.2266 | 14.5813
SETOP | ED-50363 | AJUDANTE DE BOMBEIRO/ENCANADOR COM ENCARGOS COMPLEMENTARES | H | 0.8 | 13.8444 | 11.0756
SUB-TOTAL | [5 empty] | 25.6568
OUTROS - SERVIÇOS (SEM BDI)
SUB-TOTAL | [5 empty] | 0
TotaL | [5 empty] | 40.3582
BDI (%) |  |  |  |  | 23.03% | 9.2945
TOTAL DO SERVIÇO COM BDI - R$ | [5 empty] | 49.6527
14.5.8 | ED-49951 | SERVIÇO: FORNECIMENTO E INSTALAÇÃO DE CHAPÉU DE VENTILAÇÃO EM PVC, MITRA. |  |  |  | UN
DISCRIMINAÇÃO |  |  | UNID. | QUANT. | PREÇO UNIT. | PREÇO TOTAL
MATERIAIS (SEM BDI)
SETOP | MATED- 13014 | MITRA PVC RÍGIDO (TERMINAL DE VENTILAÇÃO TIPO) 75 MM | UN | 1 | 4.1079 | 4.1079
SUB-TOTAL | [5 empty] | 4.1079
MÃO-DE-OBRA (SEM BDI)
SETOP | ED-50374 | BOMBEIRO/ENCANADOR COM ENCARGOS COMPLEMENTARES | H | 0.06 | 18.2266 | 1.0936
SETOP | ED-50363 | AJUDANTE DE BOMBEIRO/ENCANADOR COM ENCARGOS COMPLEMENTARES | H | 0.06 | 13.8444 | 0.83067
SUB-TOTAL | [5 empty] | 1.9243
OUTROS - SERVIÇOS (SEM BDI)
SUB-TOTAL | [5 empty] | 0
TotaL | [5 empty] | 6.0322
BDI (%) |  |  |  |  | 23.03% | 1.3892
TOTAL DO SERVIÇO COM BDI - R$ | [5 empty] | 7.4214
14.6.1 | ED-48667 | SERVIÇO: TUBO RÍGIDO EM PVC, COM PONTA, BOLSA E VIROLA PARA ÁGUA PLUVIAL, INCLUSIVE CONEXÕES Ø50MM |  |  |  | M
DISCRIMINAÇÃO |  |  | UNID. | QUANT. | PREÇO UNIT. | PREÇO TOTAL
MATERIAIS (SEM BDI)
SETOP | MATED- 11262 | ESTOPA DE ALGODÃO | KG | 0.0033333 | 12.69 | 0.0423
SETOP | MATED- 11680 | PASTA LUBRIFICANTE PARA TUBO DE PVC | KG | 0.003 | 33.57 | 0.10071
COTAÇÃO |  | TUBO RÍGIDO EM PVC, COM PONTA, BOLSA E VIROLA PARA ÁGUA PLUVIAL, INCLUSIVE CONEXÕES Ø50MM | M | 1.1 | 6.008 | 6.6088
SUB-TOTAL | [5 empty] | 6.7518
MÃO-DE-OBRA (SEM BDI)
SETOP | ED-50374 | BOMBEIRO/ENCANADOR COM ENCARGOS COMPLEMENTARES | H | 0.3 | 18.2266 | 5.468
SETOP | ED-50363 | AJUDANTE DE BOMBEIRO/ENCANADOR COM ENCARGOS COMPLEMENTARES | H | 0.3 | 13.8444 | 4.1533
SUB-TOTAL | [5 empty] | 9.6213
OUTROS - SERVIÇOS (SEM BDI)
SUB-TOTAL | [5 empty] | 0
TotaL | [5 empty] | 16.3731
BDI (%) |  |  |  |  | 23.03% | 3.7707
TOTAL DO SERVIÇO COM BDI - R$ | [5 empty] | 20.1438
14.6.2 | ED-48668 | SERVIÇO: TUBO RÍGIDO EM PVC, COM PONTA, BOLSA E VIROLA PARA ÁGUA PLUVIAL, INCLUSIVE CONEXÕES Ø75MM |  |  |  | M
DISCRIMINAÇÃO |  |  | UNID. | QUANT. | PREÇO UNIT. | PREÇO TOTAL
MATERIAIS (SEM BDI)
SETOP | MATED- 11262 | ESTOPA DE ALGODÃO | KG | 0.0033333 | 12.69 | 0.0423
SETOP | MATED- 11680 | PASTA LUBRIFICANTE PARA TUBO DE PVC | KG | 0.003 | 33.57 | 0.10071
COTAÇÃO |  | TUBO RÍGIDO EM PVC, COM PONTA, BOLSA E VIROLA PARA ÁGUA PLUVIAL, INCLUSIVE CONEXÕES Ø75MM | M | 1.1 | 9.4223 | 10.3645
SUB-TOTAL | [5 empty] | 10.5075
MÃO-DE-OBRA (SEM BDI)
SETOP | ED-50374 | BOMBEIRO/ENCANADOR COM ENCARGOS COMPLEMENTARES | H | 0.3 | 18.2266 | 5.468
SETOP | ED-50363 | AJUDANTE DE BOMBEIRO/ENCANADOR COM ENCARGOS COMPLEMENTARES | H | 0.3 | 13.8444 | 4.1533
SUB-TOTAL | [5 empty] | 9.6213
OUTROS - SERVIÇOS (SEM BDI)
SUB-TOTAL | [5 empty] | 0
TotaL | [5 empty] | 20.1288
BDI (%) |  |  |  |  | 23.03% | 4.6357
TOTAL DO SERVIÇO COM BDI - R$ | [5 empty] | 24.7645
14.6.3 | ED-48669 | SERVIÇO: TUBO RÍGIDO EM PVC, COM PONTA, BOLSA E VIROLA PARA ÁGUA PLUVIAL, INCLUSIVE CONEXÕES, Ø100MM |  |  |  | M
DISCRIMINAÇÃO |  |  | UNID. | QUANT. | PREÇO UNIT. | PREÇO TOTAL
MATERIAIS (SEM BDI)
SETOP | MATED- 11262 | ESTOPA DE ALGODÃO | KG | 0.0033333 | 12.69 | 0.0423
SETOP | MATED- 11680 | PASTA LUBRIFICANTE PARA TUBO DE PVC | KG | 0.0077 | 33.57 | 0.25849
COTAÇÃO |  | TUBO RÍGIDO EM PVC, COM PONTA, BOLSA E VIROLA PARA ÁGUA PLUVIAL, INCLUSIVE CONEXÕES, Ø100MM | M | 1.1 | 8.1893 | 9.0082
SUB-TOTAL | [5 empty] | 9.309
MÃO-DE-OBRA (SEM BDI)
SETOP | ED-50374 | BOMBEIRO/ENCANADOR COM ENCARGOS COMPLEMENTARES | H | 0.45 | 18.2266 | 8.202
SETOP | ED-50363 | AJUDANTE DE BOMBEIRO/ENCANADOR COM ENCARGOS COMPLEMENTARES | H | 0.45 | 13.8444 | 6.23
SUB-TOTAL | [5 empty] | 14.432
OUTROS - SERVIÇOS (SEM BDI)
SUB-TOTAL | [5 empty] | 0
TotaL | [5 empty] | 23.741
BDI (%) |  |  |  |  | 23.03% | 5.4675
TOTAL DO SERVIÇO COM BDI - R$ | [5 empty] | 29.2085
14.6.4 | ED-48670 | SERVIÇO: TUBO RÍGIDO EM PVC, COM PONTA, BOLSA E VIROLA PARA ÁGUA PLUVIAL, INCLUSIVE CONEXÕES Ø150MM |  |  |  | M
DISCRIMINAÇÃO |  |  | UNID. | QUANT. | PREÇO UNIT. | PREÇO TOTAL
MATERIAIS (SEM BDI)
SETOP | MATED- 11262 | ESTOPA DE ALGODÃO | KG | 0.0033333 | 12.69 | 0.0423
SETOP | MATED- 11680 | PASTA LUBRIFICANTE PARA TUBO DE PVC | KG | 0.011 | 33.57 | 0.36927
COTAÇÃO |  | TUBO RÍGIDO EM PVC, COM PONTA, BOLSA E VIROLA PARA ÁGUA PLUVIAL, INCLUSIVE CONEXÕES Ø150MM | M | 1.1 | 15.3024 | 16.8326
SUB-TOTAL | [5 empty] | 17.2442
MÃO-DE-OBRA (SEM BDI)
SETOP | ED-50374 | BOMBEIRO/ENCANADOR COM ENCARGOS COMPLEMENTARES | H | 0.45 | 18.2266 | 8.202
SETOP | ED-50363 | AJUDANTE DE BOMBEIRO/ENCANADOR COM ENCARGOS COMPLEMENTARES | H | 0.45 | 13.8444 | 6.23
SUB-TOTAL | [5 empty] | 14.432
OUTROS - SERVIÇOS (SEM BDI)
SUB-TOTAL | [5 empty] | 0
TotaL | [5 empty] | 31.6762
BDI (%) |  |  |  |  | 23.03% | 7.295
TOTAL DO SERVIÇO COM BDI - R$ | [5 empty] | 38.9712
14.6.5 | ED-48671 | SERVIÇO: TUBO DE PVC, DRENAGEM PLUVIAL, INCLUSIVE CONEXÕES E SUPORTES, Ø200MM. |  |  |  | M
DISCRIMINAÇÃO |  |  | UNID. | QUANT. | PREÇO UNIT. | PREÇO TOTAL
MATERIAIS (SEM BDI)
SETOP | MATED- 11262 | ESTOPA DE ALGODÃO | KG | 0.0033333 | 12.69 | 0.0423
SETOP | MATED- 11680 | PASTA LUBRIFICANTE PARA TUBO DE PVC | KG | 0.013 | 33.57 | 0.43641
COTAÇÃO |  | TUBO DE PVC, DRENAGEM PLUVIAL, INCLUSIVE CONEXÕES E SUPORTES, Ø200MM. | M | 1.1 | 29.3687 | 32.3055
SUB-TOTAL | [5 empty] | 32.7843
MÃO-DE-OBRA (SEM BDI)
SETOP | ED-50374 | BOMBEIRO/ENCANADOR COM ENCARGOS COMPLEMENTARES | H | 0.45 | 18.2266 | 8.202
SETOP | ED-50363 | AJUDANTE DE BOMBEIRO/ENCANADOR COM ENCARGOS COMPLEMENTARES | H | 0.45 | 13.8444 | 6.23
SUB-TOTAL | [5 empty] | 14.432
OUTROS - SERVIÇOS (SEM BDI)
SUB-TOTAL | [5 empty] | 0
TotaL | [5 empty] | 47.2162
BDI (%) |  |  |  |  | 23.03% | 10.8739
TOTAL DO SERVIÇO COM BDI - R$ | [5 empty] | 58.0901
14.6.6 | ED-49961 | SERVIÇO: RALO HEMISFÉRICO TIPO ABACAXI Ø75MM |  |  |  | UN
DISCRIMINAÇÃO |  |  | UNID. | QUANT. | PREÇO UNIT. | PREÇO TOTAL
MATERIAIS (SEM BDI)
SETOP | MATED- 11613 | ADESIVO PARA TUBO DE PVC RÍGIDO | KG | 0.001 | 43.05 | 0.04305
SETOP | MATED- 11589 | SOLUÇÃO LIMPADORA PARA PVC RÍGIDO | L | 0.03 | 29.49 | 0.8847
COTAÇÃO |  | RALO HEMISFÉRICO TIPO ABACAXI Ø75MM | UN | 1 | 12.7668 | 12.7668
SUB-TOTAL | [5 empty] | 13.6945
MÃO-DE-OBRA (SEM BDI)
SETOP | ED-50374 | BOMBEIRO/ENCANADOR COM ENCARGOS COMPLEMENTARES | H | 0.5 | 18.2266 | 9.1133
SETOP | ED-50363 | AJUDANTE DE BOMBEIRO/ENCANADOR COM ENCARGOS COMPLEMENTARES | H | 0.5 | 13.8444 | 6.9222
SUB-TOTAL | [5 empty] | 16.0355
OUTROS - SERVIÇOS (SEM BDI)
SUB-TOTAL | [5 empty] | 0
TotaL | [5 empty] | 29.7301
BDI (%) |  |  |  |  | 23.03% | 6.8468
TOTAL DO SERVIÇO COM BDI - R$ | [5 empty] | 36.5769
14.6.7 | ED-49962 | SERVIÇO: RALO HEMISFÉRICO TIPO ABACAXI Ø100MM |  |  |  | UN
DISCRIMINAÇÃO |  |  | UNID. | QUANT. | PREÇO UNIT. | PREÇO TOTAL
MATERIAIS (SEM BDI)
SETOP | MATED- 11613 | ADESIVO PARA TUBO DE PVC RÍGIDO | KG | 0.001 | 43.05 | 0.04305
SETOP | MATED- 11589 | SOLUÇÃO LIMPADORA PARA PVC RÍGIDO | L | 0.03 | 29.49 | 0.8847
COTAÇÃO |  | RALO HEMISFÉRICO TIPO ABACAXI Ø100MM | UN | 1 | 14.2533 | 14.2533
SUB-TOTAL | [5 empty] | 15.181
MÃO-DE-OBRA (SEM BDI)
SETOP | ED-50374 | BOMBEIRO/ENCANADOR COM ENCARGOS COMPLEMENTARES | H | 0.5 | 18.2266 | 9.1133
SETOP | ED-50363 | AJUDANTE DE BOMBEIRO/ENCANADOR COM ENCARGOS COMPLEMENTARES | H | 0.5 | 13.8444 | 6.9222
SUB-TOTAL | [5 empty] | 16.0355
OUTROS - SERVIÇOS (SEM BDI)
SUB-TOTAL | [5 empty] | 0
TotaL | [5 empty] | 31.2166
BDI (%) |  |  |  |  | 23.03% | 7.1892
TOTAL DO SERVIÇO COM BDI - R$ | [5 empty] | 38.4057
14.7.1 | ED-49940 | SERVIÇO: FORNECIMENTO E INSTALAÇÃO DE CAIXA DE GORDURA EM ALVENARIA, IMPERMEABILIZADA, COM TAMPA EM CONCRETO, INCLUSIVE ESCAVAÇÃO, REATERRO E BOTAFORA, 120L. |  |  |  | UN
DISCRIMINAÇÃO |  |  | UNID. | QUANT. | PREÇO UNIT. | PREÇO TOTAL
MATERIAIS (SEM BDI)
COTAÇÃO |  | CAIXA DE GORDURA VOL. 120 LITROS | UN | 1 | 47.3736 | 47.3736
SUB-TOTAL | [5 empty] | 47.3736
MÃO-DE-OBRA (SEM BDI)
ED-50381 | SETOP | PEDREIRO COM ENCARGOS COMPLEMENTARES | H | 0.6 | 18.259 | 10.9554
ED-50367 | SETOP | SERVENTE COM ENCARGOS COMPLEMENTARES | H | 0.6 | 13.04 | 7.824
SUB-TOTAL | [5 empty] | 18.7794
OUTROS - SERVIÇOS (SEM BDI)
SUB-TOTAL | [5 empty] | 0
TotaL | [5 empty] | 66.153
BDI (%) |  |  |  |  | 23.03% | 15.235
TOTAL DO SERVIÇO COM BDI - R$ | [5 empty] | 81.388
14.7.2.1 | 10.70.33 | SERVIÇO: CAIXA ALVENARIA , TAMPA EM CONCRETO - INSPEÇÃO /PASSAGEM, INCLUSIVE ESCAVAÇÃO, REATERRO E BOTA-FORA 60x60x50 |  |  |  | UN
DISCRIMINAÇÃO |  |  | UNID. | QUANT. | PREÇO UNIT. | PREÇO TOTAL
MATERIAIS (SEM BDI)
SUB-TOTAL
MÃO-DE-OBRA (SEM BDI)
ED-50381 | SETOP | PEDREIRO COM ENCARGOS COMPLEMENTARES | H | 3.7674 | 18.259 | 68.7887
ED-50367 | SETOP | SERVENTE COM ENCARGOS COMPLEMENTARES | H | 3.7674 | 13.04 | 49.1267
SUB-TOTAL | [5 empty] | 117.9154
OUTROS - SERVIÇOS (SEM BDI)
SETOP | ED-48226 | ALVENARIA EM TIJOLOS MACIÇOS REQUEIMADOS, INCLUSIVE ARGAMASSA PARA ASSENTAMENTO – ESPESSURA 5CM, A REVESTIR (10CM ACABADA) | M² | 1.539 | 36.15 | 55.6348
SETOP | ED-51107 | ESCAVAÇÃO MANUAL DE VALAS | M³ | 0.445 | 44.34 | 19.7313
SETOP | ED-48315 | CONCRETO NÃO ESTRUTURAL, PREPARADO EM OBRA COM BETONEIRA, CONTROLE "B", COM FCK 15 MPA, BRITA Nº (1 E 2), CONSISTÊNCIA PARA VIBRAÇÃO (FABRICAÇÃO) | M³ | 0.035 | 287.92 | 10.0772
SETOP | ED-48310 | CONCRETO MAGRO, TRAÇO 1:4:8, PREPARADO EM OBRA COM BETONEIRA, SEM FUNÇÃO ESTRUTURAL | M³ | 0.042 | 238.05 | 9.9981
SETOP | ED-8563 | FORMA EM TÁBUA REAPROVEITAMENTO 3 X | M² | 0.168 | 39.5 | 6.636
SETOP | ED-48295 | CORTE, DOBRA E ARMAÇÃO DE AÇO CA-50 D <= 12,5 MM | KG | 1.665 | 6.79 | 11.3054
SETOP | ED-48302 | ARGAMASSA, TRAÇO 1:3 ( CIMENTO E AREIA), PREPARO MECÂNICO | M3 | 0.039 | 295.734 | 11.5336
| ED-51122 | REGULARIZAÇÃO E COMPACTAÇÃO DE TERRENO MANUAL, COM SOQUETE | M² | 0.706 | 7.14 | 5.0408
SUB-TOTAL | [5 empty] | 129.9573
TotaL | [5 empty] | 247.8726
BDI (%) |  |  |  |  | 23.03% | 57.0851
TOTAL DO SERVIÇO COM BDI - R$ | [5 empty] | 304.9577
14.7.2.2 | 10.70.34 | SERVIÇO: CAIXA ALVENARIA , TAMPA EM CONCRETO - INSPEÇÃO /PASSAGEM, INCLUSIVE ESCAVAÇÃO, REATERRO E BOTA-FORA 60x60x60 |  |  |  | UN
DISCRIMINAÇÃO |  |  | UNID. | QUANT. | PREÇO UNIT. | PREÇO TOTAL
MATERIAIS (SEM BDI)
SUB-TOTAL
MÃO-DE-OBRA (SEM BDI)
ED-50381 | SETOP | PEDREIRO COM ENCARGOS COMPLEMENTARES | H | 4.3217 | 18.259 | 78.9093
ED-50367 | SETOP | SERVENTE COM ENCARGOS COMPLEMENTARES | H | 4.3217 | 13.04 | 56.3545
SUB-TOTAL | [5 empty] | 135.2638
OUTROS - SERVIÇOS (SEM BDI)
SETOP | ED-48226 | ALVENARIA EM TIJOLOS MACIÇOS REQUEIMADOS, INCLUSIVE ARGAMASSA PARA ASSENTAMENTO – ESPESSURA 5CM, A REVESTIR (10CM ACABADA) | M² | 1.835 | 36.15 | 66.3353
SETOP | ED-51107 | ESCAVAÇÃO MANUAL DE VALAS | M³ | 0.515 | 44.34 | 22.8351
SETOP | ED-48315 | CONCRETO NÃO ESTRUTURAL, PREPARADO EM OBRA COM BETONEIRA, CONTROLE "B", COM FCK 15 MPA, BRITA Nº (1 E 2), CONSISTÊNCIA PARA VIBRAÇÃO (FABRICAÇÃO) | M³ | 0.035 | 287.92 | 10.0772
SETOP | ED-48310 | CONCRETO MAGRO, TRAÇO 1:4:8, PREPARADO EM OBRA COM BETONEIRA, SEM FUNÇÃO ESTRUTURAL | M³ | 0.042 | 238.05 | 9.9981
SETOP | ED-8563 | FORMA EM TÁBUA REAPROVEITAMENTO 3 X | M² | 0.168 | 39.5 | 6.636
SETOP | ED-48295 | CORTE, DOBRA E ARMAÇÃO DE AÇO CA-50 D <= 12,5 MM | KG | 1.665 | 6.79 | 11.3054
SETOP | ED-48302 | ARGAMASSA, TRAÇO 1:3 ( CIMENTO E AREIA), PREPARO MECÂNICO | M3 | 0.044 | 295.734 | 13.0123
| ED-51122 | REGULARIZAÇÃO E COMPACTAÇÃO DE TERRENO MANUAL, COM SOQUETE | M² | 0.706 | 7.14 | 5.0408
SUB-TOTAL | [5 empty] | 145.2401
TotaL | [5 empty] | 280.5039
BDI (%) |  |  |  |  | 23.03% | 64.6
TOTAL DO SERVIÇO COM BDI - R$ | [5 empty] | 345.1039
14.7.2.3 | 10.70.36 | SERVIÇO: CAIXA ALVENARIA , TAMPA EM CONCRETO - INSPEÇÃO /PASSAGEM, INCLUSIVE ESCAVAÇÃO, REATERRO E BOTA-FORA 60x60x80 |  |  |  | UN
DISCRIMINAÇÃO |  |  | UNID. | QUANT. | PREÇO UNIT. | PREÇO TOTAL
MATERIAIS (SEM BDI)
SUB-TOTAL
MÃO-DE-OBRA (SEM BDI)
ED-50381 | SETOP | PEDREIRO COM ENCARGOS COMPLEMENTARES | H | 5.4304 | 18.259 | 99.1539
ED-50367 | SETOP | SERVENTE COM ENCARGOS COMPLEMENTARES | H | 5.4304 | 13.04 | 70.8126
SUB-TOTAL | [5 empty] | 169.9665
OUTROS - SERVIÇOS (SEM BDI)
SETOP | ED-48226 | ALVENARIA EM TIJOLOS MACIÇOS REQUEIMADOS, INCLUSIVE ARGAMASSA PARA ASSENTAMENTO – ESPESSURA 5CM, A REVESTIR (10CM ACABADA) | M² | 2.427 | 36.15 | 87.736
SETOP | ED-51107 | ESCAVAÇÃO MANUAL DE VALAS | M³ | 0.656 | 44.34 | 29.087
SETOP | ED-48315 | CONCRETO NÃO ESTRUTURAL, PREPARADO EM OBRA COM BETONEIRA, CONTROLE "B", COM FCK 15 MPA, BRITA Nº (1 E 2), CONSISTÊNCIA PARA VIBRAÇÃO (FABRICAÇÃO) | M³ | 0.035 | 287.92 | 10.0772
SETOP | ED-48310 | CONCRETO MAGRO, TRAÇO 1:4:8, PREPARADO EM OBRA COM BETONEIRA, SEM FUNÇÃO ESTRUTURAL | M³ | 0.042 | 238.05 | 9.9981
SETOP | ED-8563 | FORMA EM TÁBUA REAPROVEITAMENTO 3 X | M² | 0.168 | 39.5 | 6.636
SETOP | ED-48295 | CORTE, DOBRA E ARMAÇÃO DE AÇO CA-50 D <= 12,5 MM | KG | 1.665 | 6.79 | 11.3054
SETOP | ED-48302 | ARGAMASSA, TRAÇO 1:3 ( CIMENTO E AREIA), PREPARO MECÂNICO | M3 | 0.054 | 295.734 | 15.9696
| ED-51122 | REGULARIZAÇÃO E COMPACTAÇÃO DE TERRENO MANUAL, COM SOQUETE | M² | 0.706 | 7.14 | 5.0408
SUB-TOTAL | [5 empty] | 175.8502
TotaL | [5 empty] | 345.8167
BDI (%) |  |  |  |  | 23.03% | 79.6416
TOTAL DO SERVIÇO COM BDI - R$ | [5 empty] | 425.4583
14.7.2.4 | 10.70.37 | SERVIÇO: CAIXA ALVENARIA , TAMPA EM CONCRETO - INSPEÇÃO /PASSAGEM, INCLUSIVE ESCAVAÇÃO, REATERRO E BOTA-FORA 60x60x90 |  |  |  | UN
DISCRIMINAÇÃO |  |  | UNID. | QUANT. | PREÇO UNIT. | PREÇO TOTAL
MATERIAIS (SEM BDI)
SUB-TOTAL
MÃO-DE-OBRA (SEM BDI)
ED-50381 | SETOP | PEDREIRO COM ENCARGOS COMPLEMENTARES | H | 5.9849 | 18.259 | 109.2779
ED-50367 | SETOP | SERVENTE COM ENCARGOS COMPLEMENTARES | H | 5.9849 | 13.04 | 78.0428
SUB-TOTAL | [5 empty] | 187.3208
OUTROS - SERVIÇOS (SEM BDI)
SETOP | ED-48226 | ALVENARIA EM TIJOLOS MACIÇOS REQUEIMADOS, INCLUSIVE ARGAMASSA PARA ASSENTAMENTO – ESPESSURA 5CM, A REVESTIR (10CM ACABADA) | M² | 2.723 | 36.15 | 98.4364
SETOP | ED-51107 | ESCAVAÇÃO MANUAL DE VALAS | M³ | 0.727 | 44.34 | 32.2352
SETOP | ED-48315 | CONCRETO NÃO ESTRUTURAL, PREPARADO EM OBRA COM BETONEIRA, CONTROLE "B", COM FCK 15 MPA, BRITA Nº (1 E 2), CONSISTÊNCIA PARA VIBRAÇÃO (FABRICAÇÃO) | M³ | 0.035 | 287.92 | 10.0772
SETOP | ED-48310 | CONCRETO MAGRO, TRAÇO 1:4:8, PREPARADO EM OBRA COM BETONEIRA, SEM FUNÇÃO ESTRUTURAL | M³ | 0.042 | 238.05 | 9.9981
SETOP | ED-8563 | FORMA EM TÁBUA REAPROVEITAMENTO 3 X | M² | 0.168 | 39.5 | 6.636
SETOP | ED-48295 | CORTE, DOBRA E ARMAÇÃO DE AÇO CA-50 D <= 12,5 MM | KG | 1.665 | 6.79 | 11.3054
SETOP | ED-48302 | ARGAMASSA, TRAÇO 1:3 ( CIMENTO E AREIA), PREPARO MECÂNICO | M3 | 0.059 | 295.734 | 17.4483
| ED-51122 | REGULARIZAÇÃO E COMPACTAÇÃO DE TERRENO MANUAL, COM SOQUETE | M² | 0.706 | 7.14 | 5.0408
SUB-TOTAL | [5 empty] | 191.1774
TotaL | [5 empty] | 378.4982
BDI (%) |  |  |  |  | 23.03% | 87.1681
TOTAL DO SERVIÇO COM BDI - R$ | [5 empty] | 465.6663
14.7.2.5 | 10.70.38 | SERVIÇO: CAIXA ALVENARIA , TAMPA EM CONCRETO - INSPEÇÃO /PASSAGEM, INCLUSIVE ESCAVAÇÃO, REATERRO E BOTA-FORA 60x60x100 |  |  |  | UN
DISCRIMINAÇÃO |  |  | UNID. | QUANT. | PREÇO UNIT. | PREÇO TOTAL
MATERIAIS (SEM BDI)
SUB-TOTAL
MÃO-DE-OBRA (SEM BDI)
ED-50381 | SETOP | PEDREIRO COM ENCARGOS COMPLEMENTARES | H | 6.5394 | 18.259 | 119.4027
ED-50367 | SETOP | SERVENTE COM ENCARGOS COMPLEMENTARES | H | 6.5394 | 13.04 | 85.2736
SUB-TOTAL | [5 empty] | 204.6764
OUTROS - SERVIÇOS (SEM BDI)
SETOP | ED-48226 | ALVENARIA EM TIJOLOS MACIÇOS REQUEIMADOS, INCLUSIVE ARGAMASSA PARA ASSENTAMENTO – ESPESSURA 5CM, A REVESTIR (10CM ACABADA) | M² | 3.019 | 36.15 | 109.1368
SETOP | ED-51107 | ESCAVAÇÃO MANUAL DE VALAS | M³ | 0.797 | 44.34 | 35.339
SETOP | ED-48315 | CONCRETO NÃO ESTRUTURAL, PREPARADO EM OBRA COM BETONEIRA, CONTROLE "B", COM FCK 15 MPA, BRITA Nº (1 E 2), CONSISTÊNCIA PARA VIBRAÇÃO (FABRICAÇÃO) | M³ | 0.035 | 287.92 | 10.0772
SETOP | ED-48310 | CONCRETO MAGRO, TRAÇO 1:4:8, PREPARADO EM OBRA COM BETONEIRA, SEM FUNÇÃO ESTRUTURAL | M³ | 0.042 | 238.05 | 9.9981
SETOP | ED-8563 | FORMA EM TÁBUA REAPROVEITAMENTO 3 X | M² | 0.168 | 39.5 | 6.636
SETOP | ED-48295 | CORTE, DOBRA E ARMAÇÃO DE AÇO CA-50 D <= 12,5 MM | KG | 1.665 | 6.79 | 11.3054
SETOP | ED-48302 | ARGAMASSA, TRAÇO 1:3 ( CIMENTO E AREIA), PREPARO MECÂNICO | M3 | 0.064 | 295.734 | 18.927
| ED-51122 | REGULARIZAÇÃO E COMPACTAÇÃO DE TERRENO MANUAL, COM SOQUETE | M² | 0.706 | 7.14 | 5.0408
SUB-TOTAL | [5 empty] | 206.4603
TotaL | [5 empty] | 411.1366
BDI (%) |  |  |  |  | 23.03% | 94.6848
TOTAL DO SERVIÇO COM BDI - R$ | [5 empty] | 505.8214
14.7.3.1 | 10.72.31 | SERVIÇO: CAIXA ALVENARIA, TAMPA EM GRELHA DE AÇO - PASSAGEM, INCLUSIVE ESCAVAÇÃO, REATERRO E BOTA-FORA 60x60x30 |  |  |  | UN
DISCRIMINAÇÃO |  |  | UNID. | QUANT. | PREÇO UNIT. | PREÇO TOTAL
MATERIAIS (SEM BDI)
COTAÇÃO |  | GRELHA DE FERRO REDONDO P/CAIXA COLETORA 60X60 CM | UN | 1 | 193.2506 | 193.2506
SUB-TOTAL | [5 empty] | 193.2506
MÃO-DE-OBRA (SEM BDI)
ED-50381 | SETOP | PEDREIRO COM ENCARGOS COMPLEMENTARES | H | 2.43 | 18.259 | 44.3694
ED-50367 | SETOP | SERVENTE COM ENCARGOS COMPLEMENTARES | H | 2.43 | 13.04 | 31.6872
SUB-TOTAL | [5 empty] | 76.0566
OUTROS - SERVIÇOS (SEM BDI)
SETOP | ED-48226 | ALVENARIA EM TIJOLOS MACIÇOS REQUEIMADOS, INCLUSIVE ARGAMASSA PARA ASSENTAMENTO – ESPESSURA 5CM, A REVESTIR (10CM ACABADA) | M² | 0.947 | 36.15 | 34.234
SETOP | ED-51107 | ESCAVAÇÃO MANUAL DE VALAS | M³ | 0.706 | 44.34 | 31.304
SETOP | ED-48310 | CONCRETO MAGRO, TRAÇO 1:4:8, PREPARADO EM OBRA COM BETONEIRA, SEM FUNÇÃO ESTRUTURAL | M³ | 0.042 | 238.05 | 9.9981
SETOP | ED-48302 | ARGAMASSA, TRAÇO 1:3 ( CIMENTO E AREIA), PREPARO MECÂNICO | M3 | 0.029 | 295.734 | 8.5763
| ED-51122 | REGULARIZAÇÃO E COMPACTAÇÃO DE TERRENO MANUAL, COM SOQUETE | M² | 0.303 | 7.14 | 2.1634
SUB-TOTAL | [5 empty] | 86.2759
TotaL | [5 empty] | 355.5831
BDI (%) |  |  |  |  | 23.03% | 81.8908
TOTAL DO SERVIÇO COM BDI - R$ | [5 empty] | 437.4739
14.7.3.2 | 10.72.32 | SERVIÇO: CAIXA ALVENARIA, TAMPA EM GRELHA DE AÇO - PASSAGEM, INCLUSIVE ESCAVAÇÃO, REATERRO E BOTA-FORA 60x60x40 |  |  |  | UN
DISCRIMINAÇÃO |  |  | UNID. | QUANT. | PREÇO UNIT. | PREÇO TOTAL
MATERIAIS (SEM BDI)
COTAÇÃO |  | GRELHA DE FERRO REDONDO P/CAIXA COLETORA 60X60 CM | UN | 1 | 193.2506 | 193.2506
SUB-TOTAL | [5 empty] | 193.2506
MÃO-DE-OBRA (SEM BDI)
ED-50381 | SETOP | PEDREIRO COM ENCARGOS COMPLEMENTARES | H | 3.0204 | 18.259 | 55.1496
ED-50367 | SETOP | SERVENTE COM ENCARGOS COMPLEMENTARES | H | 3.0204 | 13.04 | 39.3861
SUB-TOTAL | [5 empty] | 94.5356
OUTROS - SERVIÇOS (SEM BDI)
SETOP | ED-48226 | ALVENARIA EM TIJOLOS MACIÇOS REQUEIMADOS, INCLUSIVE ARGAMASSA PARA ASSENTAMENTO – ESPESSURA 5CM, A REVESTIR (10CM ACABADA) | M² | 1.243 | 36.15 | 44.9345
SETOP | ED-51107 | ESCAVAÇÃO MANUAL DE VALAS | M³ | 0.374 | 44.34 | 16.5832
SETOP | ED-48310 | CONCRETO MAGRO, TRAÇO 1:4:8, PREPARADO EM OBRA COM BETONEIRA, SEM FUNÇÃO ESTRUTURAL | M³ | 0.042 | 238.05 | 9.9981
SETOP | ED-48302 | ARGAMASSA, TRAÇO 1:3 ( CIMENTO E AREIA), PREPARO MECÂNICO | M3 | 0.034 | 295.734 | 10.055
| ED-51122 | REGULARIZAÇÃO E COMPACTAÇÃO DE TERRENO MANUAL, COM SOQUETE | M² | 0.706 | 7.14 | 5.0408
SUB-TOTAL | [5 empty] | 86.6115
TotaL | [5 empty] | 374.3978
BDI (%) |  |  |  |  | 23.03% | 86.2238
TOTAL DO SERVIÇO COM BDI - R$ | [5 empty] | 460.6216
14.7.3.3 | 10.72.33 | SERVIÇO: CAIXA ALVENARIA, TAMPA EM GRELHA DE AÇO - PASSAGEM, INCLUSIVE ESCAVAÇÃO, REATERRO E BOTA-FORA 60x60x50 |  |  |  | UN
DISCRIMINAÇÃO |  |  | UNID. | QUANT. | PREÇO UNIT. | PREÇO TOTAL
MATERIAIS (SEM BDI)
COTAÇÃO |  | GRELHA DE FERRO REDONDO P/CAIXA COLETORA 60X60 CM | UN | 1 | 193.2506 | 193.2506
SUB-TOTAL | [5 empty] | 193.2506
MÃO-DE-OBRA (SEM BDI)
ED-50381 | SETOP | PEDREIRO COM ENCARGOS COMPLEMENTARES | H | 3.5476 | 18.259 | 64.7751
ED-50367 | SETOP | SERVENTE COM ENCARGOS COMPLEMENTARES | H | 3.5476 | 13.04 | 46.2603
SUB-TOTAL | [5 empty] | 111.0354
OUTROS - SERVIÇOS (SEM BDI)
SETOP | ED-48226 | ALVENARIA EM TIJOLOS MACIÇOS REQUEIMADOS, INCLUSIVE ARGAMASSA PARA ASSENTAMENTO – ESPESSURA 5CM, A REVESTIR (10CM ACABADA) | M² | 1.539 | 36.15 | 55.6348
SETOP | ED-51107 | ESCAVAÇÃO MANUAL DE VALAS | M³ | 0.445 | 44.34 | 19.7313
SETOP | ED-48310 | CONCRETO MAGRO, TRAÇO 1:4:8, PREPARADO EM OBRA COM BETONEIRA, SEM FUNÇÃO ESTRUTURAL | M³ | 0.042 | 238.05 | 9.9981
SETOP | ED-48302 | ARGAMASSA, TRAÇO 1:3 ( CIMENTO E AREIA), PREPARO MECÂNICO | M3 | 0.039 | 295.734 | 11.5336
| ED-51122 | REGULARIZAÇÃO E COMPACTAÇÃO DE TERRENO MANUAL, COM SOQUETE | M² | 0.706 | 7.14 | 5.0408
SUB-TOTAL | [5 empty] | 101.9387
TotaL | [5 empty] | 406.2247
BDI (%) |  |  |  |  | 23.03% | 93.5536
TOTAL DO SERVIÇO COM BDI - R$ | [5 empty] | 499.7783
14.7.3.4 | 10.72.34 | SERVIÇO: CAIXA ALVENARIA, TAMPA EM GRELHA DE AÇO - PASSAGEM, INCLUSIVE ESCAVAÇÃO, REATERRO E BOTA-FORA 60x60x60 |  |  |  | UN
DISCRIMINAÇÃO |  |  | UNID. | QUANT. | PREÇO UNIT. | PREÇO TOTAL
MATERIAIS (SEM BDI)
COTAÇÃO |  | GRELHA DE FERRO REDONDO P/CAIXA COLETORA 60X60 CM | UN | 1 | 193.2506 | 193.2506
SUB-TOTAL | [5 empty] | 193.2506
MÃO-DE-OBRA (SEM BDI)
ED-50381 | SETOP | PEDREIRO COM ENCARGOS COMPLEMENTARES | H | 4.4726 | 18.259 | 81.6656
ED-50367 | SETOP | SERVENTE COM ENCARGOS COMPLEMENTARES | H | 4.4726 | 13.04 | 58.323
SUB-TOTAL | [5 empty] | 139.9886
OUTROS - SERVIÇOS (SEM BDI)
SETOP | ED-48226 | ALVENARIA EM TIJOLOS MACIÇOS REQUEIMADOS, INCLUSIVE ARGAMASSA PARA ASSENTAMENTO – ESPESSURA 5CM, A REVESTIR (10CM ACABADA) | M² | 1.835 | 36.15 | 66.3353
SETOP | ED-51107 | ESCAVAÇÃO MANUAL DE VALAS | M³ | 0.515 | 44.34 | 22.8351
SETOP | ED-48310 | CONCRETO MAGRO, TRAÇO 1:4:8, PREPARADO EM OBRA COM BETONEIRA, SEM FUNÇÃO ESTRUTURAL | M³ | 0.042 | 238.05 | 9.9981
SETOP | ED-48302 | ARGAMASSA, TRAÇO 1:3 ( CIMENTO E AREIA), PREPARO MECÂNICO | M3 | 0.044 | 295.734 | 13.0123
| ED-51122 | REGULARIZAÇÃO E COMPACTAÇÃO DE TERRENO MANUAL, COM SOQUETE | M² | 0.706 | 7.14 | 5.0408
SUB-TOTAL | [5 empty] | 117.2216
TotaL | [5 empty] | 450.4608
BDI (%) |  |  |  |  | 23.03% | 103.7411
TOTAL DO SERVIÇO COM BDI - R$ | [5 empty] | 554.2019
14.7.3.5 | 10.72.35 | SERVIÇO: CAIXA ALVENARIA, TAMPA EM GRELHA DE AÇO - PASSAGEM, INCLUSIVE ESCAVAÇÃO, REATERRO E BOTA-FORA 60x60x70 |  |  |  | UN
DISCRIMINAÇÃO |  |  | UNID. | QUANT. | PREÇO UNIT. | PREÇO TOTAL
MATERIAIS (SEM BDI)
COTAÇÃO |  | GRELHA DE FERRO REDONDO P/CAIXA COLETORA 60X60 CM | UN | 1 | 193.2506 | 193.2506
SUB-TOTAL | [5 empty] | 193.2506
MÃO-DE-OBRA (SEM BDI)
ED-50381 | SETOP | PEDREIRO COM ENCARGOS COMPLEMENTARES | H | 4.6019 | 18.259 | 84.0269
ED-50367 | SETOP | SERVENTE COM ENCARGOS COMPLEMENTARES | H | 4.6019 | 13.04 | 60.0093
SUB-TOTAL | [5 empty] | 144.0362
OUTROS - SERVIÇOS (SEM BDI)
SETOP | ED-48226 | ALVENARIA EM TIJOLOS MACIÇOS REQUEIMADOS, INCLUSIVE ARGAMASSA PARA ASSENTAMENTO – ESPESSURA 5CM, A REVESTIR (10CM ACABADA) | M² | 2.131 | 36.15 | 77.0356
SETOP | ED-51107 | ESCAVAÇÃO MANUAL DE VALAS | M³ | 0.586 | 44.34 | 25.9832
SETOP | ED-48310 | CONCRETO MAGRO, TRAÇO 1:4:8, PREPARADO EM OBRA COM BETONEIRA, SEM FUNÇÃO ESTRUTURAL | M³ | 0.042 | 238.05 | 9.9981
SETOP | ED-48302 | ARGAMASSA, TRAÇO 1:3 ( CIMENTO E AREIA), PREPARO MECÂNICO | M3 | 0.049 | 295.734 | 14.491
| ED-51122 | REGULARIZAÇÃO E COMPACTAÇÃO DE TERRENO MANUAL, COM SOQUETE | M² | 0.706 | 7.14 | 5.0408
SUB-TOTAL | [5 empty] | 132.5488
TotaL | [5 empty] | 469.8356
BDI (%) |  |  |  |  | 23.03% | 108.2031
TOTAL DO SERVIÇO COM BDI - R$ | [5 empty] | 578.0387
14.8.1 | ED-50019 | SERVIÇO: TUBO RÍGIDO EM PVC MARROM, COM PONTA E BOLSA PARA ÁGUA, INCLUSIVE CONEXÕES Ø25MM |  |  |  | M
DISCRIMINAÇÃO |  |  | UNID. | QUANT. | PREÇO UNIT. | PREÇO TOTAL
MATERIAIS (SEM BDI)
SETOP | MATED- 11613 | ADESIVO PARA TUBO DE PVC RÍGIDO | KG | 0.0007 | 43.05 | 0.030135
SETOP | MATED- 11262 | ESTOPA DE ALGODÃO | KG | 0.0033333 | 12.69 | 0.0423
SETOP | MATED- 8598 | LIXA D'AGUA EM FOLHA (GRANA: 100/DIMENSÃO: 225x275MM) | UN | 0.033333 | 1.02 | 0.034
SETOP | MATED- 11589 | SOLUÇÃO LIMPADORA PARA PVC RÍGIDO | L | 0.0003 | 29.49 | 0.008847
SETOP | MATED- 11597 | TUBO SOLDÁVEL DE PVC MARROM PARA ÁGUA FRIA ( DIÂMETRO DA SEÇÃO: 25 MM) | M | 1.15 | 2.0321 | 2.337
SUB-TOTAL | [5 empty] | 2.4522
MÃO-DE-OBRA (SEM BDI)
SETOP | ED-50374 | BOMBEIRO/ENCANADOR COM ENCARGOS COMPLEMENTARES | H | 0.37607 | 18.2266 | 6.8545
SETOP | ED-50363 | AJUDANTE DE BOMBEIRO/ENCANADOR COM ENCARGOS COMPLEMENTARES | H | 0.37607 | 13.8444 | 5.2065
SUB-TOTAL | [5 empty] | 12.0609
OUTROS - SERVIÇOS (SEM BDI)
SUB-TOTAL | [5 empty] | 0
TotaL | [5 empty] | 14.5132
BDI (%) |  |  |  |  | 23.03% | 3.3424
TOTAL DO SERVIÇO COM BDI - R$ | [5 empty] | 17.8555
14.8.2 | ED-50020 | SERVIÇO: TUBO RÍGIDO EM PVC MARROM, COM PONTA E BOLSA PARA ÁGUA, INCLUSIVE CONEXÕES Ø32MM |  |  |  | M
DISCRIMINAÇÃO |  |  | UNID. | QUANT. | PREÇO UNIT. | PREÇO TOTAL
MATERIAIS (SEM BDI)
SETOP | MATED- 11613 | ADESIVO PARA TUBO DE PVC RÍGIDO | KG | 0.001 | 43.05 | 0.04305
SETOP | MATED- 11262 | ESTOPA DE ALGODÃO | KG | 0.0033333 | 12.69 | 0.0423
SETOP | MATED- 8598 | LIXA D'AGUA EM FOLHA (GRANA: 100/DIMENSÃO: 225x275MM) | UN | 0.033333 | 1.02 | 0.034
SETOP | MATED- 11589 | SOLUÇÃO LIMPADORA PARA PVC RÍGIDO | L | 0.0005 | 29.49 | 0.014745
SETOP | MATED- 11598 | TUBO RÍGIDO EM PVC MARROM, COM PONTA E BOLSA PARA ÁGUA, INCLUSIVE CONEXÕES Ø32MM | M | 1.15 | 4.5436 | 5.2251
SUB-TOTAL | [5 empty] | 5.3592
MÃO-DE-OBRA (SEM BDI)
SETOP | ED-50374 | BOMBEIRO/ENCANADOR COM ENCARGOS COMPLEMENTARES | H | 0.38596 | 18.2266 | 7.0348
SETOP | ED-50363 | AJUDANTE DE BOMBEIRO/ENCANADOR COM ENCARGOS COMPLEMENTARES | H | 0.38596 | 13.8444 | 5.3435
SUB-TOTAL | [5 empty] | 12.3783
OUTROS - SERVIÇOS (SEM BDI)
SUB-TOTAL | [5 empty] | 0
TotaL | [5 empty] | 17.7375
BDI (%) |  |  |  |  | 23.03% | 4.0849
TOTAL DO SERVIÇO COM BDI - R$ | [5 empty] | 21.8225
14.8.3 | ED-50021 | SERVIÇO: TUBO RÍGIDO EM PVC MARROM, COM PONTA E BOLSA PARA ÁGUA, INCLUSIVE CONEXÕES Ø40MM |  |  |  | M
DISCRIMINAÇÃO |  |  | UNID. | QUANT. | PREÇO UNIT. | PREÇO TOTAL
MATERIAIS (SEM BDI)
SETOP | MATED- 11613 | ADESIVO PARA TUBO DE PVC RÍGIDO | KG | 0.0011 | 43.05 | 0.047355
SETOP | MATED- 11262 | ESTOPA DE ALGODÃO | KG | 0.0033333 | 12.69 | 0.0423
SETOP | MATED- 8598 | LIXA D'AGUA EM FOLHA (GRANA: 100/DIMENSÃO: 225x275MM) | UN | 0.033333 | 1.02 | 0.034
SETOP | MATED- 11589 | SOLUÇÃO LIMPADORA PARA PVC RÍGIDO | L | 0.0005 | 29.49 | 0.014745
SETOP | MATED- 11599 | TUBO SOLDÁVEL DE PVC MARROM PARA ÁGUA FRIA ( DIÂMETRO DA SEÇÃO: 40 MM) | M | 1.15 | 6.577 | 7.5636
SUB-TOTAL | [5 empty] | 7.702
MÃO-DE-OBRA (SEM BDI)
SETOP | ED-50374 | BOMBEIRO/ENCANADOR COM ENCARGOS COMPLEMENTARES | H | 0.40741 | 18.2266 | 7.4257
SETOP | ED-50363 | AJUDANTE DE BOMBEIRO/ENCANADOR COM ENCARGOS COMPLEMENTARES | H | 0.40741 | 13.8444 | 5.6403
SUB-TOTAL | [5 empty] | 13.066
OUTROS - SERVIÇOS (SEM BDI)
SUB-TOTAL | [5 empty] | 0
TotaL | [5 empty] | 20.768
BDI (%) |  |  |  |  | 23.03% | 4.7829
TOTAL DO SERVIÇO COM BDI - R$ | [5 empty] | 25.5508
14.9.1 | ED-48565 | SERVIÇO: CANALETA EM CONCRETO MOLDADO IN LOCO,ESPESSURA DE 8CM, PREPARADA EM BETONEIRA EXECUTADA COM ARGAMASSA TRAÇO 1:4, CIMENTO E AREIA MÉDIA NÃO PENEIRADA, DECLIVIDADE CONFORME PROJETO, LARGURA DE 30CM |  |  |  | M
DISCRIMINAÇÃO |  |  | UNID. | QUANT. | PREÇO UNIT. | PREÇO TOTAL
MATERIAIS (SEM BDI)
SETOP | MATED- 11276 | CHAPA DE COMPENSADO RESINADO (ESPESSURA: 12,00 MM / DIMENSÃO: 1,10X2,20 M) | M² | 0.66 | 14.17 | 9.3522
SETOP | MATED- 9039 | CONCRETO DOSADO EM CENTRAL CONVENCIONAL ( RESISTÊNCIA: 15,0 MPA/BRITA: 0 E 1/SLUMP: 60+-10) | M³ | 0.06 | 210 | 12.6
SETOP | MATED- 11329 | PREGO 16 X 24 COM CABEÇA ( COMPRIMENTO: 55 MM / DIÂMETRO DA CABEÇA: 2,70 MM) | KG | 0.26 | 7.7474 | 2.0143
SETOP | MATED- 11347 | SARRAFO APARELHADO (SEÇÃO TRANSVERSAL: 1X2 " / TIPO DE MADEIRA: CEDRO) | M | 2.64 | 2.9 | 7.656
SUB-TOTAL | [5 empty] | 31.6225
MÃO-DE-OBRA (SEM BDI)
SETOP | ED-50381 | PEDREIRO COM ENCARGOS COMPLEMENTARES | H | 0.95927 | 18.2619 | 17.518
SETOP | ED-50367 | SERVENTE COM ENCARGOS COMPLEMENTARES | H | 0.95927 | 13.0405 | 12.5093
SINAPI | 88239 | AJUDANTE DE CARPINTEIRO COM ENCARGOS COMPLEMENTARES | H | 1.4 | 15.1432 | 21.2005
SETOP | ED-50372 | CARPINTEIRO DE FORMAS COM ENCARGOS COMPLEMENTARES | H | 1.4 | 18.1471 | 25.4059
SUB-TOTAL | [5 empty] | 76.6337
OUTROS - SERVIÇOS (SEM BDI)
SUB-TOTAL | [5 empty] | 0
TotaL | [5 empty] | 108.2562
BDI (%) |  |  |  |  | 23.03% | 24.9314
TOTAL DO SERVIÇO COM BDI - R$ | [5 empty] | 133.1876
14.9.2 | HID-005 | SERVIÇO: FORNECIMENTO E INSTALAÇÃO DE GRELHA TIPO SEKAPISO, LARGURA DE 8,0 CM OU EQUIVALENTE |  |  |  | M
DISCRIMINAÇÃO |  |  | UNID. | QUANT. | PREÇO UNIT. | PREÇO TOTAL
MATERIAIS (SEM BDI)
COTAÇÃO |  | GRELHA TIPO SEKAPISO, LARGURA DE 8,0 CM OU EQUIVALENTE SP8 | M | 1 | 141.2982 | 141.2982
SUB-TOTAL | [5 empty] | 141.2982
MÃO-DE-OBRA (SEM BDI)
ED-50374 | SETOP | BOMBEIRO/ENCANADOR COM ENCARGOS COMPLEMENTARES | H | 0.30001 | 18.2266 | 5.4681
ED-50363 | SETOP | AJUDANTE DE BOMBEIRO/ENCANADOR COM ENCARGOS COMPLEMENTARES | H | 0.3 | 13.8444 | 4.1533
SUB-TOTAL | [5 empty] | 9.6214
OUTROS - SERVIÇOS (SEM BDI)
SUB-TOTAL
TotaL | [5 empty] | 150.9196
BDI (%) |  |  |  |  | 23.03% | 34.7568
TOTAL DO SERVIÇO COM BDI - R$ | [5 empty] | 185.6764
14.9.3 | HID-006 | SERVIÇO: ALA DE REDE TUBULAR - Ø200MM |  |  |  | UN
DISCRIMINAÇÃO |  |  | UNID. | QUANT.
MATERIAIS (SEM BDI)
SUB-TOTAL
MÃO-DE-OBRA (SEM BDI)
SUB-TOTAL
OUTROS - SERVIÇOS (SEM BDI)
ED-48296 | SETOP | CORTE, DOBRA E MONTAGEM DE AÇO CA-50 DIÂMETRO (16,0MM A 25,0MM) | kg | 25.6635 | 6.2817 | 161.2103
ED-51107 | SETOP | ESCAVAÇÃO MANUAL DE VALAS H <= 1,50 M | m3 | 0.35 | 44.334 | 15.5169
ED-49645 | SETOP | FORMA E DESFORMA DE COMPENSADO RESINADO, ESP. 12MM, REAPROVEITAMENTO (3X), EXCLUSIVE ESCORAMENTO | m2 | 3.11 | 36.6564 | 114.0015
ED-49786 | SETOP | FORNECIMENTO DE CONCRETO ESTRUTURAL, PREPARADO EM OBRA COM BETONEIRA, COM FCK 20 MPA, INCLUSIVE LANÇAMENTO, ADENSAMENTO E ACABAMENTO (FUNDAÇÃO) | m3 | 0.43 | 343.602 | 147.7489
ED-49541 | SETOP | ENROCAMENTO COM PEDRA DE MÃO ARRUMADA, INCLUSIVE FORNECIMENTO | M3 | 0.39 | 129.9187 | 50.6683
SUB-TOTAL | [5 empty] | 489.1458
TotaL | [5 empty] | 489.1458
BDI (%) |  |  |  |  | 23.03% | 112.6503
TOTAL DO SERVIÇO COM BDI - R$ | [5 empty] | 601.7961
Obs.: Composição baseada Setop ED-48539
14.10.1 | ED-51107 | SERVIÇO: ESCAVAÇÃO MANUAL DE VALAS H<1,5M |  |  |  | M3
DISCRIMINAÇÃO |  |  | UNID. | QUANT. | PREÇO UNIT. | PREÇO TOTAL
MATERIAIS (SEM BDI)
SUB-TOTAL
MÃO-DE-OBRA (SEM BDI)
SETOP | ED-50367 | SERVENTE COM ENCARGOS COMPLEMENTARES | H | 3.4 | 13.04 | 44.3366
SUB-TOTAL | [5 empty] | 44.3366
OUTROS - SERVIÇOS (SEM BDI)
SUB-TOTAL
TotaL | [5 empty] | 44.3366
BDI (%) |  |  |  |  | 23.03% | 10.2107
TOTAL DO SERVIÇO COM BDI - R$ | [5 empty] | 54.5473
14.10.2 | ED-51093 | SERVIÇO: APILOAMENTO FUNDO DE VALA COM SOQUETE |  |  |  | M2
DISCRIMINAÇÃO |  |  | UNID. | QUANT. | PREÇO UNIT. | PREÇO TOTAL
MATERIAIS (SEM BDI)
SUB-TOTAL
MÃO-DE-OBRA (SEM BDI)
SETOP | ED-50367 | SERVENTE COM ENCARGOS COMPLEMENTARES | H | 1.1499 | 13.04 | 14.9943
SUB-TOTAL | [5 empty] | 14.9943
OUTROS - SERVIÇOS (SEM BDI)
SUB-TOTAL | [5 empty] | 0
TotaL | [5 empty] | 14.9943
BDI (%) |  |  |  |  | 23.03% | 3.4532
TOTAL DO SERVIÇO COM BDI - R$ | [5 empty] | 18.4475
14.10.3 | ED-49812 | SERVIÇO: LASTRO EM CONCRETO MAGRO, PARA FUNDO DA VALA, INCLUSIVE TRANSPORTE, LANÇAMENTO E ADENSAMENTO |  |  |  | M3
DISCRIMINAÇÃO |  |  | UNID. | QUANT. | PREÇO UNIT. | PREÇO TOTAL
MATERIAIS (SEM BDI)
MÃO-DE-OBRA (SEM BDI)
SETOP | ED-50381 | PEDREIRO COM ENCARGOS COMPLEMENTARES | H | 0.85038 | 18.2619 | 15.5297
SETOP | ED-50367 | SERVENTE COM ENCARGOS COMPLEMENTARES | H | 0.85038 | 13.0405 | 11.0894
SUB-TOTAL | [5 empty] | 26.6191
OUTROS - SERVIÇOS (SEM BDI)
SETOP | ED-48310 | CONCRETO MAGRO, TRAÇO 1:4:8, PREPARADO EM OBRA COM BETONEIRA, SEM FUNÇÃO ESTRUTURAL | M³ | 1.05 | 238.8474 | 250.7897
SUB-TOTAL | [5 empty] | 250.7897
TotaL | [5 empty] | 277.4088
BDI (%) |  |  |  |  | 23.03% | 63.8872
TOTAL DO SERVIÇO COM BDI - R$ | [5 empty] | 341.2961
14.10.4 | 40.80.55 | SERVIÇO: ESCORAMENTO DE VALA |  |  |  | M2
DISCRIMINAÇÃO |  |  | UNID. | QUANT. | PREÇO UNIT. | PREÇO TOTAL
MATERIAIS (SEM BDI)
SUB-TOTAL
MÃO-DE-OBRA (SEM BDI)
SUB-TOTAL
OUTROS - SERVIÇOS (SEM BDI)
SUDECAP | 40.80.55 | ESCORAMENTO DE VALA | M2 | 1 | 5.8742 | 5.8742
SUB-TOTAL | [5 empty] | 5.8742
TotaL | [5 empty] | 5.8742
BDI (%) |  |  |  |  | 23.03% | 1.3528
TOTAL DO SERVIÇO COM BDI - R$ | [5 empty] | 7.227
14.10.5 | ED-49334 | SERVIÇO: ENVELOPAMENTO DA TUBULAÇÃO PRIMÁRIA DE ESGOTO E ÁGUA PLUVIAL, EM LASTRO DE CONCRETO MAGRO |  |  |  | M3
DISCRIMINAÇÃO |  |  | UNID. | QUANT. | PREÇO UNIT. | PREÇO TOTAL
MATERIAIS (SEM BDI)
SUB-TOTAL
MÃO-DE-OBRA (SEM BDI)
SETOP | ED-50381 | PEDREIRO COM ENCARGOS COMPLEMENTARES | H | 1.0969 | 18.2619 | 20.0313
SETOP | ED-50367 | SERVENTE COM ENCARGOS COMPLEMENTARES | H | 1.0969 | 13.0405 | 14.3039
SUB-TOTAL | [5 empty] | 34.3352
OUTROS - SERVIÇOS (SEM BDI)
SETOP | 48315 | CONCRETO NÃO ESTRUTURAL, PREPARADO EM OBRA COM BETONEIRA, CONTROLE "B", COM FCK 15 MPA, BRITA Nº (1 E 2), CONSISTÊNCIA PARA VIBRAÇÃO (FABRICAÇÃO) | M3 | 1 | 287.92 | 287.92
SUB-TOTAL | [5 empty] | 287.92
TotaL | [5 empty] | 322.2552
BDI (%) |  |  |  |  | 23.03% | 74.2154
TOTAL DO SERVIÇO COM BDI - R$ | [5 empty] | 396.4706
14.10.6 | ED-51120 | SERVIÇO: REATERRO E COMPACTAÇÃO DE VALA |  |  |  | M3
DISCRIMINAÇÃO |  |  | UNID. | QUANT. | PREÇO UNIT. | PREÇO TOTAL
MATERIAIS (SEM BDI)
SUB-TOTAL
MÃO-DE-OBRA (SEM BDI)
SETOP | ED-50367 | SERVENTE COM ENCARGOS COMPLEMENTARES | H | 3.3999 | 13.0405 | 44.3363
SUB-TOTAL | [5 empty] | 44.3363
OUTROS - SERVIÇOS (SEM BDI)
SUB-TOTAL | [5 empty] | 0
TotaL | [5 empty] | 44.3363
BDI (%) |  |  |  |  | 23.03% | 10.2106
TOTAL DO SERVIÇO COM BDI - R$ | [5 empty] | 54.5469
14.10.7 | ED-50704 | SERVIÇO: ENCHIMENTO DE RASGO NA PAREDE PARA INSTALAÇÕES HIDRÁULICAS- Ø1/2" A Ø1" |  |  |  | M
DISCRIMINAÇÃO |  |  | UNID. | QUANT. | PREÇO UNIT. | PREÇO TOTAL
MATERIAIS (SEM BDI)
SETOP | MATED- 11248 | AREIA LAVADA POSTO OBRA ( TIPO: MÉDIA) | M³ | 0.0002 | 57.3391 | 0.011468
SETOP | MATED- 11256 | CAL HIDRATADA (TIPO: CH-III) | KG | 0.036 | 0.51243 | 0.018447
SETOP | MATED- 11258 | CIMENTO PORTLAND CP II-E-32 ( RESISTÊNCIA: 32,00 MPA) | KG | 0.03 | 0.30923 | 0.0092768
SUB-TOTAL | [5 empty] | 0.039192
MÃO-DE-OBRA (SEM BDI)
SETOP | ED-50381 | PEDREIRO COM ENCARGOS COMPLEMENTARES | H | 0.16257 | 18.2619 | 2.9688
SETOP | ED-50367 | SERVENTE COM ENCARGOS COMPLEMENTARES | H | 0.081018 | 13.0405 | 1.0565
SUB-TOTAL | [5 empty] | 4.0254
OUTROS - SERVIÇOS (SEM BDI)
SUB-TOTAL | [5 empty] | 0
TotaL | [5 empty] | 4.0645
BDI (%) |  |  |  |  | 23.03% | 0.93607
TOTAL DO SERVIÇO COM BDI - R$ | [5 empty] | 5.0006
14.10.8 | ED-50705 | SERVIÇO: ENCHIMENTO DE RASGO NA PAREDE PARA INSTALAÇÕES HIDRÁULICAS- Ø > 50MM |  |  |  | M
DISCRIMINAÇÃO |  |  | UNID. | QUANT. | PREÇO UNIT. | PREÇO TOTAL
MATERIAIS (SEM BDI)
SETOP | MATED- 11248 | AREIA LAVADA POSTO OBRA ( TIPO: MÉDIA) | M³ | 0.0005 | 57.3391 | 0.02867
SETOP | MATED- 11256 | CAL HIDRATADA (TIPO: CH-III) | KG | 0.073 | 0.51243 | 0.037407
SETOP | MATED- 11258 | CIMENTO PORTLAND CP II-E-32 ( RESISTÊNCIA: 32,00 MPA) | KG | 0.06 | 0.30923 | 0.018554
SUB-TOTAL | [5 empty] | 0.08463
MÃO-DE-OBRA (SEM BDI)
SETOP | ED-50381 | PEDREIRO COM ENCARGOS COMPLEMENTARES | H | 0.16546 | 18.2619 | 3.0215
SETOP | ED-50367 | SERVENTE COM ENCARGOS COMPLEMENTARES | H | 0.16546 | 13.0405 | 2.1576
SUB-TOTAL | [5 empty] | 5.1792
OUTROS - SERVIÇOS (SEM BDI)
SUB-TOTAL | [5 empty] | 0
TotaL | [5 empty] | 5.2638
BDI (%) |  |  |  |  | 23.03% | 1.2123
TOTAL DO SERVIÇO COM BDI - R$ | [5 empty] | 6.4761
14.10.9 | 37776 | SERVIÇO: TELA EM AÇO Q-196 PARA PROTEÇÃO DO PASSEIO, USADA SOBRE CONJUNTO DE TUBOS DE ÁGUA PLUVIAL |  |  |  | KG
DISCRIMINAÇÃO |  |  | UNID. | QUANT. | PREÇO UNIT. | PREÇO TOTAL
MATERIAIS (SEM BDI)
SETOP | MATED- 11333 | ARAME RECOZIDO (BITOLA: 18 BWG / DIÂMETRO DO FIO: 1,25 MM / MASSA LINEAR: 0,01 KG/M) | KG | 0.01 | 7.7474 | 0.077474
SETOP | MATED- 9297 | ESPAÇADOR/DISTANCIADOR ( MATERIAL: PLÁSTICO/ COBRIMENTO: 30MM/TIPO: PINO/ BITOLA AÇO: MENOR OU IGUAL12,5MM) | UN | 5 | 0.24 | 1.2
COTAÇÃO |  | TELA DE AÇO CA-60 SOLDADA TIPO Q-196 | KG | 1.03 | 4.5972 | 4.7351
SUB-TOTAL | [5 empty] | 6.0126
MÃO-DE-OBRA (SEM BDI)
ED-50360 | SETOP | AJUDANTE DE ARMADOR COM ENCARGOS COMPLEMENTARES | H | 0.0794 | 15.1432 | 1.2024
ED-50375 | SETOP | ARMADOR COM ENCARGOS COMPLEMENTARES | H | 0.0385 | 18.1471 | 0.69866
SUB-TOTAL | [5 empty] | 1.901
OUTROS - SERVIÇOS (SEM BDI)
SUB-TOTAL | [5 empty] | 0
TotaL | [5 empty] | 7.9137
BDI (%) |  |  |  |  | 23.03% | 1.8225
TOTAL DO SERVIÇO COM BDI - R$ | [5 empty] | 9.7362
14.10.10 | HID-007 | SERVIÇO: FUROS NO MURO, PARA PASSAGEM DE ÁGUA PLUVIAL, COM BARRAS DE FERRO |  |  |  | UN
DISCRIMINAÇÃO |  |  | UNID. | QUANT. | PREÇO UNIT. | PREÇO TOTAL
MATERIAIS (SEM BDI)
SUB-TOTAL
MÃO-DE-OBRA (SEM BDI)
SUB-TOTAL
OUTROS - SERVIÇOS (SEM BDI)
90437 | SINAPI | FURO EM ALVENARIA PARA DIÂMETROS MAIORES QUE 40 MM E MENORES OU IGUAIS A 75 MM. AF_05/2015 | UN | 1 | 24.2609 | 24.2609
ED-48295 | SETOP | CORTE, DOBRA E ARMAÇÃO DE AÇO CA-50 D <= 12,5 MM | KG | 0.23739 | 6.7941 | 1.6129
SUB-TOTAL | [5 empty] | 25.8738
TotaL | [5 empty] | 25.8738
BDI (%) |  |  |  |  | 23.03% | 5.9587
TOTAL DO SERVIÇO COM BDI - R$ | [5 empty] | 31.8325
14.10.11 | 91172 | SERVIÇO: ABRAÇADEIRA EM FITA METÁLICA RÍGIDA TIPO D3, FIXAÇÃO DE TUBOS HORIZONTAIS |  |  |  | M
DISCRIMINAÇÃO |  |  | UNID. | QUANT. | PREÇO UNIT. | PREÇO TOTAL
MATERIAIS (SEM BDI)
SINAPI | 91172 | ABRAÇADEIRA EM FITA METÁLICA RÍGIDA TIPO D3, FIXAÇÃO DE TUBOS HORIZONTAIS | UN | 1 | 3.1094 | 3.1094
SUB-TOTAL | [5 empty] | 3.1094
MÃO-DE-OBRA (SEM BDI)
SUB-TOTAL
OUTROS - SERVIÇOS (SEM BDI)
SUB-TOTAL | [5 empty] | 0
TotaL | [5 empty] | 3.1094
BDI (%) |  |  |  |  | 23.03% | 0.71611
TOTAL DO SERVIÇO COM BDI - R$ | [5 empty] | 3.8256
14.11.1 | ED-48329 | SERVIÇO: PINTURA ESMALTE BRILHANTE, ESMALTE SINTÉTICO, NAS TUBULAÇÕES APARENTES- BARRILETE E TÉRREO ÁGUA PLUVIAL E DRENOS DO AR CONDICIONADO- AZUL DEL REY |  |  |  | M
DISCRIMINAÇÃO |  |  | UNID. | QUANT. | PREÇO UNIT. | PREÇO TOTAL
MATERIAIS (SEM BDI)
SETOP | MATED- 11432 | SOLVENTE DILUENTE À BASE DE AGUARRÁS | l | 0.03074 | 12.84 | 0.3947
SETOP | MATED- 11444 | TINTA ESMALTE SINTÉTICO (TIPO: PREMIUM/ACABAMENTO: ACETINADO) | l | 0.076 | 21.73 | 1.6515
SUB-TOTAL | [5 empty] | 2.0462
MÃO-DE-OBRA (SEM BDI)
SETOP | ED-50362 | AJUDANTE PINTOR | H | 0.061 | 13.924 | 0.84936
SETOP | ED-50373 | PINTOR | H | 0.095245 | 18.4563 | 1.7579
SUB-TOTAL | [5 empty] | 2.6072
OUTROS - SERVIÇOS (SEM BDI)
SUB-TOTAL | [5 empty] | 0
TotaL | [5 empty] | 4.6534
BDI (%) |  |  |  |  | 23.03% | 1.0717
TOTAL DO SERVIÇO COM BDI - R$ | [5 empty] | 5.7251
14.11.2 | ED-48329 | SERVIÇO: PINTURA ESMALTE BRILHANTE, ESMALTE SINTÉTICO, NAS TUBULAÇÕES APARENTES- BARRILETE E TÉRREO VENTILAÇÃO- AMARELO OURO |  |  |  | M
DISCRIMINAÇÃO |  |  | UNID. | QUANT. | PREÇO UNIT. | PREÇO TOTAL
MATERIAIS (SEM BDI)
SETOP | MATED- 11432 | SOLVENTE DILUENTE À BASE DE AGUARRÁS | l | 0.03074 | 12.84 | 0.3947
SETOP | MATED- 11444 | TINTA ESMALTE SINTÉTICO (TIPO: PREMIUM/ACABAMENTO: ACETINADO) | l | 0.076 | 21.73 | 1.6515
SUB-TOTAL | [5 empty] | 2.0462
MÃO-DE-OBRA (SEM BDI)
SETOP | ED-50362 | AJUDANTE PINTOR | H | 0.061 | 13.924 | 0.84936
SETOP | ED-50373 | PINTOR | H | 0.09525 | 18.4563 | 1.758
SUB-TOTAL | [5 empty] | 2.6073
OUTROS - SERVIÇOS (SEM BDI)
SUB-TOTAL | [5 empty] | 0
TotaL | [5 empty] | 4.6535
BDI (%) |  |  |  |  | 23.03% | 1.0717
TOTAL DO SERVIÇO COM BDI - R$ | [5 empty] | 5.7252
14.11.3 | ED-48329 | SERVIÇO: PINTURA ESMALTE BRILHANTE, ESMALTE SINTÉTICO, NAS TUBULAÇÕES APARENTES- BARRILETE E TÉRREO ESGOTO- MARROM CONHAQUE |  |  |  | M
DISCRIMINAÇÃO |  |  | UNID. | QUANT. | PREÇO UNIT. | PREÇO TOTAL
MATERIAIS (SEM BDI)
SETOP | MATED- 11432 | SOLVENTE DILUENTE À BASE DE AGUARRÁS | l | 0.03074 | 12.84 | 0.3947
SETOP | MATED- 11444 | TINTA ESMALTE SINTÉTICO (TIPO: PREMIUM/ACABAMENTO: ACETINADO) | l | 0.076 | 21.73 | 1.6515
SUB-TOTAL | [5 empty] | 2.0462
MÃO-DE-OBRA (SEM BDI)
SETOP | ED-50362 | AJUDANTE PINTOR | H | 0.061 | 13.924 | 0.84936
SETOP | ED-50373 | PINTOR | H | 0.09525 | 18.4563 | 1.758
SUB-TOTAL | [5 empty] | 2.6073
OUTROS - SERVIÇOS (SEM BDI)
SUB-TOTAL | [5 empty] | 0
TotaL | [5 empty] | 4.6535
BDI (%) |  |  |  |  | 23.03% | 1.0717
TOTAL DO SERVIÇO COM BDI - R$ | [5 empty] | 5.7252
14.11.4 | ED-48329 | SERVIÇO: PINTURA ESMALTE BRILHANTE, ESMALTE SINTÉTICO, NAS TUBULAÇÕES APARENTES- BARRILETE E TÉRREO ÁGUA - VERDE AMAZONAS |  |  |  | M
DISCRIMINAÇÃO |  |  | UNID. | QUANT. | PREÇO UNIT. | PREÇO TOTAL
MATERIAIS (SEM BDI)
SETOP | MATED- 11432 | SOLVENTE DILUENTE À BASE DE AGUARRÁS | l | 0.03074 | 12.84 | 0.3947
SETOP | MATED- 11444 | TINTA ESMALTE SINTÉTICO (TIPO: PREMIUM/ACABAMENTO: ACETINADO) | l | 0.076 | 21.73 | 1.6515
SUB-TOTAL | [5 empty] | 2.0462
MÃO-DE-OBRA (SEM BDI)
SETOP | ED-50362 | AJUDANTE PINTOR | H | 0.061 | 13.924 | 0.84936
SETOP | ED-50373 | PINTOR | H | 0.09525 | 18.4563 | 1.758
SUB-TOTAL | [5 empty] | 2.6073
OUTROS - SERVIÇOS (SEM BDI)
SUB-TOTAL | [5 empty] | 0
TotaL | [5 empty] | 4.6535
BDI (%) |  |  |  |  | 23.03% | 1.0717
TOTAL DO SERVIÇO COM BDI - R$ | [5 empty] | 5.7252
| ED-48310 | SERVIÇO: CONCRETO MAGRO, TRAÇO 1:4:8, PREPARADO EM OBRA COM BETONEIRA, SEM FUNÇÃO ESTRUTURAL |  |  |  | M3
DISCRIMINAÇÃO |  |  | UNID. | QUANT. | PREÇO UNIT. | PREÇO TOTAL
MATERIAIS (SEM BDI)
SETOP | MATED- 11248 | AREIA LAVADA POSTO OBRA ( TIPO: MÉDIA) | M³ | 0.584 | 57.3391 | 33.4861
SETOP | MATED- 11174 | BETONEIRA 400L COM MOTOR ELETRICO TRIFÁSICO, POTÊNCIA DE 2 CV - 1,5 KW, SEM CARREGADOR MECANICO ( LOCAÇÃO) | H | 0.306 | 0.84 | 0.25704
SETOP | MATED- 11258 | CIMENTO PORTLAND CP II-E-32 ( RESISTÊNCIA: 32,00 MPA) | KG | 160 | 0.30923 | 49.476
SETOP | MATED- 11250 | PEDRA BRITADA POSTO OBRA ( NÚMERO: 1/GRANULOMETRIA: 9,5 -19 MM) | M³ | 0.2736 | 62 | 16.9632
SETOP | MATED- 11251 | PEDRA BRITADA POSTO OBRA ( NÚMERO: 2/GRANULOMETRIA: 19- 38 MM) | M³ | 0.6384 | 62 | 39.5808
SUB-TOTAL | [5 empty] | 139.7631
MÃO-DE-OBRA (SEM BDI)
SINAPI | 88239 | AJUDANTE DE CARPINTEIRO COM ENCARGOS COMPLEMENTARES | H | 0.4 | 15.1432 | 6.0573
SETOP | ED-50372 | CARPINTEIRO DE FORMAS COM ENCARGOS COMPLEMENTARES | H | 0.2 | 18.1471 | 3.6294
SETOP | ED-50381 | PEDREIRO COM ENCARGOS COMPLEMENTARES | H | 0.6 | 18.2619 | 10.9572
SETOP | ED-50367 | SERVENTE COM ENCARGOS COMPLEMENTARES | H | 6 | 13.0405 | 78.2428
SUB-TOTAL | [5 empty] | 98.8866
OUTROS - SERVIÇOS (SEM BDI)
SINAPI | 39400 | VIBRADOR DE IMERSAO, DIAMETRO DA PONTEIRA DE *45* MM, COM MOTOR ELETRICO TRIFASICO DE 2 HP (2 CV) | UN | 0.00018034 | 1096 | 0.19765
SUB-TOTAL | [5 empty] | 0.19765
TotaL | [5 empty] | 238.8474
BDI (%) | [5 empty] | 0
TOTAL DO SERVIÇO SEM BDI - R$ | [5 empty] | 238.8474
| ED-48315 | SERVIÇO: CONCRETO NÃO ESTRUTURAL, PREPARADO EM OBRA COM BETONEIRA, CONTROLE "B", COM FCK 15 MPA, BRITA Nº (1 E 2), CONSISTÊNCIA PARA VIBRAÇÃO (FABRICAÇÃO) |  |  |  | M3
DISCRIMINAÇÃO |  |  | UNID. | QUANT. | PREÇO UNIT. | PREÇO TOTAL
MATERIAIS (SEM BDI)
SETOP | MATED- 11248 | AREIA LAVADA POSTO OBRA ( TIPO: MÉDIA) | M³ | 0.93 | 57.3391 | 53.3254
SETOP | MATED- 11174 | BETONEIRA 400L COM MOTOR ELETRICO TRIFÁSICO, POTÊNCIA DE 2 CV - 1,5 KW, SEM CARREGADOR MECANICO ( LOCAÇÃO) | H | 0.306 | 0.84 | 0.25704
SETOP | MATED- 11258 | CIMENTO PORTLAND CP II-E-32 ( RESISTÊNCIA: 32,00 MPA) | KG | 268 | 0.30923 | 82.8723
SETOP | MATED- 11250 | PEDRA BRITADA POSTO OBRA ( NÚMERO: 1/GRANULOMETRIA: 9,5 -19 MM) | M³ | 0.21 | 62 | 13.02
SETOP | MATED- 11251 | PEDRA BRITADA POSTO OBRA ( NÚMERO: 2/GRANULOMETRIA: 19- 38 MM) | M³ | 0.63 | 62 | 39.06
SUB-TOTAL | [5 empty] | 188.5347
MÃO-DE-OBRA (SEM BDI)
SINAPI | 88239 | AJUDANTE DE CARPINTEIRO COM ENCARGOS COMPLEMENTARES | H | 0.4 | 15.1432 | 6.0573
SETOP | ED-50372 | CARPINTEIRO DE FORMAS COM ENCARGOS COMPLEMENTARES | H | 0.2 | 18.1471 | 3.6294
SETOP | ED-50381 | PEDREIRO COM ENCARGOS COMPLEMENTARES | H | 0.6165 | 18.2619 | 11.2585
SETOP | ED-50367 | SERVENTE COM ENCARGOS COMPLEMENTARES | H | 6 | 13.0405 | 78.2428
SUB-TOTAL | [5 empty] | 99.1879
OUTROS - SERVIÇOS (SEM BDI)
SINAPI | 39400 | VIBRADOR DE IMERSAO, DIAMETRO DA PONTEIRA DE *45* MM, COM MOTOR ELETRICO TRIFASICO DE 2 HP (2 CV) | UN | 0.00018034 | 1096 | 0.19765
SUB-TOTAL | [5 empty] | 0.19765
TotaL | [5 empty] | 287.9203
BDI (%) | [5 empty] | 0
TOTAL DO SERVIÇO SEM BDI - R$ | [5 empty] | 287.9203
|  | SERVIÇO: FORMA EM TABUA REAP. 3X |  |  |  | M²
DISCRIMINAÇÃO |  |  | UNID. | QUANT. | PREÇO UNIT. | PREÇO TOTAL
MATERIAIS (SEM BDI)
SETOP | MATED- 11354 | TÁBUA 3A. CONSTRUÇÃO (SEÇÃO TRANSVERSAL: 1X12 " / TIPO DE MADEIRA: CEDRINHO) | UN | 0.25929 | 12.58 | 3.2619
SETOP | MATED- 11350 | SARRAFO 1 X 3" (ALTURA: 75MM / ESPESSURA: 25MM) | M | 8.7088 | 1.25 | 10.886
SINAPI | 5068 | PREGO DE ACO POLIDO COM CABECA 17 X 21 (2 X 11) | KG | 0.2 | 8.9 | 1.78
SUB-TOTAL | [5 empty] | 15.9279
MÃO-DE-OBRA (SEM BDI)
SINAPI | 88239 | AJUDANTE DE CARPINTEIRO COM ENCARGOS COMPLEMENTARES | H | 0.7 | 15.1432 | 10.6002
SETOP | ED-50372 | CARPINTEIRO DE FORMAS COM ENCARGOS COMPLEMENTARES | H | 0.7 | 18.1471 | 12.703
SUB-TOTAL | [5 empty] | 23.3032
OUTROS - SERVIÇOS (SEM BDI)
SINAPI | 14618 | SERRA CIRCULAR DE BANCADA COM MOTOR ELETRICO, POTENCIA DE *1600* W, PARA DISCO DE DIAMETRO DE 10" (250 MM) | UN | 0.00031634 | 850.17 | 0.26894
SUB-TOTAL | [5 empty] | 0.26894
TotaL | [5 empty] | 39.5
BDI (%) | [5 empty] | 0
TOTAL DO SERVIÇO SEM BDI - R$ | [5 empty] | 39.5
| ED-48302 | SERVIÇO: RGAMASSA, TRAÇO 1:3 (CIMENTO E AREIA), PREPARO MECÂNICO |  |  |  | M3
DISCRIMINAÇÃO |  |  | UNID. | QUANT. | PREÇO UNIT. | PREÇO TOTAL
MATERIAIS (SEM BDI)
SETOP | MATED- 11248 | AREIA LAVADA POSTO OBRA ( TIPO: MÉDIA) | M³ | 1.216 | 57.3391 | 69.7244
SETOP | MATED- 11174 | BETONEIRA 400L COM MOTOR ELETRICO TRIFÁSICO, POTÊNCIA DE 2 CV - 1,5 KW, SEM CARREGADOR MECANICO ( LOCAÇÃO) | H | 1 | 0.84 | 0.84
SETOP | MATED- 11258 | CIMENTO PORTLAND CP II-E-32 ( RESISTÊNCIA: 32,00 MPA) | KG | 486 | 0.30923 | 150.2834
SUB-TOTAL | [5 empty] | 220.8478
MÃO-DE-OBRA (SEM BDI)
SETOP | ED-50367 | SERVENTE COM ENCARGOS COMPLEMENTARES | H | 5.7425 | 13.0405 | 74.8848
SUB-TOTAL | [5 empty] | 74.8848
OUTROS - SERVIÇOS (SEM BDI)
SUB-TOTAL | [5 empty] | 0
TotaL | [5 empty] | 295.7326
BDI (%) | [5 empty] | 0
TOTAL DO SERVIÇO SEM BDI - R$ | [5 empty] | 295.7326
| ED-51122 | REGULARIZAÇÃO E COMPACTAÇÃO MANUAL DE TERRENO |  |  |  | M3
DISCRIMINAÇÃO |  |  | UNID. | QUANT. | PREÇO UNIT. | PREÇO TOTAL
MATERIAIS (SEM BDI)
SUB-TOTAL | [5 empty] | 0
MÃO-DE-OBRA (SEM BDI)
SETOP | ED-50367 | SERVENTE COM ENCARGOS COMPLEMENTARES | H | 0.54753 | 13.0405 | 7.14
SUB-TOTAL | [5 empty] | 7.14
OUTROS - SERVIÇOS (SEM BDI)
SUB-TOTAL | [5 empty] | 0
TotaL | [5 empty] | 7.14
BDI (%) | [5 empty] | 0
TOTAL DO SERVIÇO SEM BDI - R$ | [5 empty] | 7.14

## 15 - PREV. INCENDIO
PLANILHA ORÇAMENTÁRIA DE VENDA - PREVENCAO INCENDIO SISTEMA DE PREVEÇÃO E COMBATE A INCÊNDIO E PÂNICO
OBJETO: |  |  | Contratação de empresa especializada para a execução de obra de edificação da Sede das Promotorias de Justiça, com fornecimento de mão-de-obra e materiais, na cidade de Curvelo - MG |  |  | BDI: | 1.2303
ENDEREÇO: |  |  | Avenida Dr. Dalton Moreira Canabrava (antiga av. Sarobá) s/nº - Bairro Maria Amália . Curvelo/MG
MÊS/PERÍODO DE REFERÊNCIA: |  |  | SETOP ABRIL/2019; SINAPI JUNHO/2019 SUDECAP ABRIL/2019; COLETAS AGO/SET/2019
ITEM | FONTE | CÓDIGO DA FONTE | DESCRIÇÃO DO SERVIÇO | UNID. | QUANT. | PU | PREÇO TOTAL DE VENDA
12 |  |  | SISTEMA DE PREVENÇÃO E COMBATE A INCÊNDIO E PÂNICO
12.1 |  |  | EXTINTORES
12.1.1 | CPU | PCI-001 | EXTINTOR DE INCÊNDIO TIPO PÓ QUÍMICO 3-A:40-B:C, CAPACIDADE 6 KG | UN | 14 | 173.5459 | 2429.6427
12.1.2 | SUDECAP | 10.90.20 | ABRIGO PARA EXTINTOR EXTERNO CH18- 90x60x17 cm | UN | 2 | 138.0027 | 276.0054
12.2 |  |  | SINALIZAÇÃO DE EMERGÊNCIA
12.2.1 | CPU | PCI-002 | PLACA DE SINALIZACAO DE SEGURANCA CONTRA INCENDIO, FOTOLUMINESCENTE, RETANGULAR, *20 X 40* CM, EM PVC *2* mm ANTI-CHAMAS (SIMBOLOS, CORES E PICTOGRAMAS CONFORME NBR 13434) S2 - IT 15 | UN | 49 | 31.4968 | 1543.342
12.2.2 | CPU | PCI-002 | PLACA DE SINALIZACAO DE SEGURANCA CONTRA INCENDIO, FOTOLUMINESCENTE, RETANGULAR, *20 X 40* CM, EM PVC *2* mm ANTI-CHAMAS (SIMBOLOS, CORES E PICTOGRAMAS CONFORME NBR 13434) S3 - IT 15 | UN | 25 | 31.4968 | 787.4194
12.2.3 | CPU | PCI-002 | PLACA DE SINALIZACAO DE SEGURANCA CONTRA INCENDIO, FOTOLUMINESCENTE, RETANGULAR, *20 X 40* CM, EM PVC *2* mm ANTI-CHAMAS (SIMBOLOS, CORES E PICTOGRAMAS CONFORME NBR 13434) S4 - IT 15 | UN | 2 | 31.4968 | 62.9936
12.2.4 | CPU | PCI-002 | PLACA DE SINALIZACAO DE SEGURANCA CONTRA INCENDIO, FOTOLUMINESCENTE, RETANGULAR, *20 X 40* CM, EM PVC *2* mm ANTI-CHAMAS (SIMBOLOS, CORES E PICTOGRAMAS CONFORME NBR 13434) S9 - IT 15 | UN | 7 | 31.4968 | 220.4774
12.2.5 | CPU | PCI-002 | PLACA DE SINALIZACAO DE SEGURANCA CONTRA INCENDIO, FOTOLUMINESCENTE, RETANGULAR, *20 X 40* CM, EM PVC *2* mm ANTI-CHAMAS (SIMBOLOS, CORES E PICTOGRAMAS CONFORME NBR 13434) S12 - IT 15 | UN | 1 | 31.4968 | 31.4968
12.2.6 | CPU | PCI-003 | PLACA DE SINALIZACAO DE SEGURANCA CONTRA INCENDIO, FOTOLUMINESCENTE, QUADRADA, *20 X 20* CM, EM PVC *2* mm ANTI- CHAMAS (SIMBOLOS, CORES E PICTOGRAMAS CONFORME NBR 13434) E1 - IT 15 | UN | 4 | 23.8015 | 95.206
12.2.7 | CPU | PCI-003 | PLACA DE SINALIZACAO DE SEGURANCA CONTRA INCENDIO, FOTOLUMINESCENTE, QUADRADA, *20 X 20* CM, EM PVC *2* mm ANTI- CHAMAS (SIMBOLOS, CORES E PICTOGRAMAS CONFORME NBR 13434) E2 - IT 15 | UN | 7 | 23.8015 | 166.6104
12.2.8 | CPU | PCI-003 | PLACA DE SINALIZACAO DE SEGURANCA CONTRA INCENDIO, FOTOLUMINESCENTE, QUADRADA, *20 X 20* CM, EM PVC *2* mm ANTI- CHAMAS (SIMBOLOS, CORES E PICTOGRAMAS CONFORME NBR 13434) E3 - IT 15 | UN | 1 | 23.8015 | 23.8015
12.2.9 | CPU | PCI-003 | PLACA DE SINALIZACAO DE SEGURANCA CONTRA INCENDIO, FOTOLUMINESCENTE, QUADRADA, *20 X 20* CM, EM PVC *2* mm ANTI- CHAMAS (SIMBOLOS, CORES E PICTOGRAMAS CONFORME NBR 13434) E5 - IT 15 | UN | 14 | 23.8015 | 333.2209
12.2.10 | CPU | PCI-003 | PLACA DE SINALIZACAO DE SEGURANCA CONTRA INCENDIO, FOTOLUMINESCENTE, QUADRADA, *20 X 20* CM, EM PVC *2* mm ANTI- CHAMAS (SIMBOLOS, CORES E PICTOGRAMAS CONFORME NBR 13434) E8 - IT 15 | UN | 3 | 23.8015 | 71.4045
12.2.11 | CPU | PCI-004 | PLACA DE SINALIZACAO DE SEGURANCA CONTRA INCENDIO, FOTOLUMINESCENTE, CIRCULAR, D=15 CM, EM PVC *2* mm ANTI- CHAMAS (SIMBOLOS, CORES E PICTOGRAMAS CONFORME NBR 13434) P4 - IT 15 | UN | 3 | 18.7302 | 56.1906
12.2.12 | CPU | PCI-005 | PLACA DE SINALIZACAO DE SEGURANCA CONTRA INCENDIO, FOTOLUMINESCENTE, RETANGULAR, *45 X 45* CM, EM PVC *2* mm ANTI-CHAMAS (SIMBOLOS, CORES E PICTOGRAMAS CONFORME NBR 13434) M1 - IT 15 | UN | 1 | 70.5824 | 70.5824
12.2.13 | CPU | PCI-002 | PLACA DE SINALIZACAO DE SEGURANCA CONTRA INCENDIO, FOTOLUMINESCENTE, RETANGULAR, *20 X 40* CM, EM PVC *2* mm ANTI-CHAMAS (SIMBOLOS, CORES E PICTOGRAMAS CONFORME NBR 13434) M2 - IT 15 | UN | 1 | 31.4968 | 31.4968
12.2.14 | CPU | PCI-002 | PLACA DE SINALIZACAO DE SEGURANCA CONTRA INCENDIO, FOTOLUMINESCENTE, RETANGULAR, *20 X 40* CM, EM PVC *2* mm ANTI-CHAMAS (SIMBOLOS, CORES E PICTOGRAMAS CONFORME NBR 13434) M7 - IT 15 | UN | 1 | 31.4968 | 31.4968
12.3 |  |  | HIDRANTE DE INCÊNDIO
12.3.1 | SETOP | ED-50177 | ABRIGO EM CHAPA TIPO SOBREPOR OU EMBUTIR 1 PORTA DE AÇO CARBONO, COMPLETO, VIDRO TRANSPARENTE, COM A INSCRIÇÃO "INCÊNDIO", SUPORTE BASCULANTE PARA MANGUEIRA PINTADO DE VERMELHO NAS DIMENSÕES 90x60x17cm | UN | 3 | 337.2319 | 1011.6958
12.3.2 | SETOP | ED-50211 | REGISTRO GLOBO D = 63mm (2 1/2") | UN | 3 | 562.5598 | 1687.6794
12.3.3 | SETOP | ED-50181 | ADAPTADOR EM LATÃO PARA INSTALAÇÃO PREDIAL DE COMBATE A INCÊNDIO ENGATE RÁPIDO 1 1/2" x ROSCA INTERNA 5 FIOS 2 1/2" | UN | 3 | 56.2524 | 168.7573
12.3.4 | CPU | PCI-006 | MANGUEIRA DE FIBRA SINTÉTICA E BORRACHA D = 38mm, 30m | UN | 3 | 462.7331 | 1388.1994
12.3.5 | SETOP | ED-50189 | ESGUICHO TIPO AGULHETA, JUNTA DE UNIÃO ENGATE RÁPIDO D = 38mm | UN | 3 | 96.7256 | 290.1767
12.3.6 | SETOP | ED-50188 | CHAVE PARA CONEXÃO DE ENGATE RÁPIDO, (STORZ), 63x 38 mm | UN | 3 | 16.7865 | 50.3595
12.3.7 | SETOP | ED-50195 | HIDRANTE DE RECALQUE COMPLETO EM CAIXA DE ALVENARIA | UN | 1 | 645.6706 | 645.6706
12.3.8 | CPU | PCI-007 | BOMBAS CENTRÍFUGAS PARA PREVENÇÃO CONTRA INCÊNDIO COM AS SEGUINTES CARACTERÍSTICAS: POTÊNCIA: 7,5cv ALTURA MANOMÉTRICA: 36mca VAZÃO: 38,3m3/h REF.: BPI-22 R/F 2 1/2 - SCHNEIDER | UN | 1 | 4562.4824 | 4562.4824
12.3.9 | SETOP | ED-50198 | MANÔMETRO WILLY, MOD. 2 1/2", ESCALA DE LEITURA DE 0 A 100 PSI | UN | 1 | 66.9251 | 66.9251
12.3.10 | SETOP | ED-50185 | PRESSOSTATO TELEMECANIQUE, MODELO XML B004 A2S11, COM ESCALA DE 3 A 58 PSI | UN | 1 | 974.5623 | 974.5623
12.3.11 | SETOP | ED-50186 | CILINDRO DE PRESSÃO OU MOLA PNEUMÁTICA DE DIÂMETRO 150 mm, COMPRIMENTO DE 1,20 m COM GARRAS PARA FIXAÇÃO NA PAREDE | UN | 1 | 356.6778 | 356.6778
12.4 |  |  | TUBULAÇÃO, CONEXÕES E ACESSÓRIOS
12.4.1 | SETOP | ED-50046 | FORNECIMENTO E ASSENTAMENTO DE TUBO DE AÇO GALVANIZADO COM COSTURA, INCLUSIVE CONEXÕES E SUPORTES, D = 2 1/2" | M | 57 | 179.6509 | 10240.1007
12.4.2 | SETOP | ED-50041 | FORNECIMENTO E ASSENTAMENTO DE TUBO DE AÇO GALVANIZADO COM COSTURA, INCLUSIVE CONEXÕES E SUPORTES, D = 3/4" | M | 3 | 69.5314 | 208.5943
12.4.3 | SETOP | ED-49981 | REGISTRO DE GAVETA BRUTO D = 65 MM (2 1/2") - PADRÃO MÉDIO | UN | 3 | 337.4793 | 1012.438
12.4.4 | SETOP | ED-49971 | REGISTRO DE GAVETA BRUTO D = 20 MM (3/4") - PADRÃO MÉDIO | UN | 3 | 47.5676 | 142.7029
12.4.5 | SETOP | ED-50220 | VÁLVULA RETENÇÃO HORIZONTAL D = 63 MM (2 1/2") | UN | 2 | 262.6999 | 525.3998
12.4.6 | CPU | PCI-008 | ENVELOPE DE CONCRETO PARA PROTEÇÃO DE TUBOS DE AÇO GALVANIZADO ENTERRADO - CONCRETO TIPO A FCK = 15 MPA | M3 | 0.27 | 400.2767 | 108.0747
|  |  | TOTAL DO ITEM 12 |  |  |  | 29671.8838
ARGAMASSA, TRAÇO 1:3 ( CIMENTO E AREIA), PREPARO MECÂNICO

## CPU INC
INCÊNDIO COMPOSIÇÕES
12.1.1 | PCI-001 | SERVIÇO: EXTINTOR DE INCÊNDIO TIPO PÓ QUÍMICO 3-A:40-B:C, CAPACIDADE 6 KG |  |  |  | UN
DISCRIMINAÇÃO |  |  | UNID. | QUANT. | PREÇO UNIT. | PREÇO TOTAL
MATERIAIS (SEM BDI)
COTAÇAO |  | EXTINTOR DE INCÊNDIO TIPO PÓ QUÍMICO 3-A:40-B:C, CAPACIDADE 6 KG | UNID. | 1 | 110.199 | 110.199
MATED-11337 | SETOP | BUCHA DE NYLON COM PARAFUSO AUTO ATARRAXANTE CABEÇA PANELA, FENDA SIMPLES (COMPRIMENTO: 50MM / DIÂMETRO NOMINAL DO PARAFUSO: 4,8MM / DIÂMETRO NOMINAL DA BUCHA: 8MM) | UNID. | 2 | 0.19437 | 0.38874
SUB-TOTAL | [5 empty] | 110.5877
MÃO-DE-OBRA (SEM BDI)
ED-50363 | SETOP | AJUDANTE DE BOMBEIRO/ENCANADOR COM ENCARGOS COMPLEMENTARES | HORA | 0.95033 | 13.8444 | 13.1569
ED-50374 | SETOP | BOMBEIRO/ENCANADOR COM ENCARGOS COMPLEMENTARES | HORA | 0.95 | 18.2266 | 17.3153
SUB-TOTAL | [5 empty] | 30.4721
OUTROS - SERVIÇOS (SEM BDI)
SUB-TOTAL
Total | [5 empty] | 141.0598
BDI (%) |  |  |  |  | 23.03% | 32.4861
TOTAL DO SERVIÇO COM BDI - R$ | [5 empty] | 173.5459
12.1.2 | 10.90.20 | SERVIÇO: ABRIGO PARA EXTINTOR EXTERNO CH18- 90x60x17 cm |  |  |  | UN
DISCRIMINAÇÃO |  |  | UNID. | QUANT. | PREÇO UNIT. | PREÇO TOTAL
MATERIAIS (SEM BDI)
COTAÇÃO |  | ABRIGO PARA EXTINTOR EXTERNO CH18- 90x60x17 cm | UN | 1 | 95.9864 | 95.9864
SUB-TOTAL | [5 empty] | 95.9864
MÃO-DE-OBRA (SEM BDI)
SETOP | ED-50381 | PEDREIRO COM ENCARGOS COMPLEMENTARES | H | 0.5 | 18.2619 | 9.131
SETOP | ED-50367 | SERVENTE COM ENCARGOS COMPLEMENTARES | H | 0.5 | 13.0405 | 6.5202
SUB-TOTAL | [5 empty] | 15.6512
OUTROS - SERVIÇOS (SEM BDI)
SETOP | ED-48302 | ARGAMASSA, TRAÇO 1:3 ( CIMENTO E AREIA), PREPARO MECÂNICO | M³ | 0.0018 | 295.734 | 0.53232
SUB-TOTAL | [5 empty] | 0.53232
Total | [5 empty] | 112.17
BDI (%) |  |  |  |  | 23.03% | 25.8327
TOTAL DO SERVIÇO COM BDI - R$ | [5 empty] | 138.0027
12.2.1 | PCI-002 | SERVIÇO: PLACA DE SINALIZACAO DE SEGURANCA CONTRA INCENDIO, FOTOLUMINESCENTE, RETANGULAR, *20 X 40* CM, EM PVC *2* mm ANTI-CHAMAS (SIMBOLOS, CORES E PICTOGRAMAS CONFORME NBR 13434) S2 - IT 15 |  |  |  | UN
DISCRIMINAÇÃO |  |  | UNID. | QUANT. | PREÇO UNIT. | PREÇO TOTAL
MATERIAIS (SEM BDI)
37558 | SINAPI | PLACA DE SINALIZACAO DE SEGURANCA CONTRA INCENDIO, FOTOLUMINESCENTE, RETANGULAR, *20 X 40* CM, EM PVC *2* MM ANTI-CHAMAS (SIMBOLOS, CORES E PICTOGRAMAS CONFORME NBR 13434) | UN | 1 | 16.4684 | 16.4684
SUB-TOTAL | [5 empty] | 16.4684
MÃO-DE-OBRA (SEM BDI)
ED-50381 | SETOP | PEDREIRO COM ENCARGOS COMPLEMENTARES | HORA | 0.50008 | 18.2619 | 9.1325
SUB-TOTAL | [5 empty] | 9.1325
OUTROS - SERVIÇOS (SEM BDI)
SUB-TOTAL
Total | [5 empty] | 25.6009
BDI (%) |  |  |  |  | 23.03% | 5.8959
TOTAL DO SERVIÇO COM BDI - R$ | [5 empty] | 31.4968
12.2.2 | PCI-002 | SERVIÇO: PLACA DE SINALIZACAO DE SEGURANCA CONTRA INCENDIO, FOTOLUMINESCENTE, RETANGULAR, *20 X 40* CM, EM PVC *2* mm ANTI-CHAMAS (SIMBOLOS, CORES E PICTOGRAMAS CONFORME NBR 13434) S3 - IT 15 |  |  |  | UN
DISCRIMINAÇÃO |  |  | UNID. | QUANT. | PREÇO UNIT. | PREÇO TOTAL
MATERIAIS (SEM BDI)
37558 | SINAPI | PLACA DE SINALIZACAO DE SEGURANCA CONTRA INCENDIO, FOTOLUMINESCENTE, RETANGULAR, *20 X 40* CM, EM PVC *2* mm ANTI-CHAMAS (SIMBOLOS, CORES E PICTOGRAMAS CONFORME NBR 13434) S3 - IT 15 | UN | 1 | 16.4684 | 16.4684
SUB-TOTAL | [5 empty] | 16.4684
MÃO-DE-OBRA (SEM BDI)
ED-50381 | SETOP | PEDREIRO COM ENCARGOS COMPLEMENTARES | HORA | 0.50008 | 18.2619 | 9.1325
SUB-TOTAL | [5 empty] | 9.1325
OUTROS - SERVIÇOS (SEM BDI)
SUB-TOTAL
Total | [5 empty] | 25.6009
BDI (%) |  |  |  |  | 23.03% | 5.8959
TOTAL DO SERVIÇO COM BDI - R$ | [5 empty] | 31.4968
12.2.3 | PCI-002 | SERVIÇO: PLACA DE SINALIZACAO DE SEGURANCA CONTRA INCENDIO, FOTOLUMINESCENTE, RETANGULAR, *20 X 40* CM, EM PVC *2* mm ANTI-CHAMAS (SIMBOLOS, CORES E PICTOGRAMAS CONFORME NBR 13434) S4 - IT 15 |  |  |  | UN
DISCRIMINAÇÃO |  |  | UNID. | QUANT. | PREÇO UNIT. | PREÇO TOTAL
MATERIAIS (SEM BDI)
37558 | SINAPI | PLACA DE SINALIZACAO DE SEGURANCA CONTRA INCENDIO, FOTOLUMINESCENTE, RETANGULAR, *20 X 40* CM, EM PVC *2* mm ANTI-CHAMAS (SIMBOLOS, CORES E PICTOGRAMAS CONFORME NBR 13434) S4 - IT 15 | UN | 1 | 16.4684 | 16.4684
SUB-TOTAL | [5 empty] | 16.4684
MÃO-DE-OBRA (SEM BDI)
ED-50381 | SETOP | PEDREIRO COM ENCARGOS COMPLEMENTARES | HORA | 0.50008 | 18.2619 | 9.1325
SUB-TOTAL | [5 empty] | 9.1325
OUTROS - SERVIÇOS (SEM BDI)
SUB-TOTAL
Total | [5 empty] | 25.6009
BDI (%) |  |  |  |  | 23.03% | 5.8959
TOTAL DO SERVIÇO COM BDI - R$ | [5 empty] | 31.4968
12.2.4 | PCI-002 | SERVIÇO: PLACA DE SINALIZACAO DE SEGURANCA CONTRA INCENDIO, FOTOLUMINESCENTE, RETANGULAR, *20 X 40* CM, EM PVC *2* mm ANTI-CHAMAS (SIMBOLOS, CORES E PICTOGRAMAS CONFORME NBR 13434) S9 - IT 15 |  |  |  | UN
DISCRIMINAÇÃO |  |  | UNID. | QUANT. | PREÇO UNIT. | PREÇO TOTAL
MATERIAIS (SEM BDI)
37558 | SINAPI | PLACA DE SINALIZACAO DE SEGURANCA CONTRA INCENDIO, FOTOLUMINESCENTE, RETANGULAR, *20 X 40* CM, EM PVC *2* mm ANTI-CHAMAS (SIMBOLOS, CORES E PICTOGRAMAS CONFORME NBR 13434) S9 - IT 15 | UN | 1 | 16.4684 | 16.4684
SUB-TOTAL | [5 empty] | 16.4684
MÃO-DE-OBRA (SEM BDI)
ED-50381 | SETOP | PEDREIRO COM ENCARGOS COMPLEMENTARES | HORA | 0.50008 | 18.2619 | 9.1325
SUB-TOTAL | [5 empty] | 9.1325
OUTROS - SERVIÇOS (SEM BDI)
SUB-TOTAL
Total | [5 empty] | 25.6009
BDI (%) |  |  |  |  | 23.03% | 5.8959
TOTAL DO SERVIÇO COM BDI - R$ | [5 empty] | 31.4968
12.2.5 | PCI-002 | SERVIÇO: PLACA DE SINALIZACAO DE SEGURANCA CONTRA INCENDIO, FOTOLUMINESCENTE, RETANGULAR, *20 X 40* CM, EM PVC *2* mm ANTI-CHAMAS (SIMBOLOS, CORES E PICTOGRAMAS CONFORME NBR 13434) S12 - IT 15 |  |  |  | UN
DISCRIMINAÇÃO |  |  | UNID. | QUANT. | PREÇO UNIT. | PREÇO TOTAL
MATERIAIS (SEM BDI)
37558 | SINAPI | PLACA DE SINALIZACAO DE SEGURANCA CONTRA INCENDIO, FOTOLUMINESCENTE, RETANGULAR, *20 X 40* CM, EM PVC *2* mm ANTI-CHAMAS (SIMBOLOS, CORES E PICTOGRAMAS CONFORME NBR 13434) S12 - IT 15 | UN | 1 | 16.4684 | 16.4684
SUB-TOTAL | [5 empty] | 16.4684
MÃO-DE-OBRA (SEM BDI)
ED-50381 | SETOP | PEDREIRO COM ENCARGOS COMPLEMENTARES | HORA | 0.50008 | 18.2619 | 9.1325
SUB-TOTAL | [5 empty] | 9.1325
OUTROS - SERVIÇOS (SEM BDI)
SUB-TOTAL
Total | [5 empty] | 25.6009
BDI (%) |  |  |  |  | 23.03% | 5.8959
TOTAL DO SERVIÇO COM BDI - R$ | [5 empty] | 31.4968
12.2.6 | PCI-003 | SERVIÇO: PLACA DE SINALIZACAO DE SEGURANCA CONTRA INCENDIO, FOTOLUMINESCENTE, QUADRADA, *20 X 20* CM, EM PVC *2* mm ANTI- CHAMAS (SIMBOLOS, CORES E PICTOGRAMAS CONFORME NBR 13434) E1 - IT 15 |  |  |  | UN
DISCRIMINAÇÃO |  |  | UNID. | QUANT. | PREÇO UNIT. | PREÇO TOTAL
MATERIAIS (SEM BDI)
37556 | SINAPI | PLACA DE SINALIZACAO DE SEGURANCA CONTRA INCENDIO, FOTOLUMINESCENTE, QUADRADA, *20 X 20* CM, EM PVC *2* MM ANTI-CHAMAS (SIMBOLOS, CORES E PICTOGRAMAS CONFORME NBR 13434) | UN | 1 | 10.2133 | 10.2133
SUB-TOTAL | [5 empty] | 10.2133
MÃO-DE-OBRA (SEM BDI)
ED-50381 | SETOP | PEDREIRO COM ENCARGOS COMPLEMENTARES | HORA | 0.5001 | 18.2619 | 9.1328
SUB-TOTAL | [5 empty] | 9.1328
OUTROS - SERVIÇOS (SEM BDI)
SUB-TOTAL
Total | [5 empty] | 19.3461
BDI (%) |  |  |  |  | 23.03% | 4.4554
TOTAL DO SERVIÇO COM BDI - R$ | [5 empty] | 23.8015
Obs.: | Composição baseada SETOP ED-50201
12.2.7 | PCI-003 | SERVIÇO: PLACA DE SINALIZACAO DE SEGURANCA CONTRA INCENDIO, FOTOLUMINESCENTE, QUADRADA, *20 X 20* CM, EM PVC *2* mm ANTI- CHAMAS (SIMBOLOS, CORES E PICTOGRAMAS CONFORME NBR 13434) E2 - IT 15 |  |  |  | UN
DISCRIMINAÇÃO |  |  | UNID. | QUANT. | PREÇO UNIT. | PREÇO TOTAL
MATERIAIS (SEM BDI)
37556 | SINAPI | PLACA DE SINALIZACAO DE SEGURANCA CONTRA INCENDIO, FOTOLUMINESCENTE, QUADRADA, *20 X 20* CM, EM PVC *2* mm ANTI- CHAMAS (SIMBOLOS, CORES E PICTOGRAMAS CONFORME NBR 13434) E2 - IT 15 | UN | 1 | 10.2133 | 10.2133
SUB-TOTAL | [5 empty] | 10.2133
MÃO-DE-OBRA (SEM BDI)
ED-50381 | SETOP | PEDREIRO COM ENCARGOS COMPLEMENTARES | HORA | 0.5001 | 18.2619 | 9.1328
SUB-TOTAL | [5 empty] | 9.1328
OUTROS - SERVIÇOS (SEM BDI)
SUB-TOTAL
Total | [5 empty] | 19.3461
BDI (%) |  |  |  |  | 23.03% | 4.4554
TOTAL DO SERVIÇO COM BDI - R$ | [5 empty] | 23.8015
Obs.: | Composição baseada SETOP ED-50201
12.2.8 | PCI-003 | SERVIÇO: PLACA DE SINALIZACAO DE SEGURANCA CONTRA INCENDIO, FOTOLUMINESCENTE, QUADRADA, *20 X 20* CM, EM PVC *2* mm ANTI- CHAMAS (SIMBOLOS, CORES E PICTOGRAMAS CONFORME NBR 13434) E3 - IT 15 |  |  |  | UN
DISCRIMINAÇÃO |  |  | UNID. | QUANT. | PREÇO UNIT. | PREÇO TOTAL
MATERIAIS (SEM BDI)
37556 | SINAPI | PLACA DE SINALIZACAO DE SEGURANCA CONTRA INCENDIO, FOTOLUMINESCENTE, QUADRADA, *20 X 20* CM, EM PVC *2* mm ANTI- CHAMAS (SIMBOLOS, CORES E PICTOGRAMAS CONFORME NBR 13434) E3 - IT 15 | UN | 1 | 10.2133 | 10.2133
SUB-TOTAL | [5 empty] | 10.2133
MÃO-DE-OBRA (SEM BDI)
ED-50381 | SETOP | PEDREIRO COM ENCARGOS COMPLEMENTARES | HORA | 0.5001 | 18.2619 | 9.1328
SUB-TOTAL | [5 empty] | 9.1328
OUTROS - SERVIÇOS (SEM BDI)
SUB-TOTAL
Total | [5 empty] | 19.3461
BDI (%) |  |  |  |  | 23.03% | 4.4554
TOTAL DO SERVIÇO COM BDI - R$ | [5 empty] | 23.8015
Obs.: | Composição baseada SETOP ED-50201
12.2.9 | PCI-003 | SERVIÇO: PLACA DE SINALIZACAO DE SEGURANCA CONTRA INCENDIO, FOTOLUMINESCENTE, QUADRADA, *20 X 20* CM, EM PVC *2* mm ANTI- CHAMAS (SIMBOLOS, CORES E PICTOGRAMAS CONFORME NBR 13434) E5 - IT 15 |  |  |  | UN
DISCRIMINAÇÃO |  |  | UNID. | QUANT. | PREÇO UNIT. | PREÇO TOTAL
MATERIAIS (SEM BDI)
37556 | SINAPI | PLACA DE SINALIZACAO DE SEGURANCA CONTRA INCENDIO, FOTOLUMINESCENTE, QUADRADA, *20 X 20* CM, EM PVC *2* mm ANTI- CHAMAS (SIMBOLOS, CORES E PICTOGRAMAS CONFORME NBR 13434) E5 - IT 15 | UN | 1 | 10.2133 | 10.2133
SUB-TOTAL | [5 empty] | 10.2133
MÃO-DE-OBRA (SEM BDI)
ED-50381 | SETOP | PEDREIRO COM ENCARGOS COMPLEMENTARES | HORA | 0.5001 | 18.2619 | 9.1328
SUB-TOTAL | [5 empty] | 9.1328
OUTROS - SERVIÇOS (SEM BDI)
SUB-TOTAL
Total | [5 empty] | 19.3461
BDI (%) |  |  |  |  | 23.03% | 4.4554
TOTAL DO SERVIÇO COM BDI - R$ | [5 empty] | 23.8015
Obs.: | Composição baseada SETOP ED-50201
12.2.10 | PCI-003 | SERVIÇO: PLACA DE SINALIZACAO DE SEGURANCA CONTRA INCENDIO, FOTOLUMINESCENTE, QUADRADA, *20 X 20* CM, EM PVC *2* mm ANTI- CHAMAS (SIMBOLOS, CORES E PICTOGRAMAS CONFORME NBR 13434) E8 - IT 15 |  |  |  | UN
DISCRIMINAÇÃO |  |  | UNID. | QUANT. | PREÇO UNIT. | PREÇO TOTAL
MATERIAIS (SEM BDI)
37556 | SINAPI | PLACA DE SINALIZACAO DE SEGURANCA CONTRA INCENDIO, FOTOLUMINESCENTE, QUADRADA, *20 X 20* CM, EM PVC *2* mm ANTI- CHAMAS (SIMBOLOS, CORES E PICTOGRAMAS CONFORME NBR 13434) E8 - IT 15 | UN | 1 | 10.2133 | 10.2133
SUB-TOTAL | [5 empty] | 10.2133
MÃO-DE-OBRA (SEM BDI)
ED-50381 | SETOP | PEDREIRO COM ENCARGOS COMPLEMENTARES | HORA | 0.5001 | 18.2619 | 9.1328
SUB-TOTAL | [5 empty] | 9.1328
OUTROS - SERVIÇOS (SEM BDI)
SUB-TOTAL
Total | [5 empty] | 19.3461
BDI (%) |  |  |  |  | 23.03% | 4.4554
TOTAL DO SERVIÇO COM BDI - R$ | [5 empty] | 23.8015
Obs.: | Composição baseada SETOP ED-50201
12.2.11 | PCI-004 | SERVIÇO: PLACA DE SINALIZACAO DE SEGURANCA CONTRA INCENDIO, FOTOLUMINESCENTE, CIRCULAR, D=15 CM, EM PVC *2* mm ANTI- CHAMAS (SIMBOLOS, CORES E PICTOGRAMAS CONFORME NBR 13434) P4 - IT 15 |  |  |  | UN
ARGAMASSA, TRAÇO 1:3 ( CIMENTO E AREIA), PREPARO MECÂNICO
DISCRIMINAÇÃO |  |  | UNID. | QUANT. | PREÇO UNIT. | PREÇO TOTAL
MATERIAIS (SEM BDI)
COTAÇÃO |  | PLACA DE SINALIZACAO DE SEGURANCA CONTRA INCENDIO, FOTOLUMINESCENTE, CIRCULAR, D=15 CM, EM PVC *2* mm ANTI- CHAMAS (SIMBOLOS, CORES E PICTOGRAMAS CONFORME NBR 13434) P4 - IT 15 | UN | 1 | 6.0961 | 6.0961
SUB-TOTAL | [5 empty] | 6.0961
MÃO-DE-OBRA (SEM BDI)
ED-50381 | SETOP | PEDREIRO COM ENCARGOS COMPLEMENTARES | HORA | 0.49983 | 18.2619 | 9.1279
SUB-TOTAL | [5 empty] | 9.1279
OUTROS - SERVIÇOS (SEM BDI)
SUB-TOTAL
Total | [5 empty] | 15.2241
BDI (%) |  |  |  |  | 23.03% | 3.5061
TOTAL DO SERVIÇO COM BDI - R$ | [5 empty] | 18.7302
Obs.:
12.2.12 | PCI-005 | SERVIÇO: PLACA DE SINALIZACAO DE SEGURANCA CONTRA INCENDIO, FOTOLUMINESCENTE, RETANGULAR, *45 X 45* CM, EM PVC *2* mm ANTI-CHAMAS (SIMBOLOS, CORES E PICTOGRAMAS CONFORME NBR 13434) M1 - IT 15 |  |  |  | UN
DISCRIMINAÇÃO |  |  | UNID. | QUANT. | PREÇO UNIT. | PREÇO TOTAL
MATERIAIS (SEM BDI)
COTAÇÃO |  | PLACA DE SINALIZACAO DE SEGURANCA CONTRA INCENDIO, FOTOLUMINESCENTE, RETANGULAR, *45 X 45* CM, EM PVC *2* mm ANTI-CHAMAS (SIMBOLOS, CORES E PICTOGRAMAS CONFORME NBR 13434) M1 - IT 15 | UNID. | 1 | 48.2391 | 48.2391
SUB-TOTAL | [5 empty] | 48.2391
MÃO-DE-OBRA (SEM BDI)
ED-50381 | SETOP | PEDREIRO COM ENCARGOS COMPLEMENTARES | HORA | 0.5 | 18.2619 | 9.131
SUB-TOTAL | [5 empty] | 9.131
OUTROS - SERVIÇOS (SEM BDI)
SUB-TOTAL
Total | [5 empty] | 57.3701
BDI (%) |  |  |  |  | 23.03% | 13.2123
TOTAL DO SERVIÇO COM BDI - R$ | [5 empty] | 70.5824
Obs.:
12.2.13 | PCI-002 | SERVIÇO: PLACA DE SINALIZACAO DE SEGURANCA CONTRA INCENDIO, FOTOLUMINESCENTE, RETANGULAR, *20 X 40* CM, EM PVC *2* mm ANTI-CHAMAS (SIMBOLOS, CORES E PICTOGRAMAS CONFORME NBR 13434) M2 - IT 15 |  |  |  | UN
DISCRIMINAÇÃO |  |  | UNID. | QUANT. | PREÇO UNIT. | PREÇO TOTAL
MATERIAIS (SEM BDI)
37558 | SINAPI | PLACA DE SINALIZACAO DE SEGURANCA CONTRA INCENDIO, FOTOLUMINESCENTE, RETANGULAR, *20 X 40* CM, EM PVC *2* mm ANTI-CHAMAS (SIMBOLOS, CORES E PICTOGRAMAS CONFORME NBR 13434) M2 - IT 15 | UN | 1 | 16.4684 | 16.4684
SUB-TOTAL | [5 empty] | 16.4684
MÃO-DE-OBRA (SEM BDI)
ED-50381 | SETOP | PEDREIRO COM ENCARGOS COMPLEMENTARES | HORA | 0.50008 | 18.2619 | 9.1325
SUB-TOTAL | [5 empty] | 9.1325
OUTROS - SERVIÇOS (SEM BDI)
SUB-TOTAL
Total | [5 empty] | 25.6009
BDI (%) |  |  |  |  | 23.03% | 5.8959
TOTAL DO SERVIÇO COM BDI - R$ | [5 empty] | 31.4968
12.2.14 | PCI-002 | SERVIÇO: PLACA DE SINALIZACAO DE SEGURANCA CONTRA INCENDIO, FOTOLUMINESCENTE, RETANGULAR, *20 X 40* CM, EM PVC *2* mm ANTI-CHAMAS (SIMBOLOS, CORES E PICTOGRAMAS CONFORME NBR 13434) M7 - IT 15 |  |  |  | UN
DISCRIMINAÇÃO |  |  | UNID. | QUANT. | PREÇO UNIT. | PREÇO TOTAL
MATERIAIS (SEM BDI)
37558 | SINAPI | PLACA DE SINALIZACAO DE SEGURANCA CONTRA INCENDIO, FOTOLUMINESCENTE, RETANGULAR, *20 X 40* CM, EM PVC *2* mm ANTI-CHAMAS (SIMBOLOS, CORES E PICTOGRAMAS CONFORME NBR 13434) M7 - IT 15 | UN | 1 | 16.4684 | 16.4684
SUB-TOTAL | [5 empty] | 16.4684
MÃO-DE-OBRA (SEM BDI)
ED-50381 | SETOP | PEDREIRO COM ENCARGOS COMPLEMENTARES | HORA | 0.50008 | 18.2619 | 9.1325
SUB-TOTAL | [5 empty] | 9.1325
OUTROS - SERVIÇOS (SEM BDI)
SUB-TOTAL
Total | [5 empty] | 25.6009
BDI (%) |  |  |  |  | 23.03% | 5.8959
TOTAL DO SERVIÇO COM BDI - R$ | [5 empty] | 31.4968
12.3.1 | ED-50177 | SERVIÇO: ABRIGO EM CHAPA TIPO SOBREPOR OU EMBUTIR 1 PORTA DE AÇO CARBONO, COMPLETO, VIDRO TRANSPARENTE, COM A INSCRIÇÃO "INCÊNDIO", SUPORTE BASCULANTE PARA MANGUEIRA PINTADO DE VERMELHO NAS DIMENSÕES 90x60x17cm |  |  |  | UN
DISCRIMINAÇÃO |  |  | UNID. | QUANT. | PREÇO UNIT. | PREÇO TOTAL
MATERIAIS (SEM BDI)
SETOP | MATED- 11484 | Abrigo de hidrante para incêndio externo em chapa de aço carbono ( largura: 0,60 m / altura: 0,90 m / profundidade: 0,17 m) | UN | 1 | 177.5366 | 177.5366
SETOP | ED-48302 | ARGAMASSA, TRAÇO 1:3 ( CIMENTO E AREIA), PREPARO MECÂNICO | M3 | 0.009 | 295.734 | 2.6616
SUB-TOTAL | [5 empty] | 180.1982
MÃO-DE-OBRA (SEM BDI)
ED-50381 | SETOP | PEDREIRO COM ENCARGOS COMPLEMENTARES | HORA | 3 | 18.2619 | 54.7858
ED-50367 | SETOP | SERVENTE COM ENCARGOS COMPLEMENTARES | HORA | 3 | 13.0405 | 39.1214
SUB-TOTAL | [5 empty] | 93.9072
OUTROS - SERVIÇOS (SEM BDI)
SUB-TOTAL | [5 empty] | 0
Total | [5 empty] | 274.1055
BDI (%) |  |  |  |  | 23.03% | 63.1265
TOTAL DO SERVIÇO COM BDI - R$ | [5 empty] | 337.2319
12.3.2 | ED-50211 | SERVIÇO: REGISTRO GLOBO D = 63mm (2 1/2") |  |  |  | UN
DISCRIMINAÇÃO |  |  | UNID. | QUANT. | PREÇO UNIT. | PREÇO TOTAL
MATERIAIS (SEM BDI)
COTAÇÃO |  | REGISTRO TIPO GLOBO ( DIÂMETRO: 2.1/2" [63 MM]/CLASSE DE PRESSÃO: PN16/ ACABAMENTO: EM LATAO COM VOLANTE/EXTREMIDADES: ROSCADAS) | UN | 1 | 440.2603 | 440.2603
SETOP | MATED- 11624 | FITA DE VEDAÇÃO PARA TUBOS E CONEXÕES ROSCÁVEIS ( LARGURA: 12 MM) | M | 1.2 | 0.19 | 0.228
SUB-TOTAL | [5 empty] | 440.4883
MÃO-DE-OBRA (SEM BDI)
ED-50363 | SETOP | AJUDANTE DE BOMBEIRO/ENCANADOR COM ENCARGOS COMPLEMENTARES | HORA | 0.33333 | 13.8444 | 4.6148
ED-50374 | SETOP | BOMBEIRO/ENCANADOR COM ENCARGOS COMPLEMENTARES | HORA | 0.66667 | 18.2266 | 12.1511
SUB-TOTAL | [5 empty] | 16.7659
OUTROS - SERVIÇOS (SEM BDI)
SUB-TOTAL | [5 empty] | 0
Total | [5 empty] | 457.2542
BDI (%) |  |  |  |  | 23.03% | 105.3056
TOTAL DO SERVIÇO COM BDI - R$ | [5 empty] | 562.5598
12.3.3 | ED-50181 | SERVIÇO: ADAPTADOR EM LATÃO PARA INSTALAÇÃO PREDIAL DE COMBATE A INCÊNDIO ENGATE RÁPIDO 1 1/2" x ROSCA INTERNA 5 FIOS 2 1/2" |  |  |  | UN
DISCRIMINAÇÃO |  |  | UNID. | QUANT. | PREÇO UNIT. | PREÇO TOTAL
MATERIAIS (SEM BDI)
COTAÇÃO |  | ADAPTADOR EM LATÃO PARA INSTALAÇÃO PREDIAL DE COMBATE A INCÊNDIO ENGATE RÁPIDO 1 1/2" x ROSCA INTERNA 5 FIOS 2 1/2" | UN | 1 | 29.687 | 29.687
SUB-TOTAL | [5 empty] | 29.687
MÃO-DE-OBRA (SEM BDI)
ED-50363 | SETOP | AJUDANTE DE BOMBEIRO/ENCANADOR COM ENCARGOS COMPLEMENTARES | HORA | 0.5 | 13.8444 | 6.9222
ED-50374 | SETOP | BOMBEIRO/ENCANADOR COM ENCARGOS COMPLEMENTARES | HORA | 0.5 | 18.2266 | 9.1133
SUB-TOTAL | [5 empty] | 16.0355
OUTROS - SERVIÇOS (SEM BDI)
SUB-TOTAL | [5 empty] | 0
Total | [5 empty] | 45.7225
BDI (%) |  |  |  |  | 23.03% | 10.5299
TOTAL DO SERVIÇO COM BDI - R$ | [5 empty] | 56.2524
12.3.4 | PCI-006 | SERVIÇO: MANGUEIRA DE FIBRA SINTÉTICA E BORRACHA D = 38mm, 30m |  |  |  | UN
DISCRIMINAÇÃO |  |  | UNID. | QUANT. | PREÇO UNIT. | PREÇO TOTAL
MATERIAIS (SEM BDI)
COTAÇÃO |  | MANGUEIRA DE FIBRA SINTÉTICA E BORRACHA D = 38mm, 30 m | UN | 1 | 349.8748 | 349.8748
SUB-TOTAL | [5 empty] | 349.8748
MÃO-DE-OBRA (SEM BDI)
ED-50363 | SETOP | AJUDANTE DE BOMBEIRO/ENCANADOR COM ENCARGOS COMPLEMENTARES | HORA | 1.5003 | 13.8444 | 20.7712
ED-50374 | SETOP | BOMBEIRO/ENCANADOR COM ENCARGOS COMPLEMENTARES | HORA | 0.3 | 18.2266 | 5.468
SUB-TOTAL | [5 empty] | 26.2392
OUTROS - SERVIÇOS (SEM BDI)
SUB-TOTAL
Total | [5 empty] | 376.1141
BDI (%) |  |  |  |  | 23.03% | 86.6191
TOTAL DO SERVIÇO COM BDI - R$ | [5 empty] | 462.7331
Obs.: | Composição baseada SETOP ED-50197
12.3.5 | ED-50189 | SERVIÇO: ESGUICHO TIPO AGULHETA, JUNTA DE UNIÃO ENGATE RÁPIDO D = 38mm |  |  |  | UN
DISCRIMINAÇÃO |  |  | UNID. | QUANT. | PREÇO UNIT. | PREÇO TOTAL
MATERIAIS (SEM BDI)
COTAÇÃO |  | ESGUICHO TIPO AGULHETA, JUNTA DE UNIÃO ENGATE RÁPIDO D = 38mm | UN | 1 | 62.584 | 62.584
SUB-TOTAL | [5 empty] | 62.584
MÃO-DE-OBRA (SEM BDI)
ED-50363 | SETOP | AJUDANTE DE BOMBEIRO/ENCANADOR COM ENCARGOS COMPLEMENTARES | HORA | 0.5 | 13.8444 | 6.9222
ED-50374 | SETOP | BOMBEIRO/ENCANADOR COM ENCARGOS COMPLEMENTARES | HORA | 0.5 | 18.2266 | 9.1133
SUB-TOTAL | [5 empty] | 16.0355
OUTROS - SERVIÇOS (SEM BDI)
SUB-TOTAL | [5 empty] | 0
Total | [5 empty] | 78.6195
BDI (%) |  |  |  |  | 23.03% | 18.1061
TOTAL DO SERVIÇO COM BDI - R$ | [5 empty] | 96.7256
12.3.6 | ED-50188 | SERVIÇO: CHAVE PARA CONEXÃO DE ENGATE RÁPIDO, (STORZ), 63x 38 mm |  |  |  | UN
DISCRIMINAÇÃO |  |  | UNID. | QUANT. | PREÇO UNIT. | PREÇO TOTAL
MATERIAIS (SEM BDI)
COTAÇÃO |  | CHAVE PARA CONEXÃO DE ENGATE RÁPIDO, (STORZ), 63x 38 mm | UN | 1 | 10.1164 | 10.1164
SUB-TOTAL | [5 empty] | 10.1164
MÃO-DE-OBRA (SEM BDI)
ED-50363 | SETOP | AJUDANTE DE BOMBEIRO/ENCANADOR COM ENCARGOS COMPLEMENTARES | HORA | 0.11 | 13.8444 | 1.5229
ED-50374 | SETOP | BOMBEIRO/ENCANADOR COM ENCARGOS COMPLEMENTARES | HORA | 0.11 | 18.2266 | 2.0049
SUB-TOTAL | [5 empty] | 3.5278
OUTROS - SERVIÇOS (SEM BDI)
SUB-TOTAL | [5 empty] | 0
Total | [5 empty] | 13.6442
BDI (%) |  |  |  |  | 23.03% | 3.1423
TOTAL DO SERVIÇO COM BDI - R$ | [5 empty] | 16.7865
12.3.7 | ED-50195 | SERVIÇO: HIDRANTE DE RECALQUE COMPLETO EM CAIXA DE ALVENARIA |  |  |  | UN
DISCRIMINAÇÃO |  |  | UNID. | QUANT. | PREÇO UNIT. | PREÇO TOTAL
MATERIAIS (SEM BDI)
| MATED- 12071 | ADAPTADOR EM LATAO P/ INSTALACAO PREDIAL DE COMBATE A INCENDIO ENGATE RAPIDO 2 1/2" X ROSCA INTERNA 5 FIOS 2 1/2" | UN | 1 | 7.9476 | 7.9476
| MATED- 11248 | AREIA LAVADA POSTO OBRA ( TIPO: MÉDIA) | M³ | 0.08 | 57.3391 | 4.5871
| MATED- 11256 | CAL HIDRATADA (TIPO: CH-III) | KG | 4.91 | 0.58 | 2.8478
| MATED- 11258 | CIMENTO PORTLAND CP II-E-32 ( RESISTÊNCIA: 32,00 MPA) | KG | 22.3 | 0.30923 | 6.8957
SETOP | MATED- 11624 | FITA DE VEDAÇÃO PARA TUBOS E CONEXÕES ROSCÁVEIS ( LARGURA: 12 MM) | M³ | 1.41 | 0.19 | 0.2679
SETOP | MATED- 11251 | PEDRA BRITADA POSTO OBRA ( NÚMERO: 2/GRANULOMETRIA: 19- 38 MM) | M³ | 0.0211 | 62 | 1.3082
| MATED- 11485 | REGISTRO TIPO GLOBO ANGULAR (APLICAÇÃO: HIDRANTES/DIÂMETRO: 2.1/2" [63 MM]/ÂNGULO: 45°/ACABAMENTO: EM LATAO COM VOLANTE/ EXTREMIDADES: ROSCADAS) | UN | 1 | 120 | 120
| MATED- 12540 | TAMPA DE FERRO FUNDIDO PARA HIDRANTE DE RECALQUE | UN | 1 | 146.91 | 146.91
| MATED- 11486 | Tampão cego com corrente para hidrante em latão (diâmetro da seção : 2 1/2 ") | UN | 1 | 62.85 | 62.85
SETOP | MATED- 11315 | TIJOLO COMUM MACIÇO 5, 7X9X19CM (COMPRIMENTO: 190, 00MM / LARGURA: 90,00MM / ALTURA: 57,00MM) | UN | 90 | 0.22971 | 11.7152
SUB-TOTAL | [5 empty] | 365.3295
MÃO-DE-OBRA (SEM BDI)
ED-50363 | SETOP | AJUDANTE DE BOMBEIRO/ENCANADOR COM ENCARGOS COMPLEMENTARES | HORA | 1.15 | 13.8444 | 15.9211
ED-50374 | SETOP | BOMBEIRO/ENCANADOR COM ENCARGOS COMPLEMENTARES | HORA | 1.15 | 18.2266 | 20.9606
ED-50367 | SETOP | SERVENTE COM ENCARGOS COMPLEMENTARES | HORA | 5.2 | 13.0405 | 67.8104
ED-50381 | SETOP | PEDREIRO COM ENCARGOS COMPLEMENTARES | HORA | 3 | 18.2619 | 54.7858
SUB-TOTAL | [5 empty] | 159.4779
OUTROS - SERVIÇOS (SEM BDI)
SUB-TOTAL | [5 empty] | 0
Total | [5 empty] | 524.8075
BDI (%) |  |  |  |  | 23.03% | 120.8632
TOTAL DO SERVIÇO COM BDI - R$ | [5 empty] | 645.6706
12.3.8 | PCI-007 | SERVIÇO: BOMBAS CENTRÍFUGAS PARA PREVENÇÃO CONTRA INCÊNDIO COM AS SEGUINTES CARACTERÍSTICAS: POTÊNCIA: 7,5cv ALTURA MANOMÉTRICA: 36mca VAZÃO: 38,3m3/h REF.: BPI-22 R/F 2 1/2 - SCHNEIDER |  |  |  | UN
DISCRIMINAÇÃO |  |  | UNID. | QUANT. | PREÇO UNIT. | PREÇO TOTAL
MATERIAIS (SEM BDI)
COTAÇÃO |  | BOMBAS CENTRÍFUGAS PARA PREVENÇÃO CONTRA INCÊNDIO COM AS SEGUINTES CARACTERÍSTICAS: POTÊNCIA: 7,5 cv ALTURA MANOMÉTRICA: 36 mca VAZÃO: 38,30 m3/h REF.: BPI-22 R/F 2 1/2 - SCHNEIDER | UNID. | 1 | 3449.3872 | 3449.3872
SUB-TOTAL | [5 empty] | 3449.3872
MÃO-DE-OBRA (SEM BDI)
ED-50362 | SETOP | AJUDANTE DE ELETRICISTA COM ENCARGOS COMPLEMENTARES | HORA | 8 | 13.924 | 111.3917
ED-50373 | SETOP | ELETRICISTA COM ENCARGOS COMPLEMENTARES | HORA | 8.0001 | 18.4563 | 147.6519
SUB-TOTAL | [5 empty] | 259.0435
OUTROS - SERVIÇOS (SEM BDI)
SUB-TOTAL
Total | [5 empty] | 3708.4307
BDI (%) |  |  |  |  | 23.03% | 854.0516
TOTAL DO SERVIÇO COM BDI - R$ | [5 empty] | 4562.4824
Obs.: Composição baseada SETOP ED-50183
12.3.9 | ED-50198 | SERVIÇO: MANÔMETRO WILLY, MOD. 2 1/2", ESCALA DE LEITURA DE 0 A 100 PSI |  |  |  | UN
DISCRIMINAÇÃO |  |  | UNID. | QUANT. | PREÇO UNIT. | PREÇO TOTAL
MATERIAIS (SEM BDI)
COTAÇÃO | INC-MAN-020 | MANÔMETRO WILLY, MOD. 2 1/2", ESCALA DE LEITURA DE 0 A 100 PSI | UN | 1 | 41.4453 | 41.4453
SUB-TOTAL | [5 empty] | 41.4453
MÃO-DE-OBRA (SEM BDI)
ED-50362 | SETOP | AJUDANTE DE ELETRICISTA COM ENCARGOS COMPLEMENTARES | HORA | 0.4 | 13.924 | 5.5696
ED-50373 | SETOP | ELETRICISTA COM ENCARGOS COMPLEMENTARES | HORA | 0.4 | 18.4563 | 7.3825
SUB-TOTAL | [5 empty] | 12.9521
OUTROS - SERVIÇOS (SEM BDI)
SUB-TOTAL | [5 empty] | 0
Total | [5 empty] | 54.3974
BDI (%) |  |  |  |  | 23.03% | 12.5277
TOTAL DO SERVIÇO COM BDI - R$ | [5 empty] | 66.9251
12.3.10 | ED-50185 | SERVIÇO: PRESSOSTATO TELEMECANIQUE, MODELO XML B004 A2S11, COM ESCALA DE 3 A 58 PSI |  |  |  | UN
DISCRIMINAÇÃO |  |  | UNID. | QUANT. | PREÇO UNIT. | PREÇO TOTAL
MATERIAIS (SEM BDI)
COTAÇÃO |  | PRESSOSTATO TELEMECANIQUE, MODELO XML B004 A2S11, COM ESCALA DE 3 A 58 PSI | UN | 1 | 662.6128 | 662.6128
SUB-TOTAL | [5 empty] | 662.6128
MÃO-DE-OBRA (SEM BDI)
ED-50362 | SETOP | AJUDANTE DE ELETRICISTA COM ENCARGOS COMPLEMENTARES | HORA | 4 | 13.924 | 55.6958
ED-50373 | SETOP | ELETRICISTA COM ENCARGOS COMPLEMENTARES | HORA | 4 | 18.4563 | 73.8253
SUB-TOTAL | [5 empty] | 129.5211
OUTROS - SERVIÇOS (SEM BDI)
SUB-TOTAL | [5 empty] | 0
Total | [5 empty] | 792.1339
BDI (%) |  |  |  |  | 23.03% | 182.4284
TOTAL DO SERVIÇO COM BDI - R$ | [5 empty] | 974.5623
12.3.11 | ED-50186 | SERVIÇO: CILINDRO DE PRESSÃO OU MOLA PNEUMÁTICA DE DIÂMETRO 150 mm, COMPRIMENTO DE 1,20 m COM GARRAS PARA FIXAÇÃO NA PAREDE |  |  |  | UN
DISCRIMINAÇÃO |  |  | UNID. | QUANT. | PREÇO UNIT. | PREÇO TOTAL
MATERIAIS (SEM BDI)
COTAÇÃO |  | CILINDRO DE PRESSÃO OU MOLA PNEUMÁTICA DE DIÂMETRO 150 mm, COMPRIMENTO DE 1,20 m COM GARRAS PARA FIXAÇÃO NA PAREDE | UN | 1 | 225.1507 | 225.1507
SUB-TOTAL | [5 empty] | 225.1507
MÃO-DE-OBRA (SEM BDI)
ED-50362 | SETOP | AJUDANTE DE ELETRICISTA COM ENCARGOS COMPLEMENTARES | HORA | 2 | 13.924 | 27.8479
ED-50373 | SETOP | ELETRICISTA COM ENCARGOS COMPLEMENTARES | HORA | 2 | 18.4563 | 36.9126
SUB-TOTAL | [5 empty] | 64.7605
OUTROS - SERVIÇOS (SEM BDI)
SUB-TOTAL | [5 empty] | 0
Total | [5 empty] | 289.9112
BDI (%) |  |  |  |  | 23.03% | 66.7666
TOTAL DO SERVIÇO COM BDI - R$ | [5 empty] | 356.6778
12.4.1 | ED-50046 | SERVIÇO: FORNECIMENTO E ASSENTAMENTO DE TUBO DE AÇO GALVANIZADO COM COSTURA, INCLUSIVE CONEXÕES E SUPORTES, D = 2 1/2" |  |  |  | M
DISCRIMINAÇÃO |  |  | UNID. | QUANT. | PREÇO UNIT. | PREÇO TOTAL
MATERIAIS (SEM BDI)
COTAÇÃO |  | Tubo de aço galvanizado sem costura líquidos/gases/vapores/ conducao em geral (diâmetro da seção: 2 1/2 " / schedule: 40) | M | 1.6 | 55.1173 | 88.1877
SETOP | MATED- 11624 | FITA DE VEDAÇÃO PARA TUBOS E CONEXÕES ROSCÁVEIS ( LARGURA: 12 MM) | M | 0.56 | 0.19 | 0.1064
SUB-TOTAL | [5 empty] | 88.2941
MÃO-DE-OBRA (SEM BDI)
SETOP | ED-50374 | BOMBEIRO/ENCANADOR COM ENCARGOS COMPLEMENTARES | H | 1.8 | 18.2266 | 32.8079
SETOP | ED-50363 | AJUDANTE DE BOMBEIRO/ENCANADOR COM ENCARGOS COMPLEMENTARES | H | 1.8 | 13.8444 | 24.92
SUB-TOTAL | [5 empty] | 57.7279
OUTROS - SERVIÇOS (SEM BDI)
SUB-TOTAL | [5 empty] | 0
Total | [5 empty] | 146.022
BDI (%) |  |  |  |  | 23.03% | 33.6289
TOTAL DO SERVIÇO COM BDI - R$ | [5 empty] | 179.6509
12.4.2 | ED-50041 | SERVIÇO: FORNECIMENTO E ASSENTAMENTO DE TUBO DE AÇO GALVANIZADO COM COSTURA, INCLUSIVE CONEXÕES E SUPORTES, D = 3/4" |  |  |  | M
DISCRIMINAÇÃO |  |  | UNID. | QUANT. | PREÇO UNIT. | PREÇO TOTAL
MATERIAIS (SEM BDI)
COTAÇÃO |  | Tubo de aço galvanizado sem costura líquidos/gases/vapores/ conducao em geral (diâmetro da seção: 2 1/2 " / schedule: 40) | M | 1.4 | 21.8128 | 30.5379
SETOP | MATED- 11624 | FITA DE VEDAÇÃO PARA TUBOS E CONEXÕES ROSCÁVEIS ( LARGURA: 12 MM) | M | 1.69 | 0.19 | 0.3211
SUB-TOTAL | [5 empty] | 30.859
MÃO-DE-OBRA (SEM BDI)
SETOP | ED-50374 | BOMBEIRO/ENCANADOR COM ENCARGOS COMPLEMENTARES | H | 0.8 | 18.2266 | 14.5813
SETOP | ED-50363 | AJUDANTE DE BOMBEIRO/ENCANADOR COM ENCARGOS COMPLEMENTARES | H | 0.8 | 13.8444 | 11.0756
SUB-TOTAL | [5 empty] | 25.6568
OUTROS - SERVIÇOS (SEM BDI)
SUB-TOTAL | [5 empty] | 0
Total | [5 empty] | 56.5158
BDI (%) |  |  |  |  | 23.03% | 13.0156
TOTAL DO SERVIÇO COM BDI - R$ | [5 empty] | 69.5314
12.4.3 | ED-49981 | SERVIÇO: REGISTRO DE GAVETA BRUTO D = 65 MM (2 1/2") - PADRÃO MÉDIO |  |  |  | UN
DISCRIMINAÇÃO |  |  | UNID. | QUANT. | PREÇO UNIT. | PREÇO TOTAL
MATERIAIS (SEM BDI)
SETOP | MATED- 11624 | FITA DE VEDAÇÃO PARA TUBOS E CONEXÕES ROSCÁVEIS ( LARGURA: 12 MM) | M | 2.82 | 0.19 | 0.5358
COTAÇÃO |  | REGISTRO DE GAVETA EM METAL, COM ACABAMENTO BRUTO AMARELO. REF.: DECA, CELITE, FABRIMAR OU EQUIVALENTE D = 65 MM | UN | 1 | 236.889 | 236.889
SUB-TOTAL | [5 empty] | 237.4248
MÃO-DE-OBRA (SEM BDI)
SETOP | ED-50374 | BOMBEIRO/ENCANADOR COM ENCARGOS COMPLEMENTARES | H | 1.15 | 18.2266 | 20.9606
SETOP | ED-50363 | AJUDANTE DE BOMBEIRO/ENCANADOR COM ENCARGOS COMPLEMENTARES | H | 1.15 | 13.8444 | 15.9211
SUB-TOTAL | [5 empty] | 36.8817
OUTROS - SERVIÇOS (SEM BDI)
SETOP
SUB-TOTAL | [5 empty] | 0
TotaL | [5 empty] | 274.3065
BDI (%) |  |  |  |  | 23.03% | 63.1728
TOTAL DO SERVIÇO COM BDI - R$ | [5 empty] | 337.4793
12.4.4 | ED-49971 | SERVIÇO: REGISTRO DE GAVETA BRUTO D = 20 MM (3/4") - PADRÃO MÉDIO |  |  |  | UN
DISCRIMINAÇÃO |  |  | UNID. | QUANT. | PREÇO UNIT. | PREÇO TOTAL
MATERIAIS (SEM BDI)
SETOP | MATED- 11624 | FITA DE VEDAÇÃO PARA TUBOS E CONEXÕES ROSCÁVEIS ( LARGURA: 12 MM) | M | 0.94 | 0.19 | 0.1786
COTAÇÃO |  | Registro de gaveta - padrão médio ( diâmetro da seção: 3/4 " / tipo de acabamento: BRUTO) | UN | 1 | 18.9215 | 18.9215
SUB-TOTAL | [5 empty] | 19.1001
MÃO-DE-OBRA (SEM BDI)
SETOP | ED-50374 | BOMBEIRO/ENCANADOR COM ENCARGOS COMPLEMENTARES | H | 0.61 | 18.2266 | 11.1182
SETOP | ED-50363 | AJUDANTE DE BOMBEIRO/ENCANADOR COM ENCARGOS COMPLEMENTARES | H | 0.61 | 13.8444 | 8.4451
SUB-TOTAL | [5 empty] | 19.5633
OUTROS - SERVIÇOS (SEM BDI)
SUB-TOTAL | [5 empty] | 0
Total | [5 empty] | 38.6634
BDI (%) |  |  |  |  | 23.03% | 8.9042
TOTAL DO SERVIÇO COM BDI - R$ | [5 empty] | 47.5676
12.4.5 | ED-50220 | SERVIÇO: VÁLVULA RETENÇÃO HORIZONTAL D = 63 MM (2 1/2") |  |  |  | M
DISCRIMINAÇÃO |  |  | UNID. | QUANT. | PREÇO UNIT. | PREÇO TOTAL
MATERIAIS (SEM BDI)
SETOP | MATED- 11624 | FITA DE VEDAÇÃO PARA TUBOS E CONEXÕES ROSCÁVEIS ( LARGURA: 12 MM) | M | 2.82 | 0.19 | 0.5358
COTAÇÃO |  | VÁLVULA RETENÇÃO HORIZONTAL D = 63 MM (2 1/2") | UN | 1 | 176.1076 | 176.1076
SUB-TOTAL | [5 empty] | 176.6434
MÃO-DE-OBRA (SEM BDI)
SETOP | ED-50374 | BOMBEIRO/ENCANADOR COM ENCARGOS COMPLEMENTARES | H | 1.15 | 18.2266 | 20.9606
SETOP | ED-50363 | AJUDANTE DE BOMBEIRO/ENCANADOR COM ENCARGOS COMPLEMENTARES | H | 1.15 | 13.8444 | 15.9211
SUB-TOTAL | [5 empty] | 36.8817
OUTROS - SERVIÇOS (SEM BDI)
SUB-TOTAL | [5 empty] | 0
Total | [5 empty] | 213.5251
BDI (%) |  |  |  |  | 23.03% | 49.1748
TOTAL DO SERVIÇO COM BDI - R$ | [5 empty] | 262.6999
12.4.6 | PCI-008 | SERVIÇO: ENVELOPE DE CONCRETO PARA PROTEÇÃO DE TUBOS DE AÇO GALVANIZADO ENTERRADO - CONCRETO TIPO A FCK = 15 MPA |  |  |  | M3
DISCRIMINAÇÃO |  |  | UNID. | QUANT. | PREÇO UNIT. | PREÇO TOTAL
MATERIAIS (SEM BDI)
SUB-TOTAL
MÃO-DE-OBRA (SEM BDI)
SUB-TOTAL
OUTROS - SERVIÇOS (SEM BDI)
ED-48324 | SETOP | TRANSPORTE, LANÇAMENTO E ADENSAMENTO E ACABAMENTO DE CONCRETO EM FUNDAÇÃO/RADIER | M3 | 1 | 70.9716 | 70.9716
ED-48315 | SETOP | CONCRETO NÃO ESTRUTURAL, PREPARADO EM OBRA COM BETONEIRA, CONTROLE "B", COM FCK 15 MPA, BRITA Nº (1 E 2), CONSISTÊNCIA PARA VIBRAÇÃO (FABRICAÇÃO) | M3 | 1 | 254.3773 | 254.3773
SUB-TOTAL | [5 empty] | 325.3489
Total | [5 empty] | 325.3489
BDI (%) |  |  |  |  | 23.03% | 74.9278
TOTAL DO SERVIÇO COM BDI - R$ | [5 empty] | 400.2767

## 16 - REFRIGERECAO
PLANILHA ORÇAMENTÁRIA DE VENDA REFRIGERAÇÃO
OBJETO: |  |  | Contratação de empresa especializada para a execução de obra de edificação da Sede das Promotorias de Justiça, com fornecimento de mão-de-obra e materiais, na cidade de Curvelo - MG |  |  | BDI Serviços: BDI Equipamentos: | 1,2303 1,1089
ENDEREÇO: |  |  | Avenida Dr. Dalton Moreira Canabrava (antiga av. Sarobá) s/nº - Bairro Maria Amália . Curvelo/MG
MÊS/PERÍODO DE REFERÊNCIA: |  |  | SETOP ABRIL/2019; SINAPI JUNHO/2019 SUDECAP ABRIL/2019; COLETAS ABR/AGO/SET/2019
ITEM | FONTE | CÓDIGO DA FONTE | DESCRIÇÃO DO SERVIÇO | UNID. | QUANT. | PREÇO UNIT. DE VENDA | PREÇO TOTAL DE VENDA
16 |  |  | REFRIGERAÇÃO
16.1 |  |  | FORNECIMENTO DE EQUIPAMENTOS
16.1.1 | SINAPI | 42424 | UNIDADE EVAPORADORA, TIPO HI WALL SPLIT - REF.: MODELO 42MBCB09M5 E UNIDADE CONDENSADORA, TIPO SPLIT - REF.: MODELO 38MBCB09M5 - MIDEA OU EQUIVALENTE - 9.000 Btus/h COM GÁS TIPO R410A, CLASSIFICAÇÃO ENERGÉTICA A OU B, CICLO FRIO, DESCARGA LATERAL, FILTRO DE AR LAVÁVEL E CONTROLE REMOTO SEM FIO | un | 6 | 1485.5257 | 8913.1544
16.1.2 | SINAPI | 42425 | UNIDADE EVAPORADORA, TIPO HI WALL SPLIT - REF.: MODELO 42MBCB12M5 E UNIDADE CONDENSADORA, TIPO SPLIT - REF.: MODELO 38MBCB12M5 - MIDEA OU EQUIVALENTE - 12.000 Btus/h COM GÁS TIPO R410A, CLASSIFICAÇÃO ENERGÉTICA A OU B, CICLO FRIO, DESCARGA LATERAL, FILTRO DE AR LAVÁVEL E CONTROLE REMOTO SEM FIO | un | 7 | 1663.3566 | 11643.4963
16.1.3 | SINAPI | 42422 | UNIDADE EVAPORADORA, TIPO HI WALL SPLIT - REF.: MODELO 42MBCA18M5 E UNIDADE CONDENSADORA, TIPO SPLIT - REF.: MODELO 38MBCA18M5 - MIDEA OU EQUIVALENTE - 18.000 Btus/h COM GÁS TIPO R410A, CLASSIFICAÇÃO ENERGÉTICA A OU B, CICLO FRIO, DESCARGA LATERAL, FILTRO DE AR LAVÁVEL E CONTROLE REMOTO SEM FIO | un | 11 | 2469.3207 | 27162.5272
16.1.4 | SINAPI | 39554 | UNIDADE EVAPORADORA, TIPO HI WALL SPLIT - REF.: MODELO 42MBCA24M5 E UNIDADE CONDENSADORA, TIPO SPLIT - REF.: MODELO 38MBCA24M5 - MIDEA OU EQUIVALENTE - 24.000 Btus/h COM GÁS TIPO R410A, CLASSIFICAÇÃO ENERGÉTICA A OU B, CICLO FRIO, DESCARGA LATERAL, FILTRO DE AR LAVÁVEL E CONTROLE REMOTO SEM FIO | un | 1 | 2832.501 | 2832.501
16.1.5 | CPU | CLI-032 | UNIDADE EVAPORADORA SPLIT, TIPO TETO/PISO - REF.: MODELO 42XQL30C5 E UNIDADE CONDENSADORA, TIPO SPLIT - REF.: MODELO 30KCK30515MC - MIDEA OU EQUIVALENTE - 30.000 Btus/h COM GÁS TIPO R410A, CLASSIFICAÇÃO ENERGÉTICA A OU B, CICLO FRIO, DESCARGA LATERAL, FILTRO DE AR LAVÁVEL E CONTROLE REMOTO SEM FIO | un | 3 | 4242.4875 | 12727.4625
16.1.6 | SIAD | 1650327 | UNIDADE EVAPORADORA SPLIT, TIPO TETO/PISO - REF.: MODELO 42XQL48C5 E UNIDADE CONDENSADORA, TIPO SPLIT - REF.: MODELO 38CCL048535MC - CARRIER OU EQUIVALENTE- CARRIER OU EQUIVALENTE. - 36.000 Btus/h COM GÁS TIPO R410A, CLASSIFICAÇÃO ENERGÉTICA A OU B, CICLO FRIO, DESCARGA LATERAL, FILTRO DE AR LAVÁVEL E CONTROLE REMOTO SEM FIO | un | 1 | 4902.0114 | 4902.0114
16.1.7 | CPU | CLI-001 | GABINETE DE VENTILAÇÃO, MODELO BBS 160 - REF.: BERLINER LUFT 1270 m³/h | un | 1 | 2750.2508 | 2750.2508
16.1.8 | CPU | CLI-002 | GABINETE DE VENTILAÇÃO, MODELO BBS 160 - REF.: BERLINER LUFT 1.040 m³/h | un | 2 | 2758.1545 | 5516.3089
16.2 |  |  | MÃO DE OBRA DE INSTALAÇÃO DE SPLIT E GABINETES COM FORNECIMENTO DE MATERIAL
16.2.1 | CPU | CLI-003 | INSTALAÇÃO COMPLETA DE SPLIT COM TUBO DE COBRE PARA REFRIGERAÇÃO, INCLUSIVE CONEXÕES; ISOLAMENTO TÉRMICO INDIVIDUAL BLINDADO; CABO ELÉTRICO ANTICHAMA DE 4MM², 450/750V, FLEXÍVEL; CANALETA DE PVC LISA (80X50MM) COM CONEXÕES; AMORTECEDORES E FIXADORES | un | 29 | 1576.1287 | 45707.7311
16.2.2 | CPU | CLI-031 | INSTALAÇÃO DE GABINETE DE VENTILAÇÃO | un | 3 | 395.5076 | 1186.5228
16.3 |  |  | MÃO DE OBRA DE INSTALAÇÃO DE DUTO EMCHAPA DE AÇO GALVANIZADO CONFORME NBR7013 COM FORNECIMENTO DE MATERIAL
16.3.1 | CPU | CLI-011 | DUTO EM CHAPA DE AÇO GALVANIZADO #26 - 10x10cm, INCLUSIVE REDUÇÃO E FIXAÇÃO | m | 12 | 41.763 | 501.1565
16.3.2 | CPU | CLI-012 | DUTO EM CHAPA DE AÇO GALVANIZADO #26 - 15x10cm, INCLUSIVE REDUÇÃO E FIXAÇÃO | m | 1.6 | 49.14 | 78.624
16.3.3 | CPU | CLI-013 | DUTO EM CHAPA DE AÇO GALVANIZADO #26 - 15x15cm, INCLUSIVE REDUÇÃO E FIXAÇÃO | m | 6 | 55.3778 | 332.2667
16.3.4 | CPU | CLI-014 | DUTO EM CHAPA DE AÇO GALVANIZADO #26 - 15x20cm, INCLUSIVE REDUÇÃO E FIXAÇÃO | m | 2.4 | 61.6153 | 147.8767
16.3.5 | CPU | CLI-015 | DUTO EM CHAPA DE AÇO GALVANIZADO #26 -20X15cm, INCLUSIVE REDUÇÃO E FIXAÇÃO | m | 1.2 | 61.6125 | 73.935
16.3.6 | CPU | CLI-016 | DUTO EM CHAPA DE AÇO GALVANIZADO #26 -20X20cm, INCLUSIVE REDUÇÃO E FIXAÇÃO | m | 8 | 69.0013 | 552.0108
16.3.7 | CPU | CLI-017 | DUTO EM CHAPA DE AÇO GALVANIZADO #26 -25X10cm, INCLUSIVE REDUÇÃO E FIXAÇÃO | m | 22 | 63.9124 | 1406.0726
16.3.8 | CPU | CLI-018 | DUTO EM CHAPA DE AÇO GALVANIZADO #26 -25X20cm, INCLUSIVE REDUÇÃO E FIXAÇÃO | m | 20.1 | 76.3874 | 1535.3869
16.3.9 | CPU | CLI-019 | DUTO EM CHAPA DE AÇO GALVANIZADO #26 -30X20cm, INCLUSIVE REDUÇÃO E FIXAÇÃO | m | 11 | 83.7735 | 921.5082
16.3.10 | CPU | CLI-020 | DUTO EM CHAPA DE AÇO GALVANIZADO #24 -35X20cm, INCLUSIVE REDUÇÃO E FIXAÇÃO | m | 0.9 | 99.4909 | 89.5418
16.3.11 | CPU | CLI-021 | DUTO EM CHAPA DE AÇO GALVANIZADO #24 -40X20cm, INCLUSIVE REDUÇÃO E FIXAÇÃO | m | 19.6 | 107.6368 | 2109.6814
16.3.12 | CPU | CLI-022 | DUTO EM CHAPA DE AÇO GALVANIZADO #24 -50X30cm, INCLUSIVE REDUÇÃO E FIXAÇÃO | m | 1 | 137.9055 | 137.9055
16.4 |  |  | MÃO DE OBRA DE INSTALAÇÃO DE ACESSÓRIOS DE DUTO COM FORNECIMENTO DE MATERIAL
16.4.1 | CPU | CLI-023 | GRELHA DE INSUFLAMENTO - 225 mm x 125 mm - REF.: MODELO AT-AG/TROX OU EQUIVALENTE | un | 20 | 66.9074 | 1338.1471
16.4.2 | CPU | CLI-024 | GRELHA DE INSUFLAMENTO - 225 mm x 75 mm - REF.: MODELO VAT-AG - TROX OU EQUIVALENTE | un | 1 | 62.5486 | 62.5486
16.4.3 | CPU | CLI-025 | GRELHA DE INSUFLAMENTO - 325 mm x 125 mm - REF.: MODELO AT-AG/TROX OU EQUIVALENTE | un | 3 | 77.3769 | 232.1308
16.4.4 | CPU | CLI-026 | GRELHA DE INSUFLAMENTO - 425 mm x 125 mm - REF.: MODELO AT-AG/TROX OU EQUIVALENTE | un | 1 | 81.701 | 81.701
16.4.5 | CPU | CLI-028 | VENEZIANA - 497 mm x 397 mm - REF.: MODELO AWK - TROX OU EQUIVALENTE | un | 1 | 99.1034 | 99.1034
16.4.6 | CPU | CLI-029 | REGISTRO DE VAZÃO - 400 mm x 205 mm - REF.: MODELO RG-B - TROX OU EQUIVALENTE | un | 3 | 110.464 | 331.392
16.4.7 | CPU | CLI-030 | DAMPER SOBRE PRESSÃO - 497 mm x 315 mm - REF.: MODELO KUL-E - TROX OU EQUIVALENTE | un | 2 | 147.7035 | 295.407
|  |  | TOTAL DO ITEM 16 |  |  |  | 133668.3625
ARGAMASSA, TRAÇO 1:3 ( CIMENTO E AREIA), PREPARO MECÂNICO

## CPU REF
REFRIGERAÇÃO - COTAÇÕES
16.1.1 | 42424 | SERVIÇO: UNIDADE EVAPORADORA, TIPO HI WALL SPLIT - REF.: MODELO 42MBCB09M5 E UNIDADE CONDENSADORA, TIPO SPLIT - REF.: MODELO 38MBCB09M5 - MIDEA OU EQUIVALENTE - 9.000 Btus/h COM GÁS TIPO R410A, CLASSIFICAÇÃO ENERGÉTICA A OU B, CICLO FRIO, DESCARGA LATERAL, FILTRO DE AR LAVÁVEL E CONTROLE REMOTO SEM FIO |  |  |  | UN
DISCRIMINAÇÃO |  |  | UNID. | QUANT. | PREÇO UNIT. | PREÇO TOTAL
MATERIAIS (SEM BDI)
SUB-TOTAL
MÃO-DE-OBRA (SEM BDI)
SUB-TOTAL
OUTROS - SERVIÇOS (SEM BDI)
COTAÇÃO |  | UNIDADE EVAPORADORA, TIPO HI WALL SPLIT - REF.: MODELO 42MBCB09M5 E UNIDADE CONDENSADORA, TIPO SPLIT - REF.: MODELO 38MBCB09M5 - MIDEA OU EQUIVALENTE - 9.000 Btus/h COM GÁS TIPO R410A, CLASSIFICAÇÃO ENERGÉTICA A OU B, CICLO FRIO, DESCARGA LATERAL, FILTRO DE AR LAVÁVEL E CONTROLE REMOTO SEM FIO | UNID. | 1 | 1339.639 | 1339.639
SUB-TOTAL | [5 empty] | 1339.639
Total | [5 empty] | 1339.639
BDI (%) |  |  |  |  | 10.89% | 145.8867
TOTAL DO SERVIÇO COM BDI - R$ | [5 empty] | 1485.5257
16.1.2 | 42425 | SERVIÇO: UNIDADE EVAPORADORA, TIPO HI WALL SPLIT - REF.: MODELO 42MBCB12M5 E UNIDADE CONDENSADORA, TIPO SPLIT - REF.: MODELO 38MBCB12M5 - MIDEA OU EQUIVALENTE - 12.000 Btus/h COM GÁS TIPO R410A, CLASSIFICAÇÃO ENERGÉTICA A OU B, CICLO FRIO, DESCARGA LATERAL, FILTRO DE AR LAVÁVEL E CONTROLE REMOTO SEM FIO |  |  |  | UN
DISCRIMINAÇÃO |  |  | UNID. | QUANT. | PREÇO UNIT. | PREÇO TOTAL
MATERIAIS (SEM BDI)
SUB-TOTAL
MÃO-DE-OBRA (SEM BDI)
SUB-TOTAL
OUTROS - SERVIÇOS (SEM BDI)
COTAÇÃO |  | UNIDADE EVAPORADORA, TIPO HI WALL SPLIT - REF.: MODELO 42MBCB12M5 E UNIDADE CONDENSADORA, TIPO SPLIT - REF.: MODELO 38MBCB12M5 - MIDEA OU EQUIVALENTE - 12.000 Btus/h COM GÁS TIPO R410A, CLASSIFICAÇÃO ENERGÉTICA A OU B, CICLO FRIO, DESCARGA LATERAL, FILTRO DE AR LAVÁVEL E CONTROLE REMOTO SEM FIO | UNID. | 1 | 1500.006 | 1500.006
SUB-TOTAL | [5 empty] | 1500.006
Total | [5 empty] | 1500.006
BDI (%) |  |  |  |  | 10.89% | 163.3506
TOTAL DO SERVIÇO COM BDI - R$ | [5 empty] | 1663.3566
16.1.3 | 42422 | SERVIÇO: UNIDADE EVAPORADORA, TIPO HI WALL SPLIT - REF.: MODELO 42MBCA18M5 E UNIDADE CONDENSADORA, TIPO SPLIT - REF.: MODELO 38MBCA18M5 - MIDEA OU EQUIVALENTE - 18.000 Btus/h COM GÁS TIPO R410A, CLASSIFICAÇÃO ENERGÉTICA A OU B, CICLO FRIO, DESCARGA LATERAL, FILTRO DE AR LAVÁVEL E CONTROLE REMOTO SEM FIO |  |  |  | UN
DISCRIMINAÇÃO |  |  | UNID. | QUANT. | PREÇO UNIT. | PREÇO TOTAL
MATERIAIS (SEM BDI)
SUB-TOTAL
MÃO-DE-OBRA (SEM BDI)
SUB-TOTAL
OUTROS - SERVIÇOS (SEM BDI)
COTAÇÃO |  | UNIDADE EVAPORADORA, TIPO HI WALL SPLIT - REF.: MODELO 42MBCA18M5 E UNIDADE CONDENSADORA, TIPO SPLIT - REF.: MODELO 38MBCA18M5 - MIDEA OU EQUIVALENTE - 18.000 Btus/h COM GÁS TIPO R410A, CLASSIFICAÇÃO ENERGÉTICA A OU B, CICLO FRIO, DESCARGA LATERAL, FILTRO DE AR LAVÁVEL E CONTROLE REMOTO SEM FIO | UNID. | 1 | 2226.82 | 2226.82
SUB-TOTAL | [5 empty] | 2226.82
Total | [5 empty] | 2226.82
BDI (%) |  |  |  |  | 10.89% | 242.5007
TOTAL DO SERVIÇO COM BDI - R$ | [5 empty] | 2469.3207
16.1.4 | 39554 | SERVIÇO: UNIDADE EVAPORADORA, TIPO HI WALL SPLIT - REF.: MODELO 42MBCA24M5 E UNIDADE CONDENSADORA, TIPO SPLIT - REF.: MODELO 38MBCA24M5 - MIDEA OU EQUIVALENTE - 24.000 Btus/h COM GÁS TIPO R410A, CLASSIFICAÇÃO ENERGÉTICA A OU B, CICLO FRIO, DESCARGA LATERAL, FILTRO DE AR LAVÁVEL E CONTROLE REMOTO SEM FIO |  |  |  | UN
DISCRIMINAÇÃO |  |  | UNID. | QUANT. | PREÇO UNIT. | PREÇO TOTAL
MATERIAIS (SEM BDI)
SUB-TOTAL
MÃO-DE-OBRA (SEM BDI)
SUB-TOTAL
OUTROS - SERVIÇOS (SEM BDI)
COTAÇÃO |  | UNIDADE EVAPORADORA, TIPO HI WALL SPLIT - REF.: MODELO 42MBCA24M5 E UNIDADE CONDENSADORA, TIPO SPLIT - REF.: MODELO 38MBCA24M5 - MIDEA OU EQUIVALENTE - 24.000 Btus/h COM GÁS TIPO R410A, CLASSIFICAÇÃO ENERGÉTICA A OU B, CICLO FRIO, DESCARGA LATERAL, FILTRO DE AR LAVÁVEL E CONTROLE REMOTO SEM FIO | UNID. | 1 | 2554.334 | 2554.334
SUB-TOTAL | [5 empty] | 2554.334
Total | [5 empty] | 2554.334
BDI (%) |  |  |  |  | 10.89% | 278.167
TOTAL DO SERVIÇO COM BDI - R$ | [5 empty] | 2832.501
16.1.5 | CLI-032 | SERVIÇO: UNIDADE EVAPORADORA SPLIT, TIPO TETO/PISO - REF.: MODELO 42XQL30C5 E UNIDADE CONDENSADORA, TIPO SPLIT - REF.: MODELO 30KCK30515MC - MIDEA OU EQUIVALENTE - 30.000 Btus/h COM GÁS TIPO R410A, CLASSIFICAÇÃO ENERGÉTICA A OU B, CICLO FRIO, DESCARGA LATERAL, FILTRO DE AR LAVÁVEL E CONTROLE REMOTO SEM FIO |  |  |  | UN
DISCRIMINAÇÃO |  |  | UNID. | QUANT. | PREÇO UNIT. | PREÇO TOTAL
MATERIAIS (SEM BDI)
COTAÇÃO |  | UNIDADE EVAPORADORA SPLIT, TIPO TETO/PISO - REF.: MODELO 42XQL30C5 E UNIDADE CONDENSADORA, TIPO SPLIT - REF.: MODELO 30KCK30515MC - MIDEA OU EQUIVALENTE - 30.000 Btus/h COM GÁS TIPO R410A, CLASSIFICAÇÃO ENERGÉTICA A OU B, CICLO FRIO, DESCARGA LATERAL, FILTRO DE AR LAVÁVEL E CONTROLE REMOTO SEM FIO | UNID. | 1 | 3825.8466 | 3825.8522
SUB-TOTAL | [5 empty] | 3825.8522
MÃO-DE-OBRA (SEM BDI)
SUB-TOTAL
OUTROS - SERVIÇOS (SEM BDI)
SUB-TOTAL
Total | [5 empty] | 3825.8522
BDI (%) |  |  |  |  | 10.89% | 416.6353
TOTAL DO SERVIÇO COM BDI - R$ | [5 empty] | 4242.4875
16.1.6 | 1650327 | SERVIÇO: UNIDADE EVAPORADORA SPLIT, TIPO TETO/PISO - REF.: MODELO 42XQL48C5 E UNIDADE CONDENSADORA, TIPO SPLIT - REF.: MODELO 38CCL048535MC - CARRIER OU EQUIVALENTE- CARRIER OU EQUIVALENTE. - 36.000 Btus/h COM GÁS TIPO R410A, CLASSIFICAÇÃO ENERGÉTICA A OU B, CICLO FRIO, DESCARGA LATERAL, FILTRO DE AR LAVÁVEL E CONTROLE REMOTO SEM FIO |  |  |  | UN
DISCRIMINAÇÃO |  |  | UNID. | QUANT. | PREÇO UNIT. | PREÇO TOTAL
MATERIAIS (SEM BDI)
SUB-TOTAL
MÃO-DE-OBRA (SEM BDI)
SUB-TOTAL
OUTROS - SERVIÇOS (SEM BDI)
COTAÇÃO |  | UNIDADE EVAPORADORA SPLIT, TIPO TETO/PISO - REF.: MODELO 42XQL48C5 E UNIDADE CONDENSADORA, TIPO SPLIT - REF.: MODELO 38CCL048535MC - CARRIER OU EQUIVALENTE- CARRIER OU EQUIVALENTE. - 36.000 Btus/h COM GÁS TIPO R410A, CLASSIFICAÇÃO ENERGÉTICA A OU B, CICLO FRIO, DESCARGA LATERAL, FILTRO DE AR LAVÁVEL E CONTROLE REMOTO SEM FIO | UNID. | 1 | 4420.6073 | 4420.6073
SUB-TOTAL | [5 empty] | 4420.6073
Total | [5 empty] | 4420.6073
BDI (%) |  |  |  |  | 10.89% | 481.4041
TOTAL DO SERVIÇO COM BDI - R$ | [5 empty] | 4902.0114
16.1.7 | CLI-001 | SERVIÇO: GABINETE DE VENTILAÇÃO, MODELO BBS 160 - REF.: BERLINER LUFT 1270 m³/h |  |  |  | UN
DISCRIMINAÇÃO |  |  | UNID. | QUANT. | PREÇO UNIT. | PREÇO TOTAL
MATERIAIS (SEM BDI)
COTAÇÃO |  | GABINETE DE VENTILAÇÃO, MODELO BBS 160 - REF.: BERLINER LUFT 860 m³/h | UN | 1 | 2480.1612 | 2480.1612
SUB-TOTAL | [5 empty] | 2480.1612
MÃO-DE-OBRA (SEM BDI)
SUB-TOTAL
OUTROS - SERVIÇOS (SEM BDI)
SUB-TOTAL
Total | [5 empty] | 2480.1612
BDI (%) |  |  |  |  | 10.89% | 270.0896
TOTAL DO SERVIÇO COM BDI - R$ | [5 empty] | 2750.2508
16.1.8 | CLI-002 | SERVIÇO: GABINETE DE VENTILAÇÃO, MODELO BBS 160 - REF.: BERLINER LUFT 1.040 m³/h |  |  |  | UN
DISCRIMINAÇÃO |  |  | UNID. | QUANT. | PREÇO UNIT. | PREÇO TOTAL
MATERIAIS (SEM BDI)
COTAÇÃO |  | GABINETE DE VENTILAÇÃO, MODELO BBS 160 - REF.: BERLINER LUFT 1.040 m³/h | UN | 1 | 2487.291 | 2487.2887
SUB-TOTAL | [5 empty] | 2487.2887
MÃO-DE-OBRA (SEM BDI)
SUB-TOTAL
OUTROS - SERVIÇOS (SEM BDI)
SUB-TOTAL
Total | [5 empty] | 2487.2887
BDI (%) |  |  |  |  | 10.89% | 270.8657
TOTAL DO SERVIÇO COM BDI - R$ | [5 empty] | 2758.1545
16.2.1 | CLI-003 | SERVIÇO: INSTALAÇÃO COMPLETA DE SPLIT COM TUBO DE COBRE PARA REFRIGERAÇÃO, INCLUSIVE CONEXÕES; ISOLAMENTO TÉRMICO INDIVIDUAL BLINDADO; CABO ELÉTRICO ANTICHAMA DE 4MM², 450/750V, FLEXÍVEL; CANALETA DE PVC LISA (80X50MM) COM CONEXÕES; AMORTECEDORES E FIXADORES |  |  |  | UN
DISCRIMINAÇÃO |  |  | UNID. | QUANT. | PREÇO UNIT. | PREÇO TOTAL
MATERIAIS (SEM BDI)
13761 | SINAPI | APARELHO PARA CORTE E SOLDA OXI-ACETILENO SOBRE RODAS, INCLUSIVE CILINDROS E MAÇARICOS- MATERIAIS NA OPERAÇÃO | UN | 0.1 | 2740.1929 | 274.0193
12713 | SINAPI | TUBO COBRE PARA AR CONDICIONADO 15MM | M | 25.1912 | 15.6114 | 393.2707
COTAÇÃO |  | CARGA DE GÁS REFRIGERANTE ECOLÓGICO TIPO R410A | KG | 2.52 | 31.0639 | 78.2809
COTAÇÃO |  | SUPORTE METÁLICO PINTADO COM TINTA EPÓXI, COM FIXADORES E AMORTECEDORES DE BORRACHA | UN. | 1 | 43.7686 | 43.7686
COTAÇÃO |  | TUBO ESPONJOSO BLINDADO DE 15MM | M | 25.2 | 2.5356 | 63.8983
COTAÇÃO |  | FITA DE ACABAMENTO PRATA TIPO SILVER TAPE | M | 25.2 | 0.86583 | 21.8189
ED-48992 | SETOP | CABO DE COBRE ISOLAMENTO ANTI-CHAMA, SEÇÃO 4MM², 450/750 V, FLEXÍVEL | M | 12.6 | 3.6754 | 46.3095
ED-49061 | SETOP | CANALETA EM PVC PARA INSTALAÇÃO ELÉTRICA APARENTE, INCLUSIVE CONEXÕES | M | 5.4 | 13.9681 | 75.4279
SUB-TOTAL | [5 empty] | 996.7941
MÃO-DE-OBRA (SEM BDI)
ED-50362 | SETOP | AJUDANTE DE ELETRICISTA COM ENCARGOS COMPLEMENTARES | HORA | 8.78 | 13.924 | 122.2524
ED-50373 | SETOP | ELETRICISTA COM ENCARGOS COMPLEMENTARES | HORA | 8.78 | 18.4563 | 162.0464
SUB-TOTAL | [5 empty] | 284.2988
OUTROS - SERVIÇOS (SEM BDI)
SUB-TOTAL
Total | [5 empty] | 1281.093
BDI (%) |  |  |  |  | 23.03% | 295.0357
TOTAL DO SERVIÇO COM BDI - R$ | [5 empty] | 1576.1287
16.2.2 | CLI-031 | SERVIÇO: INSTALAÇÃO DE GABINETE DE VENTILAÇÃO |  |  |  | UN
DISCRIMINAÇÃO |  |  | UNID. | QUANT. | PREÇO UNIT. | PREÇO TOTAL
MATERIAIS (SEM BDI)
547 | SINAPI | BARRA DE AÇO COM ROSCA TOTAL, 1MX10MM, INCLUSIVE FIXADORES | M | 4.0002 | 14.3922 | 57.571
COTAÇÃO |  | CHUMBADOR EXPANSÍVEL (3/8'X2.1/4) | UNID. | 4 | 6.6262 | 26.505
SUB-TOTAL | [5 empty] | 84.076
MÃO-DE-OBRA (SEM BDI)
ED-50362 | SETOP | AJUDANTE DE ELETRICISTA COM ENCARGOS COMPLEMENTARES | HORA | 6 | 13.924 | 83.5438
ED-50373 | SETOP | ELETRICISTA COM ENCARGOS COMPLEMENTARES | HORA | 6 | 18.4563 | 110.7379
SUB-TOTAL | [5 empty] | 194.2816
OUTROS - SERVIÇOS (SEM BDI)
RO-43047 | SETOP | FURO DE CONCRETO EM LAJE | UNID. | 4 | 10.7787 | 43.1148
SUB-TOTAL | [5 empty] | 43.1148
Total | [5 empty] | 321.4725
BDI (%) |  |  |  |  | 23.03% | 74.0351
TOTAL DO SERVIÇO COM BDI - R$ | [5 empty] | 395.5076
16.3.1 | CLI-011 | SERVIÇO: DUTO EM CHAPA DE AÇO GALVANIZADO #26 - 10x10cm, INCLUSIVE REDUÇÃO E FIXAÇÃO |  |  |  | M
DISCRIMINAÇÃO |  |  | UNID. | QUANT. | PREÇO UNIT. | PREÇO TOTAL
MATERIAIS (SEM BDI)
COTAÇÃO |  | CHAPA DE AÇO GALVANIZADO #26 | M2 | 0.4 | 25.7982 | 10.3193
11976 | SINAPI | CHUMBADOR, DIAMETRO 1/4" COM PARAFUSO 1/4" X 40 MM | UN | 2 | 0.63612 | 1.2722
SUB-TOTAL | [5 empty] | 11.5915
MÃO-DE-OBRA (SEM BDI)
ED-50380 | SETOP | MONTADOR COM ENCARGOS COMPLEMENTARES | HORA | 0.32031 | 18.0676 | 5.7872
ED-50367 | SETOP | SERVENTE COM ENCARGOS COMPLEMENTARES | HORA | 0.32 | 13.0405 | 4.1729
SUB-TOTAL | [5 empty] | 9.9602
OUTROS - SERVIÇOS (SEM BDI)
ED-49451 | SETOP | PERFILADO PERFURADO EM CHAPA DE AÇO , DIMENSÕES 38 X 38 MM | M | 0.3 | 18.6772 | 5.6032
ED-49461 | SETOP | VERGALHÃO DE AÇO COM ROSCA TOTAL PARA PERFILADO (DIÂMETRO: 1/4") | M | 0.6 | 11.3176 | 6.7906
SUB-TOTAL | [5 empty] | 12.3937
Total | [5 empty] | 33.9454
BDI (%) |  |  |  |  | 23.03% | 7.8176
TOTAL DO SERVIÇO COM BDI - R$ | [5 empty] | 41.763
16.3.2 | CLI-012 | SERVIÇO: DUTO EM CHAPA DE AÇO GALVANIZADO #26 - 15x10cm, INCLUSIVE REDUÇÃO E FIXAÇÃO |  |  |  | M
DISCRIMINAÇÃO |  |  | UNID. | QUANT. | PREÇO UNIT. | PREÇO TOTAL
MATERIAIS (SEM BDI)
COTAÇÃO |  | CHAPA DE AÇO GALVANIZADO #26 | M2 | 0.5 | 25.7982 | 12.8991
11976 | SINAPI | CHUMBADOR, DIAMETRO 1/4" COM PARAFUSO 1/4" X 40 MM | UN | 2 | 0.63612 | 1.2722
SUB-TOTAL | [5 empty] | 14.1713
MÃO-DE-OBRA (SEM BDI)
ED-50380 | SETOP | MONTADOR COM ENCARGOS COMPLEMENTARES | HORA | 0.39996 | 18.0676 | 7.2264
ED-50367 | SETOP | SERVENTE COM ENCARGOS COMPLEMENTARES | HORA | 0.4 | 13.0405 | 5.2162
SUB-TOTAL | [5 empty] | 12.4425
OUTROS - SERVIÇOS (SEM BDI)
ED-49451 | SETOP | PERFILADO PERFURADO EM CHAPA DE AÇO , DIMENSÕES 38 X 38 MM | M | 0.35 | 18.6772 | 6.537
ED-49461 | SETOP | VERGALHÃO DE AÇO COM ROSCA TOTAL PARA PERFILADO (DIÂMETRO: 1/4") | M | 0.6 | 11.3176 | 6.7906
SUB-TOTAL | [5 empty] | 13.3276
Total | [5 empty] | 39.9415
BDI (%) |  |  |  |  | 23.03% | 9.1985
TOTAL DO SERVIÇO COM BDI - R$ | [5 empty] | 49.14
16.3.3 | CLI-013 | SERVIÇO: DUTO EM CHAPA DE AÇO GALVANIZADO #26 - 15x15cm, INCLUSIVE REDUÇÃO E FIXAÇÃO |  |  |  | M
DISCRIMINAÇÃO |  |  | UNID. | QUANT. | PREÇO UNIT. | PREÇO TOTAL
MATERIAIS (SEM BDI)
COTAÇÃO |  | CHAPA DE AÇO GALVANIZADO #26 | M2 | 0.6 | 25.7982 | 15.4789
11976 | SINAPI | CHUMBADOR, DIAMETRO 1/4" COM PARAFUSO 1/4" X 40 MM | UN | 2 | 0.63612 | 1.2722
SUB-TOTAL |  | ARGAMASSA, TRAÇO 1:3 ( CIMENTO E AREIA), PREPARO MECÂNICO |  |  |  | 16.7512
MÃO-DE-OBRA (SEM BDI)
ED-50380 | SETOP | MONTADOR COM ENCARGOS COMPLEMENTARES | HORA | 0.48005 | 18.0676 | 8.6734
ED-50367 | SETOP | SERVENTE COM ENCARGOS COMPLEMENTARES | HORA | 0.48 | 13.0405 | 6.2594
SUB-TOTAL | [5 empty] | 14.9328
OUTROS - SERVIÇOS (SEM BDI)
ED-49451 | SETOP | PERFILADO PERFURADO EM CHAPA DE AÇO , DIMENSÕES 38 X 38 MM | M | 0.35 | 18.6772 | 6.537
ED-49461 | SETOP | VERGALHÃO DE AÇO COM ROSCA TOTAL PARA PERFILADO (DIÂMETRO: 1/4") | M | 0.6 | 11.3176 | 6.7906
SUB-TOTAL | [5 empty] | 13.3276
Total | [5 empty] | 45.0116
BDI (%) |  |  |  |  | 23.03% | 10.3662
TOTAL DO SERVIÇO COM BDI - R$ | [5 empty] | 55.3778
16.3.4 | CLI-014 | SERVIÇO: DUTO EM CHAPA DE AÇO GALVANIZADO #26 - 15x20cm, INCLUSIVE REDUÇÃO E FIXAÇÃO |  |  |  | M
DISCRIMINAÇÃO |  |  | UNID. | QUANT. | PREÇO UNIT. | PREÇO TOTAL
MATERIAIS (SEM BDI)
COTAÇÃO |  | CHAPA DE AÇO GALVANIZADO #26 | M2 | 0.7 | 25.7982 | 18.0587
11976 | SINAPI | CHUMBADOR, DIAMETRO 1/4" COM PARAFUSO 1/4" X 40 MM | UN | 2 | 0.63612 | 1.2722
SUB-TOTAL | [5 empty] | 19.331
MÃO-DE-OBRA (SEM BDI)
ED-50380 | SETOP | MONTADOR COM ENCARGOS COMPLEMENTARES | HORA | 0.56 | 18.0676 | 10.1178
ED-50367 | SETOP | SERVENTE COM ENCARGOS COMPLEMENTARES | HORA | 0.56019 | 13.0405 | 7.3051
SUB-TOTAL | [5 empty] | 17.4229
OUTROS - SERVIÇOS (SEM BDI)
ED-49451 | SETOP | PERFILADO PERFURADO EM CHAPA DE AÇO , DIMENSÕES 38 X 38 MM | M | 0.35 | 18.6772 | 6.537
ED-49461 | SETOP | VERGALHÃO DE AÇO COM ROSCA TOTAL PARA PERFILADO (DIÂMETRO: 1/4") | M | 0.6 | 11.3176 | 6.7906
SUB-TOTAL | [5 empty] | 13.3276
Total | [5 empty] | 50.0815
BDI (%) |  |  |  |  | 23.03% | 11.5338
TOTAL DO SERVIÇO COM BDI - R$ | [5 empty] | 61.6153
16.3.5 | CLI-015 | SERVIÇO: DUTO EM CHAPA DE AÇO GALVANIZADO #26 -20X15cm, INCLUSIVE REDUÇÃO E FIXAÇÃO |  |  |  | M
DISCRIMINAÇÃO |  |  | UNID. | QUANT. | PREÇO UNIT. | PREÇO TOTAL
MATERIAIS (SEM BDI)
COTAÇÃO |  | CHAPA DE AÇO GALVANIZADO #26 | M2 | 0.7 | 25.7982 | 18.0587
11976 | SINAPI | CHUMBADOR, DIAMETRO 1/4" COM PARAFUSO 1/4" X 40 MM | UN | 2 | 0.63612 | 1.2722
SUB-TOTAL | [5 empty] | 19.331
MÃO-DE-OBRA (SEM BDI)
ED-50380 | SETOP | MONTADOR COM ENCARGOS COMPLEMENTARES | HORA | 0.56001 | 18.0676 | 10.118
ED-50367 | SETOP | SERVENTE COM ENCARGOS COMPLEMENTARES | HORA | 0.56 | 13.0405 | 7.3027
SUB-TOTAL | [5 empty] | 17.4207
OUTROS - SERVIÇOS (SEM BDI)
ED-49451 | SETOP | PERFILADO PERFURADO EM CHAPA DE AÇO , DIMENSÕES 38 X 38 MM | M | 0.35 | 18.6772 | 6.537
ED-49461 | SETOP | VERGALHÃO DE AÇO COM ROSCA TOTAL PARA PERFILADO (DIÂMETRO: 1/4") | M | 0.6 | 11.3176 | 6.7906
SUB-TOTAL | [5 empty] | 13.3276
Total | [5 empty] | 50.0792
BDI (%) |  |  |  |  | 23.03% | 11.5333
TOTAL DO SERVIÇO COM BDI - R$ | [5 empty] | 61.6125
16.3.6 | CLI-016 | SERVIÇO: DUTO EM CHAPA DE AÇO GALVANIZADO #26 -20X20cm, INCLUSIVE REDUÇÃO E FIXAÇÃO |  |  |  | M
DISCRIMINAÇÃO |  |  | UNID. | QUANT. | PREÇO UNIT. | PREÇO TOTAL
MATERIAIS (SEM BDI)
COTAÇÃO |  | CHAPA DE AÇO GALVANIZADO #26 | M2 | 0.8 | 25.7982 | 20.6386
11976 | SINAPI | CHUMBADOR, DIAMETRO 1/4" COM PARAFUSO 1/4" X 40 MM | UN | 2 | 0.63612 | 1.2722
SUB-TOTAL | [5 empty] | 21.9108
MÃO-DE-OBRA (SEM BDI)
ED-50380 | SETOP | MONTADOR COM ENCARGOS COMPLEMENTARES | HORA | 0.64 | 18.0676 | 11.5632
ED-50367 | SETOP | SERVENTE COM ENCARGOS COMPLEMENTARES | HORA | 0.64027 | 13.0405 | 8.3495
SUB-TOTAL | [5 empty] | 19.9127
OUTROS - SERVIÇOS (SEM BDI)
ED-49451 | SETOP | PERFILADO PERFURADO EM CHAPA DE AÇO , DIMENSÕES 38 X 38 MM | M | 0.4 | 18.6772 | 7.4709
ED-49461 | SETOP | VERGALHÃO DE AÇO COM ROSCA TOTAL PARA PERFILADO (DIÂMETRO: 1/4") | M | 0.6 | 11.3176 | 6.7906
SUB-TOTAL | [5 empty] | 14.2615
Total | [5 empty] | 56.085
BDI (%) |  |  |  |  | 23.03% | 12.9164
TOTAL DO SERVIÇO COM BDI - R$ | [5 empty] | 69.0013
16.3.7 | CLI-017 | SERVIÇO: DUTO EM CHAPA DE AÇO GALVANIZADO #26 -25X10cm, INCLUSIVE REDUÇÃO E FIXAÇÃO |  |  |  | M
DISCRIMINAÇÃO |  |  | UNID. | QUANT. | PREÇO UNIT. | PREÇO TOTAL
MATERIAIS (SEM BDI)
COTAÇÃO |  | CHAPA DE AÇO GALVANIZADO #26 | M2 | 0.7 | 25.7982 | 18.0587
11976 | SINAPI | CHUMBADOR, DIAMETRO 1/4" COM PARAFUSO 1/4" X 40 MM | UN | 2 | 0.63612 | 1.2722
SUB-TOTAL | [5 empty] | 19.331
MÃO-DE-OBRA (SEM BDI)
ED-50380 | SETOP | MONTADOR COM ENCARGOS COMPLEMENTARES | HORA | 0.56 | 18.0676 | 10.1178
ED-50367 | SETOP | SERVENTE COM ENCARGOS COMPLEMENTARES | HORA | 0.56014 | 13.0405 | 7.3045
SUB-TOTAL | [5 empty] | 17.4223
OUTROS - SERVIÇOS (SEM BDI)
ED-49451 | SETOP | PERFILADO PERFURADO EM CHAPA DE AÇO , DIMENSÕES 38 X 38 MM | M | 0.45 | 18.6772 | 8.4047
ED-49461 | SETOP | VERGALHÃO DE AÇO COM ROSCA TOTAL PARA PERFILADO (DIÂMETRO: 1/4") | M | 0.6 | 11.3176 | 6.7906
SUB-TOTAL | [5 empty] | 15.1953
Total | [5 empty] | 51.9486
BDI (%) |  |  |  |  | 23.03% | 11.9638
TOTAL DO SERVIÇO COM BDI - R$ | [5 empty] | 63.9124
16.3.8 | CLI-018 | SERVIÇO: DUTO EM CHAPA DE AÇO GALVANIZADO #26 -25X20cm, INCLUSIVE REDUÇÃO E FIXAÇÃO |  |  |  | M
DISCRIMINAÇÃO |  |  | UNID. | QUANT. | PREÇO UNIT. | PREÇO TOTAL
MATERIAIS (SEM BDI)
COTAÇÃO |  | CHAPA DE AÇO GALVANIZADO #26 | M2 | 0.9 | 25.7982 | 23.2184
11976 | SINAPI | CHUMBADOR, DIAMETRO 1/4" COM PARAFUSO 1/4" X 40 MM | UN | 2 | 0.63612 | 1.2722
SUB-TOTAL | [5 empty] | 24.4906
MÃO-DE-OBRA (SEM BDI)
ED-50380 | SETOP | MONTADOR COM ENCARGOS COMPLEMENTARES | HORA | 0.72026 | 18.0676 | 13.0134
ED-50367 | SETOP | SERVENTE COM ENCARGOS COMPLEMENTARES | HORA | 0.72 | 13.0405 | 9.3891
SUB-TOTAL | [5 empty] | 22.4025
OUTROS - SERVIÇOS (SEM BDI)
ED-49451 | SETOP | PERFILADO PERFURADO EM CHAPA DE AÇO , DIMENSÕES 38 X 38 MM | M | 0.45 | 18.6772 | 8.4047
ED-49461 | SETOP | VERGALHÃO DE AÇO COM ROSCA TOTAL PARA PERFILADO (DIÂMETRO: 1/4") | M | 0.6 | 11.3176 | 6.7906
SUB-TOTAL | [5 empty] | 15.1953
Total | [5 empty] | 62.0884
BDI (%) |  |  |  |  | 23.03% | 14.299
TOTAL DO SERVIÇO COM BDI - R$ | [5 empty] | 76.3874
16.3.9 | CLI-019 | SERVIÇO: DUTO EM CHAPA DE AÇO GALVANIZADO #26 -30X20cm, INCLUSIVE REDUÇÃO E FIXAÇÃO |  |  |  | M
DISCRIMINAÇÃO |  |  | UNID. | QUANT. | PREÇO UNIT. | PREÇO TOTAL
MATERIAIS (SEM BDI)
COTAÇÃO |  | CHAPA DE AÇO GALVANIZADO #26 | M2 | 1 | 25.7982 | 25.7982
11976 | SINAPI | CHUMBADOR, DIAMETRO 1/4" COM PARAFUSO 1/4" X 40 MM | UN | 2 | 0.63612 | 1.2722
SUB-TOTAL | [5 empty] | 27.0704
MÃO-DE-OBRA (SEM BDI)
ED-50380 | SETOP | MONTADOR COM ENCARGOS COMPLEMENTARES | HORA | 0.80032 | 18.0676 | 14.4599
ED-50367 | SETOP | SERVENTE COM ENCARGOS COMPLEMENTARES | HORA | 0.8 | 13.0405 | 10.4324
SUB-TOTAL | [5 empty] | 24.8923
OUTROS - SERVIÇOS (SEM BDI)
ED-49451 | SETOP | PERFILADO PERFURADO EM CHAPA DE AÇO , DIMENSÕES 38 X 38 MM | M | 0.5 | 18.6772 | 9.3386
ED-49461 | SETOP | VERGALHÃO DE AÇO COM ROSCA TOTAL PARA PERFILADO (DIÂMETRO: 1/4") | M | 0.6 | 11.3176 | 6.7906
SUB-TOTAL | [5 empty] | 16.1292
Total | [5 empty] | 68.0919
BDI (%) |  |  |  |  | 23.03% | 15.6816
TOTAL DO SERVIÇO COM BDI - R$ | [5 empty] | 83.7735
16.3.10 | CLI-020 | SERVIÇO: DUTO EM CHAPA DE AÇO GALVANIZADO #24 -35X20cm, INCLUSIVE REDUÇÃO E FIXAÇÃO |  |  |  | M
DISCRIMINAÇÃO |  |  | UNID. | QUANT. | PREÇO UNIT. | PREÇO TOTAL
MATERIAIS (SEM BDI)
COTAÇÃO |  | CHAPA DE AÇO GALVANIZADO #24 | M2 | 1.1 | 31.9562 | 35.1518
11976 | SINAPI | CHUMBADOR, DIAMETRO 1/4" COM PARAFUSO 1/4" X 40 MM | UN | 2 | 0.63612 | 1.2722
SUB-TOTAL | [5 empty] | 36.4241
MÃO-DE-OBRA (SEM BDI)
ED-50380 | SETOP | MONTADOR COM ENCARGOS COMPLEMENTARES | HORA | 0.88028 | 18.0676 | 15.9045
ED-50367 | SETOP | SERVENTE COM ENCARGOS COMPLEMENTARES | HORA | 0.88 | 13.0405 | 11.4756
SUB-TOTAL | [5 empty] | 27.3801
OUTROS - SERVIÇOS (SEM BDI)
ED-49451 | SETOP | PERFILADO PERFURADO EM CHAPA DE AÇO , DIMENSÕES 38 X 38 MM | M | 0.55 | 18.6772 | 10.2725
ED-49461 | SETOP | VERGALHÃO DE AÇO COM ROSCA TOTAL PARA PERFILADO (DIÂMETRO: 1/4") | M | 0.6 | 11.3176 | 6.7906
SUB-TOTAL | [5 empty] | 17.063
Total | [5 empty] | 80.8672
BDI (%) |  |  |  |  | 23.03% | 18.6237
TOTAL DO SERVIÇO COM BDI - R$ | [5 empty] | 99.4909
16.3.11 | CLI-021 | SERVIÇO: DUTO EM CHAPA DE AÇO GALVANIZADO #24 -40X20cm, INCLUSIVE REDUÇÃO E FIXAÇÃO |  |  |  | M
DISCRIMINAÇÃO |  |  | UNID. | QUANT. | PREÇO UNIT. | PREÇO TOTAL
MATERIAIS (SEM BDI)
COTAÇÃO |  | CHAPA DE AÇO GALVANIZADO #24 | M2 | 1.2 | 31.9562 | 38.3474
11976 | SINAPI | CHUMBADOR, DIAMETRO 1/4" COM PARAFUSO 1/4" X 40 MM | UN | 2 | 0.63612 | 1.2722
SUB-TOTAL | [5 empty] | 39.6197
MÃO-DE-OBRA (SEM BDI)
ED-50380 | SETOP | MONTADOR COM ENCARGOS COMPLEMENTARES | HORA | 0.96 | 18.0676 | 17.3449
ED-50367 | SETOP | SERVENTE COM ENCARGOS COMPLEMENTARES | HORA | 0.96061 | 13.0405 | 12.5268
SUB-TOTAL | [5 empty] | 29.8717
OUTROS - SERVIÇOS (SEM BDI)
ED-49451 | SETOP | PERFILADO PERFURADO EM CHAPA DE AÇO , DIMENSÕES 38 X 38 MM | M | 0.6 | 18.6772 | 11.2063
ED-49461 | SETOP | VERGALHÃO DE AÇO COM ROSCA TOTAL PARA PERFILADO (DIÂMETRO: 1/4") | M | 0.6 | 11.3176 | 6.7906
SUB-TOTAL | [5 empty] | 17.9969
Total | [5 empty] | 87.4883
BDI (%) |  |  |  |  | 23.03% | 20.1485
TOTAL DO SERVIÇO COM BDI - R$ | [5 empty] | 107.6368
16.3.12 | CLI-022 | SERVIÇO: DUTO EM CHAPA DE AÇO GALVANIZADO #24 -50X30cm, INCLUSIVE REDUÇÃO E FIXAÇÃO |  |  |  | M
DISCRIMINAÇÃO |  |  | UNID. | QUANT. | PREÇO UNIT. | PREÇO TOTAL
MATERIAIS (SEM BDI)
COTAÇÃO |  | CHAPA DE AÇO GALVANIZADO #24 | M2 | 1.6 | 31.9562 | 51.1299
11976 | SINAPI | CHUMBADOR, DIAMETRO 1/4" COM PARAFUSO 1/4" X 40 MM | UN | 2 | 0.63612 | 1.2722
SUB-TOTAL | [5 empty] | 52.4022
MÃO-DE-OBRA (SEM BDI)
ED-50380 | SETOP | MONTADOR COM ENCARGOS COMPLEMENTARES | HORA | 1.2803 | 18.0676 | 23.1324
ED-50367 | SETOP | SERVENTE COM ENCARGOS COMPLEMENTARES | HORA | 1.28 | 13.0405 | 16.6918
SUB-TOTAL | [5 empty] | 39.8242
OUTROS - SERVIÇOS (SEM BDI)
ED-49451 | SETOP | PERFILADO PERFURADO EM CHAPA DE AÇO , DIMENSÕES 38 X 38 MM | M | 0.7 | 18.6772 | 13.074
ED-49461 | SETOP | VERGALHÃO DE AÇO COM ROSCA TOTAL PARA PERFILADO (DIÂMETRO: 1/4") | M | 0.6 | 11.3176 | 6.7906
SUB-TOTAL | [5 empty] | 19.8646
Total | [5 empty] | 112.091
BDI (%) |  |  |  |  | 23.03% | 25.8145
TOTAL DO SERVIÇO COM BDI - R$ | [5 empty] | 137.9055
16.4.1 | CLI-023 | SERVIÇO: GRELHA DE INSUFLAMENTO - 225 mm x 125 mm - REF.: MODELO AT-AG/TROX OU EQUIVALENTE |  |  |  | UN
DISCRIMINAÇÃO |  |  | UNID. | QUANT. | PREÇO UNIT. | PREÇO TOTAL
MATERIAIS (SEM BDI)
COTAÇÃO |  | GRELHA DE INSUFLAMENTO - 225 mm x 125 mm - REF.: MODELO AT- AG/TROX OU EQUIVALENTE | UN | 1 | 41.9397 | 41.9397
SUB-TOTAL | [5 empty] | 41.9397
MÃO-DE-OBRA (SEM BDI)
ED-50380 | SETOP | MONTADOR COM ENCARGOS COMPLEMENTARES | HORA | 0.4 | 18.0676 | 7.227
ED-50367 | SETOP | SERVENTE COM ENCARGOS COMPLEMENTARES | HORA | 0.4 | 13.0405 | 5.2162
SUB-TOTAL | [5 empty] | 12.4432
OUTROS - SERVIÇOS (SEM BDI)
SUB-TOTAL
Total | [5 empty] | 54.383
BDI (%) |  |  |  |  | 23.03% | 12.5244
TOTAL DO SERVIÇO COM BDI - R$ | [5 empty] | 66.9074
16.4.2 | CLI-024 | SERVIÇO: GRELHA DE INSUFLAMENTO - 225 mm x 75 mm - REF.: MODELO VAT-AG - TROX OU EQUIVALENTE |  |  |  | UN
DISCRIMINAÇÃO |  |  | UNID. | QUANT. | PREÇO UNIT. | PREÇO TOTAL
MATERIAIS (SEM BDI)
COTAÇÃO |  | GRELHA DE INSUFLAMENTO - 225 mm x 75 mm - REF.: MODELO VAT- AG - TROX OU EQUIVALENTE | UN | 1 | 38.3969 | 38.3969
SUB-TOTAL | [5 empty] | 38.3969
MÃO-DE-OBRA (SEM BDI)
ED-50380 | SETOP | MONTADOR COM ENCARGOS COMPLEMENTARES | HORA | 0.4 | 18.0676 | 7.227
ED-50367 | SETOP | SERVENTE COM ENCARGOS COMPLEMENTARES | HORA | 0.4 | 13.0405 | 5.2162
SUB-TOTAL | [5 empty] | 12.4432
OUTROS - SERVIÇOS (SEM BDI)
SUB-TOTAL
Total | [5 empty] | 50.8401
BDI (%) |  |  |  |  | 23.03% | 11.7085
TOTAL DO SERVIÇO COM BDI - R$ | [5 empty] | 62.5486
16.4.3 | CLI-025 | SERVIÇO: GRELHA DE INSUFLAMENTO - 325 mm x 125 mm - REF.: MODELO AT-AG/TROX OU EQUIVALENTE |  |  |  | UN
DISCRIMINAÇÃO |  |  | UNID. | QUANT. | PREÇO UNIT. | PREÇO TOTAL
MATERIAIS (SEM BDI)
COTAÇÃO |  | GRELHA DE INSUFLAMENTO - 325 mm x 125 mm - REF.: MODELO AT- AG/TROX OU EQUIVALENTE | UN | 1 | 50.4478 | 50.4478
SUB-TOTAL | [5 empty] | 50.4478
MÃO-DE-OBRA (SEM BDI)
ED-50380 | SETOP | MONTADOR COM ENCARGOS COMPLEMENTARES | HORA | 0.4 | 18.0676 | 7.227
ED-50367 | SETOP | SERVENTE COM ENCARGOS COMPLEMENTARES | HORA | 0.40013 | 13.0405 | 5.2179
SUB-TOTAL | [5 empty] | 12.4449
OUTROS - SERVIÇOS (SEM BDI)
SUB-TOTAL
Total | [5 empty] | 62.8927
BDI (%) |  |  |  |  | 23.03% | 14.4842
TOTAL DO SERVIÇO COM BDI - R$ | [5 empty] | 77.3769
16.4.4 | CLI-026 | SERVIÇO: GRELHA DE INSUFLAMENTO - 425 mm x 125 mm - REF.: MODELO AT-AG/TROX OU EQUIVALENTE |  |  |  | UN
DISCRIMINAÇÃO |  |  | UNID. | QUANT. | PREÇO UNIT. | PREÇO TOTAL
MATERIAIS (SEM BDI)
COTAÇÃO |  | GRELHA DE INSUFLAMENTO - 425 mm x 125 mm - REF.: MODELO AT- AG/TROX OU EQUIVALENTE | UN | 1 | 53.9642 | 53.9642
SUB-TOTAL | [5 empty] | 53.9642
MÃO-DE-OBRA (SEM BDI)
ED-50380 | SETOP | MONTADOR COM ENCARGOS COMPLEMENTARES | HORA | 0.4 | 18.0676 | 7.227
ED-50367 | SETOP | SERVENTE COM ENCARGOS COMPLEMENTARES | HORA | 0.4 | 13.0405 | 5.2162
SUB-TOTAL | [5 empty] | 12.4432
OUTROS - SERVIÇOS (SEM BDI)
SUB-TOTAL
Total | [5 empty] | 66.4074
BDI (%) |  |  |  |  | 23.03% | 15.2936
TOTAL DO SERVIÇO COM BDI - R$ | [5 empty] | 81.701
16.4.5 | CLI-028 | SERVIÇO: VENEZIANA - 497 mm x 397 mm - REF.: MODELO AWK - TROX OU EQUIVALENTE |  |  |  | UN
DISCRIMINAÇÃO |  |  | UNID. | QUANT. | PREÇO UNIT. | PREÇO TOTAL
MATERIAIS (SEM BDI)
COTAÇÃO |  | VENEZIANA - 497 mm x 397 mm - REF.: MODELO AWK - TROX OU EQUIVALENTE | UN | 1 | 68.109 | 68.109
SUB-TOTAL | [5 empty] | 68.109
MÃO-DE-OBRA (SEM BDI)
ED-50380 | SETOP | MONTADOR COM ENCARGOS COMPLEMENTARES | HORA | 0.4 | 18.0676 | 7.227
ED-50367 | SETOP | SERVENTE COM ENCARGOS COMPLEMENTARES | HORA | 0.4 | 13.0405 | 5.2162
SUB-TOTAL | [5 empty] | 12.4432
OUTROS - SERVIÇOS (SEM BDI)
SUB-TOTAL
Total | [5 empty] | 80.5522
BDI (%) |  |  |  |  | 23.03% | 18.5512
TOTAL DO SERVIÇO COM BDI - R$ | [5 empty] | 99.1034
16.4.6 | CLI-029 | SERVIÇO: REGISTRO DE VAZÃO - 400 mm x 205 mm - REF.: MODELO RG-B - TROX OU EQUIVALENTE |  |  |  | UN
DISCRIMINAÇÃO |  |  | UNID. | QUANT. | PREÇO UNIT. | PREÇO TOTAL
MATERIAIS (SEM BDI)
COTAÇÃO |  | REGISTRO DE VAZÃO - 400 mm x 205 mm - REF.: MODELO RG-B - TROX OU EQUIVALENTE | UN | 1 | 77.3416 | 77.3416
SUB-TOTAL | [5 empty] | 77.3416
MÃO-DE-OBRA (SEM BDI)
ED-50380 | SETOP | MONTADOR COM ENCARGOS COMPLEMENTARES | HORA | 0.4 | 18.0676 | 7.227
ED-50367 | SETOP | SERVENTE COM ENCARGOS COMPLEMENTARES | HORA | 0.40011 | 13.0405 | 5.2176
SUB-TOTAL | [5 empty] | 12.4446
OUTROS - SERVIÇOS (SEM BDI)
SUB-TOTAL
Total | [5 empty] | 89.7862
BDI (%) |  |  |  |  | 23.03% | 20.6778
TOTAL DO SERVIÇO COM BDI - R$ | [5 empty] | 110.464
16.4.7 | CLI-030 | SERVIÇO: DAMPER SOBRE PRESSÃO - 497 mm x 315 mm - REF.: MODELO KUL-E - TROX OU EQUIVALENTE |  |  |  | UN
DISCRIMINAÇÃO |  |  | UNID. | QUANT. | PREÇO UNIT. | PREÇO TOTAL
MATERIAIS (SEM BDI)
COTAÇÃO |  | DAMPER SOBRE PRESSÃO - 497 mm x 315 mm - REF.: MODELO KUL-E - TROX OU EQUIVALENTE | UN | 1 | 107.6103 | 107.6103
SUB-TOTAL | [5 empty] | 107.6103
MÃO-DE-OBRA (SEM BDI)
ED-50380 | SETOP | MONTADOR COM ENCARGOS COMPLEMENTARES | HORA | 0.4 | 18.0676 | 7.227
ED-50367 | SETOP | SERVENTE COM ENCARGOS COMPLEMENTARES | HORA | 0.4001 | 13.0405 | 5.2175
SUB-TOTAL | [5 empty] | 12.4446
OUTROS - SERVIÇOS (SEM BDI)
SUB-TOTAL
Total | [5 empty] | 120.0549
BDI (%) |  |  |  |  | 23.03% | 27.6486
TOTAL DO SERVIÇO COM BDI - R$ | [5 empty] | 147.7035