## VENDA IMP
MODELO PLANILHA ORÇAMENTÁRIA DE VENDA - IMPERMEABILIZAÇÃO
OBJETO: | CONTRATAÇÃO DE EMPRESA ESPECIALIZADA PARA A EXECUÇÃO DE OBRA DE EDIFICAÇÃO DA SEDE DAS PROMOTORIAS DE JUSTIÇA, COM FORNECIMENTO DE MÃO-DE-OBRA E MATERIAIS, NA CIDADE DE JUIZ DE FORA - MG
ENDEREÇO DA OBRA: | RUA JOSÉ CALIL AHOUAGI, LOTE F, BAIXADA DO PARAIBUNA - JUIZ DE FORA - MG
EMPRESA:
BDI:
BDI DIFERENCIADO:
ITEM | DESCRIÇÃO DO SERVIÇO | UNID. | QUANT. | PREÇO UNIT. DE VENDA | PREÇO TOTAL DE VENDA
7 | IMPERMEABILIZAÇÃO
7.1 | IMPERMEABILIZAÇÃO COM ARGAMASSA POLIMÉRICA SEMI-FLEXÍVEL 5KG/M2 (PISOS)
7.1.1 | REGULARIZAÇÃO COM ARGAMASSA DE CIMENTO E AREIA,TRAÇO 1:3, DECLIVIDADE (MIN=1%, NA DIREÇÃO DOS RALOS E ESPESSURA MÍNIMA 3,0CM | M2 | 539.09
7.1.2 | REGULARIZAÇÃO COM ARGAMASSA DE CIMENTO E AREIA,TRAÇO 1:3, DECLIVIDADE (MIN=1%, NA DIREÇÃO DOS RALOS E ESPESSURA MÍNIMA 4,5CM | M2 | 99.07
7.1.3 | IMPERMEABILIZAÇÃO ARGAMASSA POLIMÉRICA SEMI-FLEXÍVEL 5KG/M² COM TELA DE POLIESTER | M2 | 638.16
7.1.4 | PROTEÇÃO MECÂNICA COM ARGAMASSA DE CIMENTO E AREIA TRAÇO 1:3 - ESP 3 CM | M2 | 638.16
SUB-TOTAL ITEM 7.1
7.2 | IMPERMEABILIZAÇÃO COM ARGAMASSA POLIMÉRICA SEMI-FLEXÍVEL 5KG/M² (RODAPÉS)
7.2.1 | IMPERMEABILIZAÇÃO ARGAMASSA POLIMÉRICA SEMI-FLEXÍVEL 5KG/M² COM TELA DE POLIESTER | M2 | 257.59
SUB-TOTAL ITEM 7.2
7.3 | IMPERMEABILIZAÇÃO COM ARGAMASSA POLIMÉRICA SEMI-FLEXÍVEL 5KG/M² (RALOS)
7.3.1 | RALO CHUMBADO NA ESTRUTURA COM GROUT, USO DE LIMITADOR DE PROFUNDIDADE (TARUCEL) CALAFETAMENTO DA BORDA DO TUBO COM MASTIQUE SELANTE E IMPERMEABILIZAÇÃO COM ARGAMASSA POLIMÉRICA SEMI-FLEXÍVEL 5KG/M2 ESP.2MM | UN | 86
SUB-TOTAL ITEM 7.3
7.4 | IMPERMEABILIZAÇÃO COM ARGAMASSA POLIMÉRICA SEMI-FLEXÍVEL 5KG/M2 (VASO SANITÁRIO)
7.4.1 | TUBULAÇÃO CHUMBADA NA ESTRUTURA COM GROUT, USO DE LIMITADOR DE PROFUNDIDADE (TARUCEL) E IMPERMEABILIZAÇÃO COM ARGAMASSA POLIMÉRICA SEMI-FLEXÍVEL 5KG/M2, COM REFORÇO NO ENTORNO COM TELA DE POLIÉSTER NO LOCAL DA SUBIDA DO TUBO DO VASO | UN | 65
SUB-TOTAL ITEM 7.4
7.5 | IMPERMEABILIZAÇÃO COM ARGAMASSA POLIMÉRICA SEMI-FLEXÍVEL 5KG/M2 (SOLEIRAS)
7.5.1 | REGULARIZAÇÃO COM ARGAMASSA DE CIMENTO E AREIA,TRAÇO 1:3, DECLIVIDADE (MIN=1%, NA DIREÇÃO DOS RALOS E ESPESSURA MÍNIMA 3,0CM | M2 | 15.03
7.5.2 | REGULARIZAÇÃO COM ARGAMASSA DE CIMENTO E AREIA,TRAÇO 1:3, DECLIVIDADE (MIN=1%, NA DIREÇÃO DOS RALOS E ESPESSURA MÍNIMA 4,5CM | M2 | 0.24
7.5.3 | IMPERMEABILIZAÇÃO ARGAMASSA POLIMÉRICA SEMI-FLEXÍVEL 5KG/M² COM TELA DE POLIESTER | M2 | 15.28
7.5.4 | PROTEÇÃO MECÂNICA COM ARGAMASSA DE CIMENTO E AREIA TRAÇO 1:3 - ESP 3 CM | M2 | 15.28
SUB-TOTAL ITEM 7.5
7.6 | IMPERMEABILIZAÇÃO COM MANTA ASFÁLTICA E=4MM (PISOS)
7.6.1 | REGULARIZAÇÃO COM ARGAMASSA DE CIMENTO E AREIA,TRAÇO 1:3, DECLIVIDADE (MIN=1%, NA DIREÇÃO DOS RALOS E ESPESSURA MÍNIMA 3,0CM | M2 | 747.35
7.6.2 | REGULARIZAÇÃO COM ARGAMASSA DE CIMENTO E AREIA,TRAÇO 1:3, DECLIVIDADE (MIN=1%, NA DIREÇÃO DOS RALOS E ESPESSURA MÍNIMA 8,0CM | M2 | 139.52
7.6.3 | PRIMER A BASE DE ÁGUA | M2 | 886.86
7.6.4 | IMPERMEABILIZAÇÃO COM MANTA ASFÁLTICA E=4MM | M2 | 886.86
7.6.5 | CAMADA DE TRANSIÇÃO GEOTÊXTIL 250G/M² | M2 | 886.86
7.6.6 | PROTEÇÃO MECÂNICA COM ARGAMASSA DE CIMENTO E AREIA TRAÇO 1:3, ESP 3CM, ARMADA COM TELA GALVANIZADA (FIO Ø4,2mm MALHA 15x15cm EM PAINÉIS 2x3M) | M2 | 886.86
7.6.7 | ENCHIMENTO COM BLOCO CONCRETO CELULAR ESP. 13 CM | M2 | 385.74
7.6.8 | ENCHIMENTO COM BLOCO CONCRETO CELULAR ESP. 8,5 CM | M2 | 35.57
7.6.9 | ENCHIMENTO COM BLOCO CONCRETO CELULAR ESP. 5,0 CM | M2 | 26.79
7.6.10 | ENCHIMENTO COM BLOCO CONCRETO CELULAR ESP. 20,0 CM | M2 | 184.57
SUB-TOTAL ITEM 7.6
7.7 | IMPERMEABILIZAÇÃO COM MANTA ASFÁLTICA E=4MM (RALOS)
7.7.1 | RALO CHUMBADO NA ESTRUTURA COM GROUT, USO DE LIMITADOR DE PROFUNDIDADE (TARUCEL) E ANEL DE PVC ANTIINFILTRAÇÃO | UN | 22
SUB-TOTAL ITEM 7.7
7.8 | IMPERMEABILIZAÇÃO COM MANTA ASFÁLTICA E=4MM (RODAPÉ)
7.8.1 | CHAPISCO ARGAMASSA 1:3 A COLHER | M2 | 104.82
7.8.2 | REGULARIZAÇÃO COM ARGAMASSA DE CIMENTO E AREIA,TRAÇO 1:3, ESPESSURA MÍNIMA 2,0CM | M2 | 104.82
7.8.3 | PRIMER A BASE DE ÁGUA | M2 | 104.82
7.8.4 | IMPERMEABILIZAÇÃO COM MANTA ASFÁLTICA E=4MM | M2 | 104.82
7.8.5 | TELA GALVANIZADA (MALHA 1"X1" FIO 22) ANCORADA COM PARAFUSO E BUCHA A SER ASSENTADA SOB REBOCO (CONSIDERADO NA PLANILHA CIVIL) | M2 | 104.82
SUB-TOTAL ITEM 7.8
7.9 | JUNTAS
7.9.1 | JUNTA PERIMETRAL DE DILATAÇÃO DE MASTIQUE ASFÁLTICO 20MM | M | 349.42
7.9.2 | JUNTA DE RETRAÇÃO DE DILATAÇÃO DE MASTIQUE DE EMULSÃO ASFÁLTICA 10MM | M | 1088.58
SUB-TOTAL ITEM 7.9
7.10 | IMPERMEABILIZAÇÃO COM MANTA ASFÁLTICA E=4MM (ALÇAPÕES)
7.10.1 | JUNTA PERIMETRAL DE DILATAÇÃO DE MASTIQUE ASFÁLTICO 20MM | M | 20
7.10.2 | CHAPISCO ARGAMASSA 1:3 A COLHER | M2 | 2
7.10.3 | REGULARIZAÇÃO COM ARGAMASSA DE CIMENTO E AREIA,TRAÇO 1:3, ESPESSURA MÍNIMA 2,0CM | M2 | 2
7.10.4 | PRIMER A BASE DE ÁGUA | M2 | 2
7.10.5 | IMPERMEABILIZAÇÃO COM MANTA ASFÁLTICA E=4MM | M2 | 2
7.10.6 | PROTEÇÃO MECÂNICA COM ARGAMASSA DE CIMENTO E AREIA TRAÇO 1:3, ESP 3 CM, ARMADA COM TELA GALVANIZADA (MALHA 1"X1" FIO 22) ANCORADA COM PARAFUSO E BUCHA | M2 | 2
SUB-TOTAL ITEM 7.10
7.11 | IMPERMEABILIZAÇÃO COM MANTA ASFÁLTICA E=4MM (CALHAS)
7.11.1 | REGULARIZAÇÃO COM ARGAMASSA DE CIMENTO E AREIA,TRAÇO 1:3, ESPESSURA MÍNIMA 3,0CM | M2 | 9.69
7.11.2 | PRIMER A BASE DE ÁGUA | M2 | 9.69
7.11.3 | IMPERMEABILIZAÇÃO COM MANTA ASFÁLTICA E=4MM | M2 | 9.69
7.11.4 | CAMADA DE TRANSIÇÃO GEOTÊXTIL 250G/M² | M2 | 9.69
7.11.5 | PROTEÇÃO MECÂNICA COM ARGAMASSA DE CIMENTO E AREIA TRAÇO 1:3, ESP 3CM, ARMADA COM TELA GALVANIZADA (FIO Ø4,2mm MALHA 15x15cm EM PAINÉIS 2x3M) | M2 | 9.69
SUB-TOTAL ITEM 7.11
7.12 | IMPERMEABILIZAÇÃO DE RESERVATORIO INFERIOR E SUPERIOR
7.12.1 | IMPERMEABILIZAÇÃO DE RALO FIXADO NA ESTRUTURA COM GROUT. CALAFETAMENTO DA BORDA DO TUBO COM MASTIQUE SELANTE | UN | 5
7.12.2 | ACABAMENTO DAS BORDAS CHANFRADAS COM APLICAÇÃO DE MANTA DE POLIESTER NA PRIMEIRA DEMÃO DO IMPERMEABILIZANTE - LARGURA 10 CM | M | 86.95
7.12.3 | REVESTIMENTO IMPERMEABILIZANTE FLEXÍVEL, BI COMPONENTE À BASE DE RESINAS TERMOPLÁSTICAS E CIMENTOS ADITIVADOS COM CONSUMO DE 3,5KG/M² | M2 | 274.68
7.12.4 | PROTEÇÃO MECÂNICA COM ARGAMASSA DE CIMENTO E AREIA TRAÇO 1:3, ESP 3CM, DECLIVIDADE (MIN=1%, NA DIREÇÃO DOS RALOS E ESPESSURA MÍNIMA DE 3CM) - NO PISO DO FUNDO DO RESERVATÓRIO | M2 | 82.53
7.12.5 | IMPERMEABILIZANTE DE TETO DO RESERVATÓRIO E DA TAMPA EM CHAPA METÁLICA EM REVESTIMENTO EPOXI POLIAMIDA | M2 | 82.53
7.12.6 | TUBO EXTRAVASSOR FIXADO NA ESTRUTURA COM GROUT. CALAFETAMENTO DA BORDA DO TUBO COM MASTIQUE SELANTE | UN | 5
SUB-TOTAL ITEM 7.12
7.13 | IMPERMEABILIZAÇÃO DAS PAREDES DO PAVIMENTO TÉRREO ATÉ H=100cm , CINTAMENTO, BLOCOS E BALDRAMES
7.13.1 | ARGAMASSA POLIMÉRICA SEMI-FLEXÍVEL, BICOMPONENTE, À BASE DE CIMENTOS ESPECIAIS ADITIVOS MINERAIS E RESINA ACRÍLICA COM CONSUMO DE 4,5KG/M2 | M2 | 2115.71
SUB-TOTAL ITEM 7.13
7.14 | IMPERMEABILIZAÇÃO POÇO DO ELEVADOR
7.14.1 | ARGAMASSA POLIMÉRICA SEMI-FLEXÍVEL, BICOMPONENTE, À BASE DE CIMENTOS ESPECIAIS ADITIVOS MINERAIS E RESINA ACRÍLICA COM CONSUMO DE 4,5KG/M² | M2 | 115.48
7.14.2 | PROTEÇÃO MECÂNICA COM ARGAMASSA DE CIMENTO E AREIA TRAÇO 1:3 - ESP 3 CM - SUPERFÍCIE HORIZONTAL | M2 | 21.54
7.14.3 | PROTEÇÃO MECÂNICA: CHAPISCO ARGAMASSA 1:3, SEGUIDO DA EXECUÇÃO DE REBOCO PAULISTA ARGAMASSA 1:2:8, COM ESPESSURA DE 2CM - SUPERFÍCIE VERTICAL | M2 | 93.94
SUB-TOTAL ITEM 7.14
7.15 | IMPERMEABILIZAÇÃO DOS SUPORTES DE SPDA
7.15.1 | MASTIQUE TIXOTRÓPICO DE POLIURETANO SEM ALCATRÃO DOS SUPORTES DE SPDA | UN | 120
SUB-TOTAL ITEM 7.15
TOTAL DO ITEM 7