## Planilha1
Composição de Custos - Instalações Elétricas e Afins | [8 empty] | Eletricista com encargos Complementares |  | h | 19.25
OBJETO | Contratação de empresa especializada para a execução de serviços diversos, com fornecimento de materiais e mão de obra, em edificações ocupadas pelo Ministério Público, nas regiões Norte, Jequitinhonha e Mucuri e Leste do Estado de Minas Gerais. | [7 empty] | Auxiliar de eletricista com encargos Complementares |  | h | 14.53
ITEM:10.1.1.17 | SERVIÇO:Caixa de piso, em alumínio fundido, dimensões (AxLxP) 10x10x6cm, com quatro entradas para eletrodutos de Ø 3/4”
[5 empty] | CÓDIGO DA |  |  |  | 1.2722 | 0.07876
|  |  |  | TABELA DE | TABELA DE
DESCRIÇÃO DO SERVIÇO |  | UNID. | QUANT. | REFERÊNCIA ou COTAÇÕES | REFERÊNCIA ou | PREÇO UNIT. DE | PREÇO TOTAL DE
[5 empty] | COTAÇÕES | CUSTO | CUSTO
MATERIAIS (SEM BDI)
Caixa de piso, em alumínio fundido, dimensões (AxLxP) 10x10x6cm, com quatro entradas para eletrodutos de Ø 3/4” |  | pç | 1 | COTAÇÃO | COTAÇÃO | 20.58 | 20.58 |  | 0
SUB-TOTAL |  |  |  | SUB-TOTAL |  |  | 20.58
MÃO-DE-OBRA (SEM BDI)
Eletricista com encargos complemementares |  | h | 0.25 | SINAPI comp | 88264 | 19.25 | 4.8125
Auxiliar de eletricista com enacargos complementares |  | h | 0.25 | SINAPI comp | 88247 | 14.53 | 3.6325
SUB-TOTAL |  |  |  | SUB-TOTAL |  |  | 8.445
OUTROS - SERVIÇOS (SEM BDI)
SUB-TOTAL |  |  |  | SUB-TOTAL |  |  | 0
TOTAL DO SERVIÇO – R$ |  |  |  | TOTAL DO SERVIÇO – R$ |  |  | 29.025 |  | 29.025
Composição de Custos - Instalações Elétricas e Afins
OBJETO | Contratação de empresa especializada para a execução de serviços diversos, com fornecimento de materiais e mão de obra, em edificações ocupadas pelo Ministério Público, nas regiões Norte, Jequitinhonha e Mucuri e Leste do Estado de Minas Gerais.
ITEM:10.1.1.18 | SERVIÇO:Anel de regulagem para caixa de piso, dimensões 10x10cm
CÓDIGO DA
|  |  |  | TABELA DE | TABELA DE
DESCRIÇÃO DO SERVIÇO |  | UNID. | QUANT. | REFERÊNCIA ou COTAÇÕES | REFERÊNCIA ou COTAÇÕES | PREÇO UNIT. DE CUSTO | PREÇO TOTAL DE CUSTO
MATERIAIS (SEM BDI)
Anel de regulagem para caixa de piso, dimensões 10x10cm. |  | pç | 1 | COTAÇÃO | COTAÇÃO | 11.77 | 11.77
SUB-TOTAL |  |  |  | SUB-TOTAL |  |  | 11.77 | 0
MÃO-DE-OBRA (SEM BDI)
Eletricista com encargos complemementares |  | h | 1 |  | 88264 | 19.25 | 19.25
Auxiliar de eletricista com enacargos complementares |  | h | 1 |  | 88247 | 14.53 | 14.53
SUB-TOTAL |  |  |  | SUB-TOTAL |  |  | 33.78
OUTROS - SERVIÇOS (SEM BDI)
SUB-TOTAL |  |  |  | SUB-TOTAL |  |  | 0
TOTAL DO SERVIÇO – R$ |  |  |  | TOTAL DO SERVIÇO – R$ |  |  | 45.55 | 45.55
ITEM:10.1.1.19 | SERVIÇO:Tampa para caixa de piso, dimensões 10x10cm, em latão escovado, com duas unhas basculantes, com duas tomadas elétricas, 2P+T, 20A, 250V, conforme NBR 14136 (tomadas inclusas).
CÓDIGO DA
|  |  |  | TABELA DE | TABELA DE
DESCRIÇÃO DO SERVIÇO |  | UNID. | QUANT. | REFERÊNCIA ou COTAÇÕES | REFERÊNCIA ou | PREÇO UNIT. DE | PREÇO TOTAL DE
[5 empty] | COTAÇÕES | CUSTO | CUSTO
MATERIAIS (SEM BDI)
Tampa para caixa de piso, dimensões 10x10cm, em latão escovado, com duas unhas basculantes, com duas tomadas elétricas, 2P+T, 20A, 250V, conforme NBR 14136 (tomadas inclusas). |  | pç | 1 | COTAÇÃO | COTAÇÃO | 40.08 | 40.08 | -0.0041723
SUB-TOTAL |  |  |  | SUB-TOTAL |  |  | 40.08
MÃO-DE-OBRA (SEM BDI)
Eletricista com encargos complemementares |  | h | 1 |  | 88264 | 19.25 | 19.25
Auxiliar de eletricista com enacargos complementares |  | h | 1 |  | 88247 | 14.53 | 14.53
SUB-TOTAL |  |  |  | SUB-TOTAL |  |  | 33.78
OUTROS - SERVIÇOS (SEM BDI)
SUB-TOTAL |  |  |  | SUB-TOTAL |  |  | 0
TOTAL DO SERVIÇO – R$ |  |  |  | TOTAL DO SERVIÇO – R$ |  |  | 73.86 | 73.8642
Composição de Custos - Instalações Elétricas e Afins
OBJETO | Contratação de empresa especializada para a execução de serviços diversos, com fornecimento de materiais e mão de obra, em edificações ocupadas pelo Ministério Público, nas regiões Norte, Jequitinhonha e Mucuri e Leste do Estado de Minas Gerais.
ITEM:10.1.1.21 | SERVIÇO:Caixa de passagem tipo condulete, 2x4 polegadas, com cinco entradas para eletrodutos de 3/4” e/ou 1”, em PVC anti-chama, cor cinza claro. Com acessórios e conexões (luvas, buchas, arruelas, braçadeiras, suportes, fixações, curvas, etc.), Ref.: 913606 da Cemar ou similar
CÓDIGO DA
|  |  |  | TABELA DE | TABELA DE
DESCRIÇÃO DO SERVIÇO |  | UNID. | QUANT. | REFERÊNCIA ou COTAÇÕES | REFERÊNCIA ou COTAÇÕES | PREÇO UNIT. DE CUSTO | PREÇO TOTAL DE CUSTO
MATERIAIS (SEM BDI)
Caixa de passagem tipo condulete, 2x4 polegadas, com cinco entradas para eletrodutos de 3/4” e/ou 1”, em PVC anti-chama, cor cinza claro. Com acessórios e conexões (luvas, buchas, arruelas, braçadeiras, suportes, fixações, curvas, etc.), Ref.: 913606 da Cemar ou similar |  | pç | 1 | COTAÇÃO | COTAÇÃO | 10.58 | 10.58 | -0.002867
SUB-TOTAL |  |  |  | SUB-TOTAL |  |  | 10.58
MÃO-DE-OBRA (SEM BDI)
Eletricista com encargos complemementares |  | h | 0.2 |  | 88264 | 19.25 | 3.85
Auxiliar de eletricista com enacargos complementares |  | h | 0.1 |  | 88247 | 14.53 | 1.453
SUB-TOTAL |  |  |  | SUB-TOTAL |  |  | 5.303
OUTROS - SERVIÇOS (SEM BDI)
SUB-TOTAL |  |  |  | SUB-TOTAL |  |  | 0
TOTAL DO SERVIÇO – R$ |  |  |  | TOTAL DO SERVIÇO – R$ |  |  | 15.883 | 15.8859
ITEM:10.1.2.1.3 | SERVIÇO: Canaleta em PVC, cor branca, antichama, barra de 2,0m, com tampa, acessórios e conexões (emendas, luvas, derivações, cotovelos, curvas, acabamentos, suportes, fixações, parafusos, buchas, etc.), ref. Linha X da Legrand, nas seguintes dimensões c) 110x20mm, com divisão interna
|  |  |  | TABELA DE REFERÊNCIA ou COTAÇÕES | CÓDIGO DA
DESCRIÇÃO DO SERVIÇO |  | UNID. | QUANT. |  | TABELA DE REFERÊNCIA ou COTAÇÕES | PREÇO UNIT. DE CUSTO | PREÇO TOTAL DE CUSTO
MATERIAIS (SEM BDI)
Canaleta em PVC, cor branca, antichama, barra de 2,0m, com tampa, acessórios e conexões (emendas, luvas, derivações, cotovelos, curvas, acabamentos, suportes, fixações, parafusos, buchas, etc.), ref. Linha X da Legrand, nas seguintes dimensões c) 110x20mm, com divisão interna |  | m | 1.1 | COTAÇÃO | COTAÇÃO | 117.6 | 129.36
SUB-TOTAL |  |  |  | SUB-TOTAL |  |  | 129.36 | -0.0035207
MÃO-DE-OBRA (SEM BDI)
Eletricista com encargos complemementares |  | h | 0.25 |  | 88264 | 19.25 | 4.8125
Auxiliar de eletricista com enacargos complementares |  | h | 0.25 |  | 88247 | 14.53 | 3.6325
SUB-TOTAL |  |  |  | SUB-TOTAL |  |  | 8.445
OUTROS - SERVIÇOS (SEM BDI)
SUB-TOTAL |  |  |  | SUB-TOTAL |  |  | 0
TOTAL DO SERVIÇO – R$ |  |  |  | TOTAL DO SERVIÇO – R$ |  |  | 137.805 | 137.8085
Composição de Custos - Instalações Elétricas e Afins
OBJETO | Contratação de empresa especializada para a execução de serviços diversos, com fornecimento de materiais e mão de obra, em edificações ocupadas pelo Ministério Público, nas regiões Norte, Jequitinhonha e Mucuri e Leste do Estado de Minas Gerais.
ITEM: 10.1.2.3 | SERVIÇO: Canaleta em perfil de alumínio anodizado, pintada na cor branca, dimensões (AxL) 25x73mm, barra de 3,0 metros, com duas vias para passagem de cabos (uma com 22,4mm e outra com 45,6mm de largura). Ref.: DT12241.00 da Dutotec ou similar.
CÓDIGO DA
|  |  |  | TABELA DE | TABELA DE
DESCRIÇÃO DO SERVIÇO |  | UNID. | QUANT. | REFERÊNCIA ou COTAÇÕES | REFERÊNCIA ou COTAÇÕES | PREÇO UNIT. DE CUSTO | PREÇO TOTAL DE CUSTO
MATERIAIS (SEM BDI)
Canaleta em perfil de alumínio anodizado, pintada na cor branca, dimensões (AxL) 25x73mm, barra de 3,0 metros, com duas vias para passagem de cabos (uma com 22,4mm e outra com 45,6mm de largura). Ref.: DT12241.00 da Dutotec ou similar. |  | m | 1 | COTAÇÃO | COTAÇÃO | 145.82 | 145.82
SUB-TOTAL |  |  |  | SUB-TOTAL |  |  | 145.82 | -0.0031968
MÃO-DE-OBRA (SEM BDI)
Eletricista com encargos complemementares |  | h | 0.25 |  | 88264 | 19.25 | 4.8125
Auxiliar de eletricista com enacargos complementares |  | h | 0.25 |  | 88247 | 14.53 | 3.6325
SUB-TOTAL |  |  |  | SUB-TOTAL |  |  | 8.445
OUTROS - SERVIÇOS (SEM BDI)
SUB-TOTAL |  |  |  | SUB-TOTAL |  |  | 0
TOTAL DO SERVIÇO – R$ |  |  |  | TOTAL DO SERVIÇO – R$ |  |  | 154.265 | 154.2682
ITEM: 10.1.2.3.1 | SERVIÇO: Canaleta em perfil de alumínio anodizado, pintada na cor branca, dimensões (AxL) 45x73mm, barra de 3,0 metros, com duas vias para passagem de cabos (uma com 22,4mm e outra com 45,6mm de largura). Ref.: DT12241.00 da Dutotec ou similar.
CÓDIGO DA
|  |  |  | TABELA DE | TABELA DE
DESCRIÇÃO DO SERVIÇO |  | UNID. | QUANT. | REFERÊNCIA ou COTAÇÕES | REFERÊNCIA ou COTAÇÕES | PREÇO UNIT. DE CUSTO | PREÇO TOTAL DE CUSTO
MATERIAIS (SEM BDI)
Canaleta em perfil de alumínio anodizado, pintada na cor branca, dimensões (AxL) 45x73mm, barra de 3,0 metros, com duas vias para passagem de cabos (uma com 22,4mm e outra com 45,6mm de largura). Ref.: DT12241.00 da Dutotec ou similar. |  | m | 1 | COTAÇÃO | COTAÇÃO | 72.37 | 72.37
SUB-TOTAL |  |  |  | SUB-TOTAL |  |  | 72.37 | -0.0056257
MÃO-DE-OBRA (SEM BDI)
Eletricista com encargos complemementares |  | h | 0.25 |  | 88264 | 19.25 | 4.8125
Auxiliar de eletricista com enacargos complementares |  | h | 0.25 |  | 88247 | 14.53 | 3.6325
SUB-TOTAL |  |  |  | SUB-TOTAL |  |  | 8.445
OUTROS - SERVIÇOS (SEM BDI)
SUB-TOTAL |  |  |  | SUB-TOTAL |  |  | 0
TOTAL DO SERVIÇO – R$ |  |  |  | TOTAL DO SERVIÇO – R$ |  |  | 80.815 | 80.8206
Composição de Custos - Instalações Elétricas e Afins
OBJETO | Contratação de empresa especializada para a execução de serviços diversos, com fornecimento de materiais e mão de obra, em edificações ocupadas pelo Ministério Público, nas regiões Norte, Jequitinhonha e Mucuri e Leste do Estado de Minas Gerais.
ITEM: 10.1.2.4 | SERVIÇO: Tampa plana lisa para canaleta, em perfil de alumínio anodizado pintado na cor branca, largura de 73mm, barra de 3,0 metros. Ref.: DT15140.00 da Dutotec ou similar.
|  |  |  | TABELA DE REFERÊNCIA ou COTAÇÕES | CÓDIGO DA
DESCRIÇÃO DO SERVIÇO |  | UNID. | QUANT. |  | TABELA DE REFERÊNCIA ou COTAÇÕES | PREÇO UNIT. DE CUSTO | PREÇO TOTAL DE CUSTO
MATERIAIS (SEM BDI)
Tampa plana lisa para canaleta, em perfil de alumínio anodizado pintado na cor branca, largura de 73mm, barra de 3,0 metros. Ref.: DT15140.00 da Dutotec ou similar. |  | m | 1 | COTAÇÃO | COTAÇÃO | 81.94 | 81.94
|  |  |  | SUB-TOTAL |  |  | 81.94 | -0.0066345
MÃO-DE-OBRA (SEM BDI)
Eletricista com encargos complemementares |  | h | 0.1 |  | 88264 | 19.25 | 1.925
Auxiliar de eletricista com enacargos complementares |  | h | 0.1 |  | 88247 | 14.53 | 1.453
SUB-TOTAL |  |  |  | SUB-TOTAL |  |  | 3.378
OUTROS - SERVIÇOS (SEM BDI)
SUB-TOTAL |  |  |  | SUB-TOTAL |  |  | 0
TOTAL DO SERVIÇO – R$ |  |  |  | TOTAL DO SERVIÇO – R$ |  |  | 85.318 | 85.3246
ITEM: 10.1.2.5 | SERVIÇO: Curva vertical interna para canaleta, plana lisa, em alumínio anodizado pintado na cor branca, raio=30mm, largura de 73mm, com um septo divisor. Ref.: DT38040.30 da Dutotec ou similar.
CÓDIGO DA
|  |  |  | TABELA DE | TABELA DE
DESCRIÇÃO DO SERVIÇO |  | UNID. | QUANT. | REFERÊNCIA ou COTAÇÕES | REFERÊNCIA ou COTAÇÕES | PREÇO UNIT. DE CUSTO | PREÇO TOTAL DE CUSTO
MATERIAIS (SEM BDI)
Curva vertical interna para canaleta, plana lisa, em alumínio anodizado pintado na cor branca, raio=30mm, largura de 73mm, com um septo divisor. Ref.: DT38040.30 da Dutotec ou similar. |  | pç | 1 | COTAÇÃO | COTAÇÃO | 24.6 | 24.6
SUB-TOTAL |  |  |  | SUB-TOTAL |  |  | 24.6 | -0.0050215
MÃO-DE-OBRA (SEM BDI)
Eletricista com encargos complemementares |  | h | 0.1 |  | 88264 | 19.25 | 1.925
Auxiliar de eletricista com enacargos complementares |  | h | 0.1 |  | 88247 | 14.53 | 1.453
SUB-TOTAL |  |  |  | SUB-TOTAL |  |  | 3.378
OUTROS - SERVIÇOS (SEM BDI)
SUB-TOTAL |  |  |  | SUB-TOTAL |  |  | 0
TOTAL DO SERVIÇO – R$ |  |  |  | TOTAL DO SERVIÇO – R$ |  |  | 27.978 | 27.983
Composição de Custos - Instalações Elétricas e Afins
OBJETO | Contratação de empresa especializada para a execução de serviços diversos, com fornecimento de materiais e mão de obra, em edificações ocupadas pelo Ministério Público, nas regiões Norte, Jequitinhonha e Mucuri e Leste do Estado de Minas Gerais.
ITEM: 10.1.2.6 | SERVIÇO:Curva vertical externa para canaleta, plana lisa, em alumínio anodizado pintado na cor branca, raio=30mm, largura de 73mm, com um septo divisor. Ref.: DT38240.30 da Dutotec ou similar.
CÓDIGO DA
|  |  |  | TABELA DE | TABELA DE
DESCRIÇÃO DO SERVIÇO |  | UNID. | QUANT. | REFERÊNCIA ou COTAÇÕES
[5 empty] | REFERÊNCIA ou | PREÇO UNIT. DE | PREÇO TOTAL DE
[5 empty] | COTAÇÕES | CUSTO | CUSTO
MATERIAIS (SEM BDI)
Curva vertical externa para canaleta, plana lisa, em alumínio anodizado pintado na cor branca, raio=30mm, largura de 73mm, com um septo divisor. Ref.: DT38240.30 da Dutotec ou similar. |  | pç | 1 | COTAÇÃO | COTAÇÃO | 51.93 | 51.93
SUB-TOTAL |  |  |  | SUB-TOTAL |  |  | 51.93 | -0.0056299
MÃO-DE-OBRA (SEM BDI)
Eletricista com encargos complemementares |  | h | 0.1 |  | 88264 | 19.25 | 1.925
Auxiliar de eletricista com enacargos complementares |  | h | 0.1 |  | 88247 | 14.53 | 1.453
SUB-TOTAL |  |  |  | SUB-TOTAL |  |  | 3.378
OUTROS - SERVIÇOS (SEM BDI)
SUB-TOTAL |  |  |  | SUB-TOTAL |  |  | 0
TOTAL DO SERVIÇO – R$ |  |  |  | TOTAL DO SERVIÇO – R$ |  |  | 55.308 | 55.3136
ITEM:10.1.2.7 | SERVIÇO: Tampa terminal para fechamento de canaleta de alumínio, em plástico ABS na cor branca, dimensões 25x73mm. Ref.: DT49140.00 da Dutotec ou similar.
CÓDIGO DA
|  |  |  | TABELA DE | TABELA DE
DESCRIÇÃO DO SERVIÇO |  | UNID. | QUANT. | REFERÊNCIA ou COTAÇÕES
[5 empty] | REFERÊNCIA ou | PREÇO UNIT. DE | PREÇO TOTAL DE
[5 empty] | COTAÇÕES | CUSTO | CUSTO
MATERIAIS (SEM BDI)
Tampa terminal para fechamento de canaleta de alumínio, em plástico ABS na cor branca, dimensões 25x73mm. Ref.: DT49140.00 da Dutotec ou similar. |  | pç | 1 | COTAÇÃO | COTAÇÃO | 5.26 | 5.26
SUB-TOTAL |  |  |  | SUB-TOTAL |  |  | 5.26 | -0.00060525
MÃO-DE-OBRA (SEM BDI)
Eletricista com encargos complemementares |  | h | 0.5 |  | 88264 | 19.25 | 9.625
Auxiliar de eletricista com enacargos complementares |  | h | 0.5 |  | 88247 | 14.53 | 7.265
SUB-TOTAL |  |  |  | SUB-TOTAL |  |  | 16.89
OUTROS - SERVIÇOS (SEM BDI)
SUB-TOTAL |  |  |  | SUB-TOTAL |  |  | 0
TOTAL DO SERVIÇO – R$ |  |  |  | TOTAL DO SERVIÇO – R$ |  |  | 22.15 | 22.1506
Composição de Custos - Instalações Elétricas e Afins
OBJETO | Contratação de empresa especializada para a execução de serviços diversos, com fornecimento de materiais e mão de obra, em edificações ocupadas pelo Ministério Público, nas regiões Norte, Jequitinhonha e Mucuri e Leste do Estado de Minas Gerais.
ITEM:10.1.2.7.1 | SERVIÇO: Tampa terminal para fechamento de canaleta de alumínio, em plástico ABS na cor branca, dimensões 45x73mm. Ref.: DT 4954000
|  |  |  | TABELA DE REFERÊNCIA ou COTAÇÕES | CÓDIGO DA
DESCRIÇÃO DO SERVIÇO |  | UNID. | QUANT. |  | TABELA DE REFERÊNCIA ou COTAÇÕES | PREÇO UNIT. DE CUSTO | PREÇO TOTAL DE CUSTO
MATERIAIS (SEM BDI)
Tampa terminal para fechamento de canaleta de alumínio, em plástico ABS na cor branca, dimensões 45x73mm. Ref.: DT 4954000 |  | pç | 1 | COTAÇÃO | COTAÇÃO | 19.87 | 19.87
SUB-TOTAL |  |  |  | SUB-TOTAL |  |  | 19.87 | -0.0030876
MÃO-DE-OBRA (SEM BDI)
Eletricista com encargos complemementares |  | h | 0.5 |  | 88264 | 19.25 | 9.625
Auxiliar de eletricista com enacargos complementares |  | h | 0.5 |  | 88247 | 14.53 | 7.265
SUB-TOTAL |  |  |  | SUB-TOTAL |  |  | 16.89
OUTROS - SERVIÇOS (SEM BDI)
SUB-TOTAL |  |  |  | SUB-TOTAL |  |  | 0
TOTAL DO SERVIÇO – R$ |  |  |  | TOTAL DO SERVIÇO – R$ |  |  | 36.76 | 36.7631
ITEM:10.1.2.8 | SERVIÇO: Porta equipamentos para canaleta de alumínio, para três postos modulares de tomada ou interruptor, compatível com a linha Pial Plus da Legrand, em plástico ABS na cor branca. Ref.: DT64440.00 da Dutotec ou similar.
|  |  |  | TABELA DE REFERÊNCIA ou COTAÇÕES | CÓDIGO DA
DESCRIÇÃO DO SERVIÇO |  | UNID. | QUANT. |  | TABELA DE REFERÊNCIA ou COTAÇÕES | PREÇO UNIT. DE CUSTO | PREÇO TOTAL DE CUSTO
MATERIAIS (SEM BDI)
Porta equipamentos para canaleta de alumínio, para três postos modulares de tomada ou interruptor, compatível com a linha Pial Plus da Legrand, em plástico ABS na cor branca. Ref.: DT64440.00 da Dutotec ou similar. |  | pç | 1 | COTAÇÃO | COTAÇÃO | 23.56 | 23.56 | -0.0015601
SUB-TOTAL |  |  |  | SUB-TOTAL |  |  | 23.56
MÃO-DE-OBRA (SEM BDI)
Eletricista com encargos complemementares |  | h | 0.2 |  | 88264 | 19.25 | 3.85
Auxiliar de eletricista com enacargos complementares |  | h | 0.2 |  | 88247 | 14.53 | 2.906
SUB-TOTAL |  |  |  | SUB-TOTAL |  |  | 6.756
OUTROS - SERVIÇOS (SEM BDI)
SUB-TOTAL |  |  |  | SUB-TOTAL |  |  | 0
TOTAL DO SERVIÇO – R$ |  |  |  | TOTAL DO SERVIÇO – R$ |  |  | 30.316 | 30.3176
Composição de Custos - Instalações Elétricas e Afins
OBJETO | Contratação de empresa especializada para a execução de serviços diversos, com fornecimento de materiais e mão de obra, em edificações ocupadas pelo Ministério Público, nas regiões Norte, Jequitinhonha e Mucuri e Leste do Estado de Minas Gerais.
ITEM:10.1.2.9 | SERVIÇO: Porta equipamentos para canaleta de alumínio, para três tomadas RJ45, categoria 5E, compatível com o padrão Keystone/Furukawa sem colar, em plástico ABS na cor branca. Ref.: DT62242.00 da Dutotec ou similar.
CÓDIGO DA
|  |  |  | TABELA DE | TABELA DE
DESCRIÇÃO DO SERVIÇO |  | UNID. | QUANT. | REFERÊNCIA ou COTAÇÕES | REFERÊNCIA ou COTAÇÕES | PREÇO UNIT. DE CUSTO | PREÇO TOTAL DE CUSTO
MATERIAIS (SEM BDI)
Porta equipamentos para canaleta de alumínio, para três tomadas RJ45, categoria 5E, compatível com o padrão Keystone/Furukawa sem colar, em plástico ABS na cor branca. Ref.: DT62242.00 da Dutotec ou similar. |  | pç | 1 | COTAÇÃO | COTAÇÃO | 22.26 | 22.26
SUB-TOTAL |  |  |  | SUB-TOTAL |  |  | 22.26 | -0.0045942
MÃO-DE-OBRA (SEM BDI)
Eletricista com encargos complemementares |  | h | 0.2 |  | 88264 | 19.25 | 3.85
Auxiliar de eletricista com enacargos complementares |  | h | 0.2 |  | 88247 | 14.53 | 2.906
SUB-TOTAL |  |  |  | SUB-TOTAL |  |  | 6.756
OUTROS - SERVIÇOS (SEM BDI)
SUB-TOTAL |  |  |  | SUB-TOTAL |  |  | 0
TOTAL DO SERVIÇO – R$ |  |  |  | TOTAL DO SERVIÇO – R$ |  |  | 29.016 | 29.0206
ITEM: 10.1.2.10 | SERVIÇO:Adaptador canaleta – eletroduto, em plástico ABS na cor branca, para canaleta de alumínio de 25x73mm e três eletrodutos de 1”. Ref.: DT47340.00 da Dutotec ou similar
CÓDIGO DA
|  |  |  | TABELA DE | TABELA DE
DESCRIÇÃO DO SERVIÇO |  | UNID. | QUANT. | REFERÊNCIA ou COTAÇÕES
[5 empty] | REFERÊNCIA ou COTAÇÕES | PREÇO UNIT. DE CUSTO | PREÇO TOTAL DE CUSTO
MATERIAIS (SEM BDI)
Adaptador canaleta – eletroduto, em plástico ABS na cor branca, para canaleta de alumínio de 25x73mm e três eletrodutos de 1”. Ref.: DT48040.00 da Dutotec ou similar. |  | pç | 1 | COTAÇÃO | COTAÇÃO | 33.29 | 33.29
SUB-TOTAL |  |  |  | SUB-TOTAL |  |  | 33.29 | -0.0015606
MÃO-DE-OBRA (SEM BDI)
Eletricista com encargos complemementares |  | h | 0.2 |  | 88264 | 19.25 | 3.85
Auxiliar de eletricista com enacargos complementares |  | h | 0.1 |  | 88247 | 14.53 | 1.453
SUB-TOTAL |  |  |  | SUB-TOTAL |  |  | 5.303
OUTROS - SERVIÇOS (SEM BDI)
SUB-TOTAL |  |  |  | SUB-TOTAL |  |  | 0
TOTAL DO SERVIÇO – R$ |  |  |  | TOTAL DO SERVIÇO – R$ |  |  | 38.593 | 38.5946
Composição de Custos - Instalações Elétricas e Afins
OBJETO | Contratação de empresa especializada para a execução de serviços diversos, com fornecimento de materiais e mão de obra, em edificações ocupadas pelo Ministério Público, nas regiões Norte, Jequitinhonha e Mucuri e Leste do Estado de Minas Gerais.
ITEM: 10.1.2.11 | SERVIÇO: Caixa de derivação tipo X, base em alumínio injetado e tampa em plástico ABS na cor branca, para canaleta de alumínio de 25x73mm. Ref.: DT52240.00 da Dutotec ou similar.
CÓDIGO DA
|  |  |  | TABELA DE | TABELA DE
DESCRIÇÃO DO SERVIÇO |  | UNID. | QUANT. | REFERÊNCIA ou COTAÇÕES | REFERÊNCIA ou COTAÇÕES | PREÇO UNIT. DE CUSTO | PREÇO TOTAL DE CUSTO
MATERIAIS (SEM BDI)
Caixa de derivação tipo X, base em alumínio injetado e tampa em plástico ABS na cor branca, para canaleta de alumínio de 25x73mm. Ref.: DT52240.00 da Dutotec ou similar. |  | pç | 1 | COTAÇÃO | COTAÇÃO | 61.81 | 61.81 | 0.0017085
SUB-TOTAL |  |  |  | SUB-TOTAL |  |  | 61.81
MÃO-DE-OBRA (SEM BDI)
Eletricista com encargos complemementares |  | h | 0.1 |  | 88264 | 19.25 | 1.925
Auxiliar de eletricista com enacargos complementares |  | h | 0.1 |  | 88247 | 14.53 | 1.453
SUB-TOTAL |  |  |  | SUB-TOTAL |  |  | 3.378
OUTROS - SERVIÇOS (SEM BDI)
SUB-TOTAL |  |  |  | SUB-TOTAL |  |  | 0
TOTAL DO SERVIÇO – R$ |  |  |  | TOTAL DO SERVIÇO – R$ |  |  | 65.188 | 65.1863
ITEM: 10.1.2.12 | SERVIÇO: Caixa de sobrepor em PVC 3x3” para 3 módulos, conforme NBR 14136, cor branca, com placa, suporte, acoplador, parafusos e acessórios para instalação com sistema de canaletas de PVC.
CÓDIGO DA
|  |  |  | TABELA DE | TABELA DE
DESCRIÇÃO DO SERVIÇO |  | UNID. | QUANT. | REFERÊNCIA ou COTAÇÕES | REFERÊNCIA ou COTAÇÕES | PREÇO UNIT. DE CUSTO | PREÇO TOTAL DE CUSTO
MATERIAIS (SEM BDI)
Caixa de sobrepor em PVC 3x3” para 3 módulos, conforme NBR 14136, cor branca, com placa, suporte, acoplador, parafusos e acessórios para instalação com sistema de canaletas de PVC. |  | pç | 1 | COTAÇÃO | COTAÇÃO | 7.77 | 7.77
SUB-TOTAL |  |  |  | SUB-TOTAL |  |  | 7.77 | -0.0059066
MÃO-DE-OBRA (SEM BDI)
Eletricista com encargos complemementares |  | h | 0.1 |  | 88264 | 19.25 | 1.925
Auxiliar de eletricista com enacargos complementares |  | h | 0.1 |  | 88247 | 14.53 | 1.453
SUB-TOTAL |  |  |  | SUB-TOTAL |  |  | 3.378
OUTROS - SERVIÇOS (SEM BDI)
SUB-TOTAL |  |  |  | SUB-TOTAL |  |  | 0
TOTAL DO SERVIÇO – R$ |  |  |  | TOTAL DO SERVIÇO – R$ |  |  | 11.148 | 11.1539
ITEM: 10.1.4.3.1 | SERVIÇO: Cabo condutor de cobre para ligação de equipamentos (cabo PP), multipolar, flexível classe 5, isolação e cobertura em PVC para 300/500V, temperatura no condutor de 70º C em serviço contínuo, conforme normas NBR NM 247 e NBR NM 280, nas seguintes seções: a)3 x #1,5mm²
Composição de Custos - Instalações Elétricas e Afins
OBJETO | Contratação de empresa especializada para a execução de serviços diversos, com fornecimento de materiais e mão de obra, em edificações ocupadas pelo Ministério Público, nas regiões Norte, Jequitinhonha e Mucuri e Leste do Estado de Minas Gerais.
CÓDIGO DA
|  |  |  | TABELA DE | TABELA DE
DESCRIÇÃO DO SERVIÇO |  | UNID. | QUANT. | REFERÊNCIA ou COTAÇÕES | REFERÊNCIA ou COTAÇÕES | PREÇO UNIT. DE CUSTO | PREÇO TOTAL DE CUSTO
MATERIAIS (SEM BDI)
Cabo condutor de cobre para ligação de equipamentos (cabo PP), multipolar, flexível classe 5, isolação e cobertura em PVC para 300/500V, temperatura no condutor de 70º C em serviço contínuo, conforme normas NBR NM 247 e NBR NM 280, nas seguintes seções: a)3 x #1,5mm² |  | pç | 1 | COTAÇÃO | COTAÇÃO | 3.99 | 3.99 | -0.0050546
SUB-TOTAL |  |  |  | SUB-TOTAL |  |  | 3.99
MÃO-DE-OBRA (SEM BDI)
Eletricista com encargos complemementares |  | h | 0.1 |  | 88264 | 19.25 | 1.925
Auxiliar de eletricista com enacargos complementares |  | h | 0.1 |  | 88247 | 14.53 | 1.453
SUB-TOTAL |  |  |  | SUB-TOTAL |  |  | 3.378
OUTROS - SERVIÇOS (SEM BDI)
SUB-TOTAL |  |  |  | SUB-TOTAL |  |  | 0
TOTAL DO SERVIÇO – R$ |  |  |  | TOTAL DO SERVIÇO – R$ |  |  | 7.368 | 7.3731
ITEM: 10.1.4.3.2 | SERVIÇO: Cabo condutor de cobre para ligação de equipamentos (cabo PP), multipolar, flexível classe 5, isolação e cobertura em PVC para 300/500V, temperatura no condutor de 70º C em serviço contínuo, conforme normas NBR NM 247 e NBR NM 280, nas seguintes seções: b)3 x #2,5mm²
CÓDIGO DA
|  |  |  | TABELA DE | TABELA DE
DESCRIÇÃO DO SERVIÇO |  | UNID. | QUANT. | REFERÊNCIA ou COTAÇÕES
[5 empty] | REFERÊNCIA ou | PREÇO UNIT. DE | PREÇO TOTAL DE
[5 empty] | COTAÇÕES | CUSTO | CUSTO
MATERIAIS (SEM BDI)
Cabo condutor de cobre para ligação de equipamentos (cabo PP), multipolar, flexível classe 5, isolação e cobertura em PVC para 300/500V, temperatura no condutor de 70º C em serviço contínuo, conforme normas NBR NM 247 e NBR NM 280, nas seguintes seções: b)3 x #2,5mm² |  | pç | 1 | COTAÇÃO | COTAÇÃO | 6.27 | 6.27 | -0.0045704
SUB-TOTAL |  |  |  | SUB-TOTAL |  |  | 6.27
MÃO-DE-OBRA (SEM BDI)
Eletricista com encargos complemementares |  | h | 0.1 |  | 88264 | 19.25 | 1.925
Auxiliar de eletricista com enacargos complementares |  | h | 0.1 |  | 88247 | 14.53 | 1.453
SUB-TOTAL |  |  |  | SUB-TOTAL |  |  | 3.378
OUTROS - SERVIÇOS (SEM BDI)
SUB-TOTAL |  |  |  | SUB-TOTAL |  |  | 0
TOTAL DO SERVIÇO – R$ |  |  |  | TOTAL DO SERVIÇO – R$ |  |  | 9.648 | 9.6526
ITEM: 10.1.4.3.3 | SERVIÇO: Cabo condutor de cobre para ligação de equipamentos (cabo PP), multipolar, flexível classe 5, isolação e cobertura em PVC para 300/500V, temperatura no condutor de 70º C em serviço contínuo, conforme normas NBR NM 247 e NBR NM 280, nas seguintes seções: c)3 x #4mm²
Composição de Custos - Instalações Elétricas e Afins
OBJETO | Contratação de empresa especializada para a execução de serviços diversos, com fornecimento de materiais e mão de obra, em edificações ocupadas pelo Ministério Público, nas regiões Norte, Jequitinhonha e Mucuri e Leste do Estado de Minas Gerais.
CÓDIGO DA
|  |  |  | TABELA DE | TABELA DE
DESCRIÇÃO DO SERVIÇO |  | UNID. | QUANT. | REFERÊNCIA ou COTAÇÕES | REFERÊNCIA ou COTAÇÕES | PREÇO UNIT. DE CUSTO | PREÇO TOTAL DE CUSTO
MATERIAIS (SEM BDI)
Cabo condutor de cobre para ligação de equipamentos (cabo PP), multipolar, flexível classe 5, isolação e cobertura em PVC para 300/500V, temperatura no condutor de 70º C em serviço contínuo, conforme normas NBR NM 247 e NBR NM 280, nas seguintes seções: c)3 x #4mm² |  | pç | 1 | COTAÇÃO | COTAÇÃO | 10.7 | 10.7 | -0.0078356
SUB-TOTAL |  |  |  | SUB-TOTAL |  |  | 10.7
MÃO-DE-OBRA (SEM BDI)
Eletricista com encargos complemementares |  | h | 0.1 |  | 88264 | 19.25 | 1.925
Auxiliar de eletricista com enacargos complementares |  | h | 0.1 |  | 88247 | 14.53 | 1.453
SUB-TOTAL |  |  |  | SUB-TOTAL |  |  | 3.378
OUTROS - SERVIÇOS (SEM BDI)
SUB-TOTAL |  |  |  | SUB-TOTAL |  |  | 0
TOTAL DO SERVIÇO – R$ |  |  |  | TOTAL DO SERVIÇO – R$ |  |  | 14.078 | 14.0858
ITEM: 10.1.4.3.4 | SERVIÇO: Cabo condutor de cobre para ligação de equipamentos (cabo PP), multipolar, flexível classe 5, isolação e cobertura em PVC para 300/500V, temperatura no condutor de 70º C em serviço contínuo, conforme normas NBR NM 247 e NBR NM 280, nas seguintes seções: d) 4 x #2,5mm²
|  |  |  | TABELA DE REFERÊNCIA ou COTAÇÕES | CÓDIGO DA
DESCRIÇÃO DO SERVIÇO |  | UNID. | QUANT. |  | TABELA DE REFERÊNCIA ou COTAÇÕES | PREÇO UNIT. DE CUSTO | PREÇO TOTAL DE CUSTO
MATERIAIS (SEM BDI)
Cabo condutor de cobre para ligação de equipamentos (cabo PP), multipolar, flexível classe 5, isolação e cobertura em PVC para 300/500V, temperatura no condutor de 70º C em serviço contínuo, conforme normas NBR NM 247 e NBR NM 280, nas seguintes seções: d) 4 x #2,5mm² |  | pç | 1 | COTAÇÃO | COTAÇÃO | 7.52 | 7.52 | -0.0043738
SUB-TOTAL |  |  |  | SUB-TOTAL |  |  | 7.52
MÃO-DE-OBRA (SEM BDI)
Eletricista com encargos complemementares |  | h | 0.1 |  | 88264 | 19.25 | 1.925
Auxiliar de eletricista com enacargos complementares |  | h | 0.1 |  | 88247 | 14.53 | 1.453
SUB-TOTAL |  |  |  | SUB-TOTAL |  |  | 3.378
OUTROS - SERVIÇOS (SEM BDI)
SUB-TOTAL |  |  |  | SUB-TOTAL |  |  | 0
TOTAL DO SERVIÇO – R$ |  |  |  | TOTAL DO SERVIÇO – R$ |  |  | 10.898 | 10.9024
ITEM:10.1.5.17 | SERVIÇO: Módulo de interruptor bipolar simples para instalação em placa/suporte, 25A, 250V, cor branca, com bornes a parafuso.
Composição de Custos - Instalações Elétricas e Afins
OBJETO | Contratação de empresa especializada para a execução de serviços diversos, com fornecimento de materiais e mão de obra, em edificações ocupadas pelo Ministério Público, nas regiões Norte, Jequitinhonha e Mucuri e Leste do Estado de Minas Gerais.
CÓDIGO DA
|  |  |  | TABELA DE | TABELA DE
DESCRIÇÃO DO SERVIÇO |  | UNID. | QUANT. | REFERÊNCIA ou COTAÇÕES
[5 empty] | REFERÊNCIA ou COTAÇÕES | PREÇO UNIT. DE CUSTO | PREÇO TOTAL DE CUSTO
MATERIAIS (SEM BDI)
Módulo de interruptor bipolar simples para instalação em placa/suporte, 25A, 250V, cor branca, com bornes a parafuso. |  | pç | 1 | COTAÇÃO | COTAÇÃO | 63.56 | 63.56 | -0.0031322
SUB-TOTAL |  |  |  | SUB-TOTAL |  |  | 63.56
MÃO-DE-OBRA (SEM BDI)
Eletricista com encargos complemementares |  | h | 0.2 |  | 88264 | 19.25 | 3.85
Auxiliar de eletricista com enacargos complementares |  | h | 0.2 |  | 88247 | 14.53 | 2.906
SUB-TOTAL |  |  |  | SUB-TOTAL |  |  | 6.756
OUTROS - SERVIÇOS (SEM BDI)
SUB-TOTAL |  |  |  | SUB-TOTAL |  |  | 0
TOTAL DO SERVIÇO – R$ |  |  |  | TOTAL DO SERVIÇO – R$ |  |  | 70.316 | 70.3191
ITEM:10.1.5.24 | SERVIÇO: Conjunto com tampa em alumínio para condulete 3/4” e um botão pulsador, 10A, 250V, com placa, suporte, parafusos e acessórios para instalação.
|  |  |  | TABELA DE REFERÊNCIA ou COTAÇÕES | CÓDIGO DA
DESCRIÇÃO DO SERVIÇO |  | UNID. | QUANT. |  | TABELA DE REFERÊNCIA ou COTAÇÕES | PREÇO UNIT. DE CUSTO | PREÇO TOTAL DE CUSTO
MATERIAIS (SEM BDI)
Módulo botão pulsador com suporte, parafusos e acessórios |  | pç | 1 | COTAÇÃO | COTAÇÃO | 9.04 | 9.04 | -0.00061374
Placa com 1 posto vertical |  | pç | 1 | COTAÇÃO | COTAÇÃO | 5.34 | 5.34
SUB-TOTAL |  |  |  | SUB-TOTAL |  |  | 14.38
MÃO-DE-OBRA (SEM BDI)
Eletricista com encargos complemementares |  | h | 0.2 |  | 88264 | 19.25 | 3.85
Auxiliar de eletricista com enacargos complementares |  | h | 0.2 |  | 88247 | 14.53 | 2.906
SUB-TOTAL |  |  |  | SUB-TOTAL |  |  | 6.756
OUTROS - SERVIÇOS (SEM BDI)
SUB-TOTAL |  |  |  | SUB-TOTAL |  |  | 0
TOTAL DO SERVIÇO – R$ |  |  |  | TOTAL DO SERVIÇO – R$ |  |  | 21.136 | 21.1366
Composição de Custos - Instalações Elétricas e Afins
OBJETO | Contratação de empresa especializada para a execução de serviços diversos, com fornecimento de materiais e mão de obra, em edificações ocupadas pelo Ministério Público, nas regiões Norte, Jequitinhonha e Mucuri e Leste do Estado de Minas Gerais.
ITEM:10.1.5.25 | SERVIÇO:Tomada elétrica, 2P+T, 20A, 250V, conforme NBR 14136, com caixa de sobrepor em PVC 3x3”, cor branca, com placa, suporte, acoplador, parafusos e acessórios para instalação com sistema de canaletas de PVC.
DESCRIÇÃO DO SERVIÇO |  | UNID. | QUANT. | TABELA DE REFERÊNCIA ou COTAÇÕES | CÓDIGO DA TABELA DE REFERÊNCIA ou COTAÇÕES | PREÇO UNIT. DE CUSTO | PREÇO TOTAL DE CUSTO
MATERIAIS (SEM BDI)
Tomada elétrica, 2P+T, 20A, 250V, conforme NBR 14136, com caixa de sobrepor em PVC 3x3”, cor branca, com placa, suporte, acoplador, parafusos e acessórios para instalação com sistema de canaletas de PVC. |  | pç | 1 | COTAÇÃO | COTAÇÃO | 25.44 | 25.44 | -0.00019557
SUB-TOTAL |  |  |  | SUB-TOTAL |  |  | 25.44
MÃO-DE-OBRA (SEM BDI)
Eletricista com encargos complemementares |  | h | 0.2 |  | 88264 | 19.25 | 3.85
Auxiliar de eletricista com enacargos complementares |  | h | 0.2 |  | 88247 | 14.53 | 2.906
SUB-TOTAL |  |  |  | SUB-TOTAL |  |  | 6.756
OUTROS - SERVIÇOS (SEM BDI)
SUB-TOTAL |  |  |  | SUB-TOTAL |  |  | 0
|  |  |  | TOTAL DO SERVIÇO – R$ |  |  | 32.196 | 32.1962
Composição de Custos - Instalações Elétricas e Afins
OBJETO | Contratação de empresa especializada para a execução de serviços diversos, com fornecimento de materiais e mão de obra, em edificações ocupadas pelo Ministério Público, nas regiões Norte, Jequitinhonha e Mucuri e Leste do Estado de Minas Gerais.
ITEM:10.1.5.26 | SERVIÇO: Interruptor bipolar simples, 25A, 250V, com caixa de sobrepor em PVC 3x3”, cor branca, com placa, suporte, acoplador, parafusos e acessórios para instalação com sistema de canaletas de PVC.
DESCRIÇÃO DO SERVIÇO |  | UNID. | QUANT. | TABELA DE REFERÊNCIA ou COTAÇÕES | CÓDIGO DA TABELA DE REFERÊNCIA ou COTAÇÕES | PREÇO UNIT. DE CUSTO | PREÇO TOTAL DE CUSTO
MATERIAIS (SEM BDI)
Interruptor bipolar simples, 25A, 250V, com caixa de sobrepor em PVC 3x3”, cor branca, com placa, suporte, acoplador, parafusos e acessórios para instalação com sistema de canaletas de PVC. |  | pç | 1 | COTAÇÃO | COTAÇÃO | 13.11 | 13.11
SUB-TOTAL |  |  |  | SUB-TOTAL |  |  | 13.11 | -0.0050895
MÃO-DE-OBRA (SEM BDI)
Eletricista com encargos complemementares |  | h | 0.2 |  | 88264 | 19.25 | 3.85
Auxiliar de eletricista com enacargos complementares |  | h | 0.2 |  | 88247 | 14.53 | 2.906
SUB-TOTAL |  |  |  | SUB-TOTAL |  |  | 6.756
OUTROS - SERVIÇOS (SEM BDI)
SUB-TOTAL |  |  |  | SUB-TOTAL |  |  | 0
|  |  |  | TOTAL DO SERVIÇO – R$ |  |  | 19.866 | 19.8711
Composição de Custos - Instalações Elétricas e Afins
OBJETO | Contratação de empresa especializada para a execução de serviços diversos, com fornecimento de materiais e mão de obra, em edificações ocupadas pelo Ministério Público, nas regiões Norte, Jequitinhonha e Mucuri e Leste do Estado de Minas Gerais.
ITEM:10.1.5.27 | SERVIÇO:Interruptor paralelo, 10A, 250V, com caixa de sobrepor em PVC 3x3”, cor branca, com placa, suporte, acoplador, parafusos e acessórios para instalação com sistema de canaletas de PVC.
DESCRIÇÃO DO SERVIÇO |  | UNID. | QUANT. | TABELA DE REFERÊNCIA ou COTAÇÕES | CÓDIGO DA TABELA DE REFERÊNCIA ou COTAÇÕES | PREÇO UNIT. DE CUSTO | PREÇO TOTAL DE CUSTO
MATERIAIS (SEM BDI)
Interruptor paralelo, 10A, 250V, com caixa de sobrepor em PVC 3x3”, cor branca, com placa, suporte, acoplador, parafusos e acessórios para instalação com sistema de canaletas de PVC. |  | pç | 1 | COTAÇÃO | COTAÇÃO | 22.13 | 22.13 | -0.0088279
SUB-TOTAL |  |  |  | SUB-TOTAL |  |  | 22.13
MÃO-DE-OBRA (SEM BDI)
Eletricista com encargos complemementares |  | h | 0.2 |  | 88264 | 19.25 | 3.85
Auxiliar de eletricista com enacargos complementares |  | h | 0.2 |  | 88247 | 14.53 | 2.906
SUB-TOTAL |  |  |  | SUB-TOTAL |  |  | 6.756
OUTROS - SERVIÇOS (SEM BDI)
SUB-TOTAL |  |  |  | SUB-TOTAL |  |  | 0
|  |  |  | TOTAL DO SERVIÇO – R$ |  |  | 28.886 | 28.8948
Composição de Custos - Instalações Elétricas e Afins
OBJETO | Contratação de empresa especializada para a execução de serviços diversos, com fornecimento de materiais e mão de obra, em edificações ocupadas pelo Ministério Público, nas regiões Norte, Jequitinhonha e Mucuri e Leste do Estado de Minas Gerais.
ITEM:10.1.5.28 | SERVIÇO:Interruptor bipolar simples, 10A, 250V, com caixa de sobrepor em PVC 3x3”, cor branca, com placa, suporte, acoplador, acoplador, parafusos e acessórios para instalação com sistema de canaletas de PVC. Sistema X Ref. 675002
DESCRIÇÃO DO SERVIÇO |  | UNID. | QUANT. | TABELA DE REFERÊNCIA ou COTAÇÕES | CÓDIGO DA TABELA DE REFERÊNCIA ou COTAÇÕES | PREÇO UNIT. DE CUSTO | PREÇO TOTAL DE CUSTO
MATERIAIS (SEM BDI)
Interruptor bipolar simples, 10A, 250V, com caixa de sobrepor em PVC 3x3”, cor branca, com placa, suporte, acoplador, acoplador, parafusos e acessórios para instalação com sistema de canaletas de PVC. Sistema X Ref. 675002 |  | pç | 1 | COTAÇÃO | COTAÇÃO | 16.27 | 16.27 | -0.00497
SUB-TOTAL |  |  |  | SUB-TOTAL |  |  | 16.27
MÃO-DE-OBRA (SEM BDI)
Eletricista com encargos complemementares |  | h | 0.2 |  | 88264 | 19.25 | 3.85
Auxiliar de eletricista com enacargos complementares |  | h | 0.2 |  | 88247 | 14.53 | 2.906
SUB-TOTAL |  |  |  | SUB-TOTAL |  |  | 6.756
OUTROS - SERVIÇOS (SEM BDI)
SUB-TOTAL |  |  |  | SUB-TOTAL |  |  | 0
|  |  |  | TOTAL DO SERVIÇO – R$ |  |  | 23.026 | 23.031
Composição de Custos - Instalações Elétricas e Afins
OBJETO | Contratação de empresa especializada para a execução de serviços diversos, com fornecimento de materiais e mão de obra, em edificações ocupadas pelo Ministério Público, nas regiões Norte, Jequitinhonha e Mucuri e Leste do Estado de Minas Gerais.
ITEM:10.1.5.29 | SERVIÇO:Interruptor bipolar simples, 25A, 250V, com caixa de sobrepor em PVC 3x3”, cor branca, com placa, suporte, acoplador, parafusos e acessórios para instalação com sistema de canaletas de PVC.
DESCRIÇÃO DO SERVIÇO |  | UNID. | QUANT. | TABELA DE REFERÊNCIA ou COTAÇÕES | CÓDIGO DA TABELA DE REFERÊNCIA ou COTAÇÕES | PREÇO UNIT. DE CUSTO | PREÇO TOTAL DE CUSTO
MATERIAIS (SEM BDI)
Interruptor bipolar simples, 25A, 250V, com caixa de sobrepor em PVC 3x3”, cor branca, com placa, suporte, acoplador, parafusos e acessórios para instalação com sistema de canaletas de PVC. |  | pç | 1 | COTAÇÃO | COTAÇÃO | 48.22 | 48.22 | -0.0074932
SUB-TOTAL |  |  |  | SUB-TOTAL |  |  | 48.22
MÃO-DE-OBRA (SEM BDI)
Eletricista com encargos complemementares |  | h | 0.2 |  | 88264 | 19.25 | 3.85
Auxiliar de eletricista com enacargos complementares |  | h | 0.2 |  | 88247 | 14.53 | 2.906
SUB-TOTAL |  |  |  | SUB-TOTAL |  |  | 6.756
OUTROS - SERVIÇOS (SEM BDI)
SUB-TOTAL |  |  |  | SUB-TOTAL |  |  | 0
|  |  |  | TOTAL DO SERVIÇO – R$ |  |  | 54.976 | 54.9835
Composição de Custos - Instalações Elétricas e Afins
OBJETO | Contratação de empresa especializada para a execução de serviços diversos, com fornecimento de materiais e mão de obra, em edificações ocupadas pelo Ministério Público, nas regiões Norte, Jequitinhonha e Mucuri e Leste do Estado de Minas Gerais.
ITEM:10.1.5.30 | SERVIÇO: Botão pulsador, 2A, 250V, com caixa de sobrepor em PVC 3x3”, cor branca, com placa, suporte, acoplador, parafusos e acessórios para instalação com sistema de canaletas de PVC.
DESCRIÇÃO DO SERVIÇO |  | UNID. | QUANT. | TABELA DE REFERÊNCIA ou COTAÇÕES | CÓDIGO DA TABELA DE REFERÊNCIA ou COTAÇÕES | PREÇO UNIT. DE CUSTO | PREÇO TOTAL DE CUSTO
MATERIAIS (SEM BDI)
Botão pulsador, 2A, 250V, com caixa de sobrepor em PVC 3x3”, cor branca, com placa, suporte, acoplador, parafusos e acessórios para instalação com sistema de canaletas de PVC. |  | pç | 1 | COTAÇÃO | COTAÇÃO | 26.95 | 26.95 | -0.0072526
SUB-TOTAL |  |  |  | SUB-TOTAL |  |  | 26.95
MÃO-DE-OBRA (SEM BDI)
Eletricista com encargos complemementares |  | h | 0.2 |  | 88264 | 19.25 | 3.85
Auxiliar de eletricista com enacargos complementares |  | h | 0.2 |  | 88247 | 14.53 | 2.906
SUB-TOTAL |  |  |  | SUB-TOTAL |  |  | 6.756
OUTROS - SERVIÇOS (SEM BDI)
SUB-TOTAL |  |  |  | SUB-TOTAL |  |  | 0
|  |  |  | TOTAL DO SERVIÇO – R$ |  |  | 33.706 | 33.7133
Composição de Custos - Instalações Elétricas e Afins
OBJETO | Contratação de empresa especializada para a execução de serviços diversos, com fornecimento de materiais e mão de obra, em edificações ocupadas pelo Ministério Público, nas regiões Norte, Jequitinhonha e Mucuri e Leste do Estado de Minas Gerais.
ITEM:10.1.5.31 | SERVIÇO:Pino macho para ar condicionado 20 A
DESCRIÇÃO DO SERVIÇO |  | UNID. | QUANT. | TABELA DE REFERÊNCIA ou COTAÇÕES | CÓDIGO DA TABELA DE REFERÊNCIA ou COTAÇÕES | PREÇO UNIT. DE CUSTO | PREÇO TOTAL DE CUSTO
MATERIAIS (SEM BDI)
Pino macho para ar condicionado 20 A |  | pç | 1 | COTAÇÃO | COTAÇÃO | 12.54 | 12.54 | -0.001666
SUB-TOTAL |  |  |  | SUB-TOTAL |  |  | 12.54
MÃO-DE-OBRA (SEM BDI)
Eletricista com encargos complemementares |  | h | 0.05 |  | 88264 | 19.25 | 0.9625
Auxiliar de eletricista com enacargos complementares |  | h | 0 |  | 88247 | 14.53 | 0
SUB-TOTAL |  |  |  | SUB-TOTAL |  |  | 0.9625
OUTROS - SERVIÇOS (SEM BDI)
SUB-TOTAL |  |  |  | SUB-TOTAL |  |  | 0
TOTAL DO SERVIÇO – R$ |  |  |  | TOTAL DO SERVIÇO – R$ |  |  | 13.5025 | 13.5042
ITEM:10.1.6.1.3 | SERVIÇO: QDC:- Instalação: de sobrepor - Barramento principal, neutro e terra: 100A - Barramentos secundários: 32A - Espaço para 16 disjuntores de saída monopolares.
DESCRIÇÃO DO SERVIÇO |  | UNID. | QUANT. | TABELA DE REFERÊNCIA ou COTAÇÕES | CÓDIGO DA TABELA DE REFERÊNCIA ou COTAÇÕES | PREÇO UNIT. DE CUSTO | PREÇO TOTAL DE CUSTO
MATERIAIS (SEM BDI)
QDC:- Instalação: de sobrepor - Barramento principal, neutro e terra: 100A - Barramentos secundários: 32A - Espaço para 16 disjuntores de saída monopolares. |  | pç | 1 | COTAÇÃO | COTAÇÃO | 300.63 | 300.63
SUB-TOTAL |  |  |  | SUB-TOTAL |  |  | 300.63 | -0.0047471
MÃO-DE-OBRA (SEM BDI)
Eletricista com encargos complemementares |  | h | 0.3 |  | 88264 | 19.25 | 5.775
Auxiliar de eletricista com enacargos complementares |  | h | 0.3 |  | 88247 | 14.53 | 4.359
SUB-TOTAL |  |  |  | SUB-TOTAL |  |  | 10.134
OUTROS - SERVIÇOS (SEM BDI)
SUB-TOTAL |  |  |  | SUB-TOTAL |  |  | 0
|  |  |  | TOTAL DO SERVIÇO – R$ |  |  | 310.764 | 310.7687
Composição de Custos - Instalações Elétricas e Afins
OBJETO | Contratação de empresa especializada para a execução de serviços diversos, com fornecimento de materiais e mão de obra, em edificações ocupadas pelo Ministério Público, nas regiões Norte, Jequitinhonha e Mucuri e Leste do Estado de Minas Gerais.
ITEM:10.1.6.3 | SERVIÇO: Dispositivo de proteção contra surtos (DPS), classe II, tensão de operação contínua máxima: 275V, Inom (8/20μs): 10kA, Imax (8/20μs): 30kA.
DESCRIÇÃO DO SERVIÇO |  | UNID. | QUANT. | TABELA DE REFERÊNCIA ou COTAÇÕES | CÓDIGO DA TABELA DE REFERÊNCIA ou COTAÇÕES | PREÇO UNIT. DE CUSTO | PREÇO TOTAL DE CUSTO
MATERIAIS (SEM BDI)
Dispositivo de proteção contra surtos (DPS), classe II, tensão de operação contínua máxima: 275V, Inom (8/20µs): 10kA, Imax (8/20µs): 30kA. |  | pç | 1 | COTAÇÃO | COTAÇÃO | 48.52 | 48.52 | -0.0042166
SUB-TOTAL |  |  |  | SUB-TOTAL |  |  | 48.52
MÃO-DE-OBRA (SEM BDI)
Eletricista com encargos complemementares |  | h | 0.1 |  | 88264 | 19.25 | 1.925
Auxiliar de eletricista com enacargos complementares |  | h | 0.1 |  | 88247 | 14.53 | 1.453
SUB-TOTAL |  |  |  | SUB-TOTAL |  |  | 3.378
OUTROS - SERVIÇOS (SEM BDI)
SUB-TOTAL |  |  |  | SUB-TOTAL |  |  | 0
TOTAL DO SERVIÇO – R$ |  |  |  | TOTAL DO SERVIÇO – R$ |  |  | 51.898 | 51.9022
ITEM:10.1.6.9.1 | SERVIÇO: Interruptor diferencial residual (IDR), bipolar, padrão DIN/europeu, tipo AC, corrente residual 30mA, conforme NBR NM 61008, corrente nominal: a) 2x25A (bipolar)
DESCRIÇÃO DO SERVIÇO |  | UNID. | QUANT. | TABELA DE REFERÊNCIA ou COTAÇÕES | CÓDIGO DA TABELA DE REFERÊNCIA ou COTAÇÕES | PREÇO UNIT. DE CUSTO | PREÇO TOTAL DE CUSTO
MATERIAIS (SEM BDI)
Interruptor diferencial residual (IDR), bipolar, padrão DIN/europeu, tipo AC, corrente residual 30mA, conforme NBR NM 61008, corrente nominal:a) 2x25A (bipolar) |  | pç | 1 | COTAÇÃO | COTAÇÃO | 120.44 | 120.44 | -0.0068703
SUB-TOTAL |  |  |  | SUB-TOTAL |  |  | 120.44
MÃO-DE-OBRA (SEM BDI)
Eletricista com encargos complemementares |  | h | 0.1 |  | 88264 | 19.25 | 1.925
Auxiliar de eletricista com enacargos complementares |  | h | 0.1 |  | 88247 | 14.53 | 1.453
SUB-TOTAL |  |  |  | SUB-TOTAL |  |  | 3.378
OUTROS - SERVIÇOS (SEM BDI)
SUB-TOTAL |  |  |  | SUB-TOTAL |  |  | 0
|  |  |  | TOTAL DO SERVIÇO – R$ |  |  | 123.818 | 123.8249
Composição de Custos - Instalações Elétricas e Afins
OBJETO | Contratação de empresa especializada para a execução de serviços diversos, com fornecimento de materiais e mão de obra, em edificações ocupadas pelo Ministério Público, nas regiões Norte, Jequitinhonha e Mucuri e Leste do Estado de Minas Gerais.
ITEM:10.1.6.9.2 | SERVIÇO: Interruptor diferencial residual (IDR), bipolar, padrão DIN/europeu, tipo AC, corrente residual 30mA, conforme NBR NM 61008, corrente nominal: b) 2x40A (bipolar)
DESCRIÇÃO DO SERVIÇO |  | UNID. | QUANT. | TABELA DE REFERÊNCIA ou COTAÇÕES | CÓDIGO DA TABELA DE REFERÊNCIA ou COTAÇÕES | PREÇO UNIT. DE CUSTO | PREÇO TOTAL DE CUSTO
MATERIAIS (SEM BDI)
Interruptor diferencial residual (IDR), bipolar, padrão DIN/europeu, tipo AC, corrente residual 30mA, conforme NBR NM 61008, corrente nominal:b) 2x40A (bipolar) |  | pç | 1 | COTAÇÃO | COTAÇÃO | 112.8 | 112.8 | -0.0065622
SUB-TOTAL |  |  |  | SUB-TOTAL |  |  | 112.8
MÃO-DE-OBRA (SEM BDI)
Eletricista com encargos complemementares |  | h | 0.1 |  | 88264 | 19.25 | 1.925
Auxiliar de eletricista com enacargos complementares |  | h | 0.1 |  | 88247 | 14.53 | 1.453
SUB-TOTAL |  |  |  | SUB-TOTAL |  |  | 3.378
OUTROS - SERVIÇOS (SEM BDI)
SUB-TOTAL |  |  |  | SUB-TOTAL |  |  | 0
TOTAL DO SERVIÇO – R$ |  |  |  | TOTAL DO SERVIÇO – R$ |  |  | 116.178 | 116.1846
ITEM:10.1.6.9.3 | SERVIÇO: Interruptor diferencial residual (IDR), bipolar, padrão DIN/europeu, tipo AC, corrente residual 30mA, conforme NBR NM 61008, corrente nominal: c) 4x63A (tetrapolar)
DESCRIÇÃO DO SERVIÇO |  | UNID. | QUANT. | TABELA DE REFERÊNCIA ou COTAÇÕES | CÓDIGO DA TABELA DE REFERÊNCIA ou COTAÇÕES | PREÇO UNIT. DE CUSTO | PREÇO TOTAL DE CUSTO
MATERIAIS (SEM BDI)
Interruptor diferencial residual (IDR), bipolar, padrão DIN/europeu, tipo AC, corrente residual 30mA, conforme NBR NM 61008, corrente nominal: c) 4x63A (tetrapolar) |  | pç | 1 | COTAÇÃO | COTAÇÃO | 124.98 | 124.98 | -0.0023207
SUB-TOTAL |  |  |  | SUB-TOTAL |  |  | 124.98
MÃO-DE-OBRA (SEM BDI)
Eletricista com encargos complemementares |  | h | 0.1 |  | 88264 | 19.25 | 1.925
Auxiliar de eletricista com enacargos complementares |  | h | 0.1 |  | 88247 | 14.53 | 1.453
SUB-TOTAL |  |  |  | SUB-TOTAL |  |  | 3.378
OUTROS - SERVIÇOS (SEM BDI)
SUB-TOTAL |  |  |  | SUB-TOTAL |  |  | 0
|  |  |  | TOTAL DO SERVIÇO – R$ |  |  | 128.358 | 128.3603
Composição de Custos - Instalações Elétricas e Afins
OBJETO | Contratação de empresa especializada para a execução de serviços diversos, com fornecimento de materiais e mão de obra, em edificações ocupadas pelo Ministério Público, nas regiões Norte, Jequitinhonha e Mucuri e Leste do Estado de Minas Gerais.
ITEM:10.1.7.2 | SERVIÇO: Luminária quadrada de embutir, corpo e aletas em chapa de aço pintadas eletrostaticamente na cor branca, refletores parabólicos em alumínio anodizado de alta pureza e refletância, para duas lâmpadas fluorescente compacta eletrônica integrada de 20W, base E27. Dimensões aproximadas: 260x260mm. Ref.: modelo PF91-E2E27 da Lumidec ou similar.
DESCRIÇÃO DO SERVIÇO |  | UNID. | QUANT. | TABELA DE REFERÊNCIA ou COTAÇÕES | CÓDIGO DA TABELA DE REFERÊNCIA ou COTAÇÕES | PREÇO UNIT. DE CUSTO | PREÇO TOTAL DE CUSTO
MATERIAIS (SEM BDI)
Luminária quadrada de embutir, corpo e aletas em chapa de aço pintadas eletrostaticamente na cor branca, refletores parabólicos em alumínio anodizado de alta pureza e refletância, para duas lâmpadas fluorescente compacta eletrônica integrada de 20W, base E27. Dimensões aproximadas: 260x260mm. Ref.: modelo PF91-E2E27 da Lumidec ou similar. |  | pç | 1 | COTAÇÃO | COTAÇÃO | 62.38 | 62.38 | -0.002127
SUB-TOTAL |  |  |  | SUB-TOTAL |  |  | 62.38
MÃO-DE-OBRA (SEM BDI)
Eletricista com encargos complemementares |  | h | 0.5 |  | 88264 | 19.25 | 9.625
Auxiliar de eletricista com enacargos complementares |  | h | 0.5 |  | 88247 | 14.53 | 7.265
SUB-TOTAL |  |  |  | SUB-TOTAL |  |  | 16.89
OUTROS - SERVIÇOS (SEM BDI)
SUB-TOTAL |  |  |  | SUB-TOTAL |  |  | 0
TOTAL DO SERVIÇO – R$ |  |  |  | TOTAL DO SERVIÇO – R$ |  |  | 79.27 | 79.2721
ITEM:10.1.7.17 | SERVIÇO:Lâmpada halógena bilateral, 200W, 127V, temperatura de cor 2700K (luz amarela)
DESCRIÇÃO DO SERVIÇO |  | UNID. | QUANT. | TABELA DE REFERÊNCIA ou COTAÇÕES | CÓDIGO DA TABELA DE REFERÊNCIA ou COTAÇÕES | PREÇO UNIT. DE CUSTO | PREÇO TOTAL DE CUSTO
MATERIAIS (SEM BDI)
Lâmpada halógena bilateral, 200W, 127V, temperatura de cor 2700K (luz amarela) |  | pç | 1 | COTAÇÃO | COTAÇÃO | 4.25 | 4.25 | -0.0064194
SUB-TOTAL |  |  |  | SUB-TOTAL |  |  | 4.25
MÃO-DE-OBRA (SEM BDI)
Eletricista com encargos complemementares |  | h | 0.2 |  | 88264 | 19.25 | 3.85
Auxiliar de eletricista com enacargos complementares |  | h | 0.2 |  | 88247 | 14.53 | 2.906
SUB-TOTAL |  |  |  | SUB-TOTAL |  |  | 6.756
OUTROS - SERVIÇOS (SEM BDI)
SUB-TOTAL |  |  |  | SUB-TOTAL |  |  | 0
TOTAL DO SERVIÇO – R$ |  |  |  | TOTAL DO SERVIÇO – R$ |  |  | 11.006 | 11.0124
ITEM:10.1.7.19 | SERVIÇO:Lâmpadas Tubular LED - 1,20mts / 20W
DESCRIÇÃO DO SERVIÇO |  | UNID. | QUANT. | TABELA DE REFERÊNCIA ou COTAÇÕES | CÓDIGO DA TABELA DE REFERÊNCIA ou COTAÇÕES | PREÇO UNIT. DE CUSTO | PREÇO TOTAL DE CUSTO
MATERIAIS (SEM BDI)
Lâmpadas Tubular LED - 1,20mts / 20W |  | pç | 1 | COTAÇÃO | COTAÇÃO | 21.85 | 21.85 | -0.0058535
SUB-TOTAL |  |  |  | SUB-TOTAL |  |  | 21.85
MÃO-DE-OBRA (SEM BDI)
Eletricista com encargos complemementares |  | h | 0.2 |  | 88264 | 19.25 | 3.85
Auxiliar de eletricista com enacargos complementares |  | h | 0.2 |  | 88247 | 14.53 | 2.906
SUB-TOTAL |  |  |  | SUB-TOTAL |  |  | 6.756
OUTROS - SERVIÇOS (SEM BDI)
SUB-TOTAL |  |  |  | SUB-TOTAL |  |  | 0
|  |  |  | TOTAL DO SERVIÇO – R$ |  |  | 28.606 | 28.6119
Composição de Custos - Instalações Elétricas e Afins
OBJETO | Contratação de empresa especializada para a execução de serviços diversos, com fornecimento de materiais e mão de obra, em edificações ocupadas pelo Ministério Público, nas regiões Norte, Jequitinhonha e Mucuri e Leste do Estado de Minas Gerais.
ITEM:10.1.7.31 | SERVIÇO:Luminária de emergência 30 leds bivolt
DESCRIÇÃO DO SERVIÇO |  | UNID. | QUANT. | TABELA DE REFERÊNCIA ou COTAÇÕES | CÓDIGO DA TABELA DE REFERÊNCIA ou COTAÇÕES | PREÇO UNIT. DE CUSTO | PREÇO TOTAL DE CUSTO
MATERIAIS (SEM BDI)
Luminária de emergência 30 leds bivolt |  | pç | 1 | COTAÇÃO | COTAÇÃO | 18.6 | 18.6 | 0.0013094
SUB-TOTAL |  |  |  | SUB-TOTAL |  |  | 18.6
MÃO-DE-OBRA (SEM BDI)
Eletricista com encargos complemementares |  | h | 0.05 |  | 88264 | 19.25 | 0.9625
Auxiliar de eletricista com enacargos complementares |  | h | 0.05 |  | 88247 | 14.53 | 0.7265
SUB-TOTAL |  |  |  | SUB-TOTAL |  |  | 1.689
OUTROS - SERVIÇOS (SEM BDI)
SUB-TOTAL |  |  |  | SUB-TOTAL |  |  | 0
TOTAL DO SERVIÇO – R$ |  |  |  | TOTAL DO SERVIÇO – R$ |  |  | 20.289 | 20.2877
ITEM: 10.1.7.32 | SERVIÇO: Luminária LED refletor retangular bivolt 50W
DESCRIÇÃO DO SERVIÇO |  | UNID. | QUANT. | TABELA DE REFERÊNCIA ou COTAÇÕES | CÓDIGO DA TABELA DE REFERÊNCIA ou COTAÇÕES | PREÇO UNIT. DE CUSTO | PREÇO TOTAL DE CUSTO
MATERIAIS (SEM BDI)
bivolt c 100 W |  | pç | 1 | COTAÇÃO | COTAÇÃO | 42.37 | 42.37 | 0.00044961
SUB-TOTAL | [6 empty] | 42.37
MÃO-DE-OBRA (SEM BDI)
Eletricista com encargos complemementares |  | h | 0.5 |  | 88264 | 19.25 | 9.625
Auxiliar de eletricista com enacargos complementares |  | h | 0.5 |  | 88247 | 14.53 | 7.265
SUB-TOTAL |  |  |  | SUB-TOTAL |  |  | 16.89
OUTROS - SERVIÇOS (SEM BDI)
SUB-TOTAL |  |  |  | SUB-TOTAL |  |  | 0
|  |  |  | TOTAL DO SERVIÇO – R$ |  |  | 59.26 | 59.2596
Composição de Custos - Instalações Elétricas e Afins
OBJETO | Contratação de empresa especializada para a execução de serviços diversos, com fornecimento de materiais e mão de obra, em edificações ocupadas pelo Ministério Público, nas regiões Norte, Jequitinhonha e Mucuri e Leste do Estado de Minas Gerais.
ITEM: 10.1.9.1 | SERVIÇO: Fecho eletromagnético, para instalação embutida em batente de portas de madeira ou metal, uso interno, com memória mecânica (destrava no primeiro impulso e só volta a travar após ser aberta e fechada novamente), em liga de alumínio, adaptável à portas com abertura para esquerda ou direita e para dentro ou fora, com espelho longo e trinco ajustável, alimentação elétrica: 12Vca. Ref.: modelo FEC-91-LA da HDL ou similar.
DESCRIÇÃO DO SERVIÇO |  | UNID. | QUANT. | TABELA DE REFERÊNCIA ou COTAÇÕES | CÓDIGO DA TABELA DE REFERÊNCIA ou COTAÇÕES | PREÇO UNIT. DE CUSTO | PREÇO TOTAL DE CUSTO
MATERIAIS (SEM BDI)
instalação embutida em batente de portas de madeira ou metal, uso interno, com memória mecânica (destrava no primeiro impulso e só volta a travar após ser aberta e fechada novamente), em liga de alumínio, adaptável à portas com abertura para esquerda ou direita e para dentro ou fora, com espelho longo e trinco ajustável, alimentação elétrica: 12Vca. Ref.: modelo FEC-91- |  | pç | 1 | COTAÇÃO | COTAÇÃO | 102.76 | 102.76 | 0.00086779
SUB-TOTAL |  |  |  | SUB-TOTAL |  |  | 102.76
MÃO-DE-OBRA (SEM BDI)
Eletricista com encargos complemementares |  | h | 2 |  | 88264 | 19.25 | 38.5
Auxiliar de eletricista com enacargos complementares |  | h | 2 |  | 88247 | 14.53 | 29.06
SUB-TOTAL |  |  |  | SUB-TOTAL |  |  | 67.56
OUTROS - SERVIÇOS (SEM BDI)
SUB-TOTAL |  |  |  | SUB-TOTAL |  |  | 0
|  |  |  | TOTAL DO SERVIÇO – R$ |  |  | 170.32 | 170.3191
Composição de Custos - Instalações Elétricas e Afins
OBJETO | Contratação de empresa especializada para a execução de serviços diversos, com fornecimento de materiais e mão de obra, em edificações ocupadas pelo Ministério Público, nas regiões Norte, Jequitinhonha e Mucuri e Leste do Estado de Minas Gerais.
ITEM:10.1.9.2 | SERVIÇO: Fechadura elétrica para porta de vidro de uma folha com abertura para fora, fixação em recorte padrão no vidro, abertura externa por chave e interna por maçaneta tipo L, com memória mecânica (destrava no primeiro impulso e só volta a travar após ser aberta e fechada novamente), corpo em aço inox escovado, alimentação elétrica: 12Vca. Ref.: modelo PV-90- 1R-AF-L da HDL ou similar.
DESCRIÇÃO DO SERVIÇO |  | UNID. | QUANT. | TABELA DE REFERÊNCIA ou COTAÇÕES | CÓDIGO DA TABELA DE REFERÊNCIA ou COTAÇÕES | PREÇO UNIT. DE CUSTO | PREÇO TOTAL DE CUSTO
MATERIAIS (SEM BDI)
Fechadura elétrica para porta de vidro de uma folha com abertura para fora, fixação em recorte padrão no vidro, abertura externa por chave e interna por maçaneta tipo L, com memória mecânica (destrava no primeiro impulso e só volta a travar após ser aberta e fechada novamente), corpo em aço inox escovado, alimentação elétrica: 12Vca. Ref.: modelo PV-90-1R-AF-L da HDL ou similar. |  | pç | 1 | COTAÇÃO | COTAÇÃO | 318.98 | 318.98 | -0.0029964
SUB-TOTAL |  |  |  | SUB-TOTAL |  |  | 318.98
MÃO-DE-OBRA (SEM BDI)
Eletricista com encargos complemementares |  | h | 2 |  | 88264 | 19.25 | 38.5
Auxiliar de eletricista com enacargos complementares |  | h | 2 |  | 88247 | 14.53 | 29.06
SUB-TOTAL |  |  |  | SUB-TOTAL |  |  | 67.56
OUTROS - SERVIÇOS (SEM BDI)
SUB-TOTAL |  |  |  | SUB-TOTAL |  |  | 0
TOTAL DO SERVIÇO – R$ |  |  |  | TOTAL DO SERVIÇO – R$ |  |  | 386.54 | 386.543
ITEM:10.1.9.3 | SERVIÇO: Fechadura elétrica de sobrepor para portão de madeira ou metal com abertura para dentro, corpo em aço pintado na cor preta, com memória mecânica (destrava no primeiro impulso e só volta a travar após ser aberta e fechada novamente), abertura interna e por chave, alimentação elétrica: 12Vca. Ref.: modelo C90 da HDL ou similar.
DESCRIÇÃO DO SERVIÇO |  | UNID. | QUANT. | TABELA DE REFERÊNCIA ou COTAÇÕES | CÓDIGO DA TABELA DE REFERÊNCIA ou COTAÇÕES | PREÇO UNIT. DE CUSTO | PREÇO TOTAL DE CUSTO
MATERIAIS (SEM BDI)
Fechadura elétrica de sobrepor para portão de madeira ou metal com abertura para dentro, corpo em aço pintado na cor preta, com memória mecânica (destrava no primeiro impulso e só volta a travar após ser aberta e fechada novamente), abertura interna e por chave, alimentação elétrica: 12Vca. Ref.: modelo C90 da HDL ou similar. |  | pç | 1 | COTAÇÃO | COTAÇÃO | 155.65 | 155.65 | -0.0017592
SUB-TOTAL |  |  |  | SUB-TOTAL |  |  | 155.65
MÃO-DE-OBRA (SEM BDI)
Eletricista com encargos complemementares |  | h | 2 |  | 88264 | 19.25 | 38.5
Auxiliar de eletricista com enacargos complementares |  | h | 2 |  | 88247 | 14.53 | 29.06
SUB-TOTAL |  |  |  | SUB-TOTAL |  |  | 67.56
OUTROS - SERVIÇOS (SEM BDI)
SUB-TOTAL |  |  |  | SUB-TOTAL |  |  | 0
|  |  |  | TOTAL DO SERVIÇO – R$ |  |  | 223.21 | 223.2118
Composição de Custos - Instalações Elétricas e Afins
OBJETO | Contratação de empresa especializada para a execução de serviços diversos, com fornecimento de materiais e mão de obra, em edificações ocupadas pelo Ministério Público, nas regiões Norte, Jequitinhonha e Mucuri e Leste do Estado de Minas Gerais.
ITEM:10.1.9.4 | SERVIÇO: Fonte 127/220-12Vca, 500mA. Ref.: modelo TRA-400 da HDL ou similar.
DESCRIÇÃO DO SERVIÇO |  | UNID. | QUANT. | TABELA DE REFERÊNCIA ou COTAÇÕES | CÓDIGO DA TABELA DE REFERÊNCIA ou COTAÇÕES | PREÇO UNIT. DE CUSTO | PREÇO TOTAL DE CUSTO
MATERIAIS (SEM BDI)
Fonte 127/220-12Vca, 500mA. Ref.: modelo TRA-400 da HDL ou similar. |  | pç | 1 | COTAÇÃO | COTAÇÃO | 52.31 | 52.31 | 0.0049049
SUB-TOTAL |  |  |  | SUB-TOTAL |  |  | 52.31
MÃO-DE-OBRA (SEM BDI)
Eletricista com encargos complemementares |  | h | 0.5 |  | 88264 | 19.25 | 9.625
Auxiliar de eletricista com enacargos complementares |  | h | 0.5 |  | 88247 | 14.53 | 7.265
SUB-TOTAL |  |  |  | SUB-TOTAL |  |  | 16.89
OUTROS - SERVIÇOS (SEM BDI)
SUB-TOTAL |  |  |  | SUB-TOTAL |  |  | 0
TOTAL DO SERVIÇO – R$ |  |  |  | TOTAL DO SERVIÇO – R$ |  |  | 69.2 | 69.1951
ITEM:10.1.9.9 | SERVIÇO: Sinaleiro de garagem visual e sonoro, com leds de alto brilho, com alarme sonoro de 80dB, alimentação elétrica em 127/ 220V, com placa de aviso com os dizeres: “CUIDADO VEÍCULOS”
DESCRIÇÃO DO SERVIÇO |  | UNID. | QUANT. | TABELA DE REFERÊNCIA ou COTAÇÕES | CÓDIGO DA TABELA DE REFERÊNCIA ou COTAÇÕES | PREÇO UNIT. DE CUSTO | PREÇO TOTAL DE CUSTO
MATERIAIS (SEM BDI)
Sinaleiro de garagem visual e sonoro, com leds de alto brilho, com alarme sonoro de 80dB, alimentação elétrica em 127/ 220V, com placa de aviso com os dizeres: “CUIDADO VEÍCULOS”. |  | pç | 1 | COTAÇÃO | COTAÇÃO | 116.74 | 116.74 | 0.0012136
SUB-TOTAL |  |  |  | SUB-TOTAL |  |  | 116.74
MÃO-DE-OBRA (SEM BDI)
Eletricista com encargos complemementares |  | h | 1 |  | 88264 | 19.25 | 19.25
Auxiliar de eletricista com enacargos complementares |  | h | 1 |  | 88247 | 14.53 | 14.53
SUB-TOTAL |  |  |  | SUB-TOTAL |  |  | 33.78
OUTROS - SERVIÇOS (SEM BDI)
SUB-TOTAL |  |  |  | SUB-TOTAL |  |  | 0
|  |  |  | TOTAL DO SERVIÇO – R$ |  |  | 150.52 | 150.5188
Composição de Custos - Instalações Elétricas e Afins
OBJETO | Contratação de empresa especializada para a execução de serviços diversos, com fornecimento de materiais e mão de obra, em edificações ocupadas pelo Ministério Público, nas regiões Norte, Jequitinhonha e Mucuri e Leste do Estado de Minas Gerais.
ITEM:10.1.10.3. 1 | SERVIÇO: Caixa para medição e proteção, completa, conforme normas da concessionária:a) tipo CM14, para medidor polifásico e disjuntor com leitura pela via pública, medição direta, até 47kVA, dimensões: 345x210x460mm
DESCRIÇÃO DO SERVIÇO |  | UNID. | QUANT. | TABELA DE REFERÊNCIA ou COTAÇÕES | CÓDIGO DA TABELA DE REFERÊNCIA ou COTAÇÕES | PREÇO UNIT. DE CUSTO | PREÇO TOTAL DE CUSTO
MATERIAIS (SEM BDI)
Caixa para medição e proteção, completa, conforme normas da concessionária:a) tipo CM14, para medidor polifásico e disjuntor com leitura pela via pública, medição direta, até 47kVA, dimensões: 345x210x460mm |  | pç | 1 | COTAÇÃO | COTAÇÃO | 78.81 | 78.81 | -0.0023597
SUB-TOTAL |  |  |  | SUB-TOTAL |  |  | 78.81
MÃO-DE-OBRA (SEM BDI)
Eletricista com encargos complemementares |  | h | 1 |  | 88264 | 19.25 | 19.25
Auxiliar de eletricista com enacargos complementares |  | h | 1 |  | 88247 | 14.53 | 14.53
SUB-TOTAL |  |  |  | SUB-TOTAL |  |  | 33.78
OUTROS - SERVIÇOS (SEM BDI)
SUB-TOTAL |  |  |  | SUB-TOTAL |  |  | 0
TOTAL DO SERVIÇO – R$ |  |  |  | TOTAL DO SERVIÇO – R$ |  |  | 112.59 | 112.5924
ITEM:10.1.10.3. 2 | SERVIÇO: Caixa para medição e proteção, completa, conforme normas da concessionáriab) tipo CM3-LVP, para medidor polifásico e disjuntor com leitura pela via pública, medição indireta, até 75kW, dimensões: 600x240x550mm
DESCRIÇÃO DO SERVIÇO |  | UNID. | QUANT. | TABELA DE REFERÊNCIA ou COTAÇÕES | CÓDIGO DA TABELA DE REFERÊNCIA ou COTAÇÕES | PREÇO UNIT. DE CUSTO | PREÇO TOTAL DE CUSTO
MATERIAIS (SEM BDI)
Caixa para medição e proteção, completa, conforme normas da concessionária:b) tipo CM3-LVP, para medidor polifásico e disjuntor com leitura pela via pública, medição indireta, até 75kW, dimensões: 600x240x550mm |  | pç | 1 | COTAÇÃO | COTAÇÃO | 230.12 | 230.12 | 0.002814
SUB-TOTAL |  |  |  | SUB-TOTAL |  |  | 230.12
MÃO-DE-OBRA (SEM BDI)
Eletricista com encargos complemementares |  | h | 1 |  | 88264 | 19.25 | 19.25
Auxiliar de eletricista com enacargos complementares |  | h | 1 |  | 88247 | 14.53 | 14.53
SUB-TOTAL |  |  |  | SUB-TOTAL |  |  | 33.78
OUTROS - SERVIÇOS (SEM BDI)
SUB-TOTAL |  |  |  | SUB-TOTAL |  |  | 0
|  |  |  | TOTAL DO SERVIÇO – R$ |  |  | 263.9 | 263.8972
Composição de Custos - Instalações Elétricas e Afins
OBJETO | Contratação de empresa especializada para a execução de serviços diversos, com fornecimento de materiais e mão de obra, em edificações ocupadas pelo Ministério Público, nas regiões Norte, Jequitinhonha e Mucuri e Leste do Estado de Minas Gerais.
ITEM:10.2.1.3.1 | SERVIÇO:Cabo telefônico para rede interna, com condutores de cobre eletrolítico estanhado, isolação em PVC, cobertura em PVC na cor cinza, núcleo seco, com quatro pares de diâmetro 0,5mm, Designação: CCI-50-04.
DESCRIÇÃO DO SERVIÇO |  | UNID. | QUANT. | TABELA DE REFERÊNCIA ou COTAÇÕES | CÓDIGO DA TABELA DE REFERÊNCIA ou COTAÇÕES | PREÇO UNIT. DE CUSTO | PREÇO TOTAL DE CUSTO
MATERIAIS (SEM BDI)
Cabo telefônico para rede interna, com condutores de cobre eletrolítico estanhado, isolação em PVC, cobertura em PVC na cor cinza, núcleo seco, com quatro pares de diâmetro 0,5mm, Designação: CCI- 50-04. |  | pç | 1 | COTAÇÃO | COTAÇÃO | 1.5 | 1.5 | -0.003308
SUB-TOTAL |  |  |  | SUB-TOTAL |  |  | 1.5
MÃO-DE-OBRA (SEM BDI)
Eletricista com encargos complemementares |  | h | 0.1 |  | 88264 | 19.25 | 1.925
Auxiliar de eletricista com enacargos complementares |  | h | 0.1 |  | 88247 | 14.53 | 1.453
SUB-TOTAL |  |  |  | SUB-TOTAL |  |  | 3.378
OUTROS - SERVIÇOS (SEM BDI)
SUB-TOTAL |  |  |  | SUB-TOTAL |  |  | 0
TOTAL DO SERVIÇO – R$ |  |  |  | TOTAL DO SERVIÇO – R$ |  |  | 4.878 | 4.8813
ITEM: 10.2.1.4.2 | SERVIÇO:Cabo telefônico para rede interna, com condutores de cobre eletrolítico estanhado, isolação em PVC, blindagem com fita de poliéster aluminizada e fio dreno, cobertura em PVC na cor cinza, núcleo seco, diâmetro dos condutores: 0,5mm, Designação: CI-50 - número de pares: b) 20 pares
DESCRIÇÃO DO SERVIÇO |  | UNID. | QUANT. | TABELA DE REFERÊNCIA ou COTAÇÕES | CÓDIGO DA TABELA DE REFERÊNCIA ou COTAÇÕES | PREÇO UNIT. DE CUSTO | PREÇO TOTAL DE CUSTO
MATERIAIS (SEM BDI)
Cabo telefônico para rede interna, com condutores de cobre eletrolítico estanhado, isolação em PVC, blindagem com fita de poliéster aluminizada e fio dreno, cobertura em PVC na cor cinza, núcleo seco, diâmetro dos condutores: 0,5mm, Designação: CI-50 - número de pares: b) 20 pares |  | pç | 1 | COTAÇÃO | COTAÇÃO | 8.56 | 8.56 | -0.0019465
SUB-TOTAL |  |  |  | SUB-TOTAL |  |  | 8.56
MÃO-DE-OBRA (SEM BDI)
Eletricista com encargos complemementares |  | h | 0.1 |  | 88264 | 19.25 | 1.925
Auxiliar de eletricista com enacargos complementares |  | h | 0.1 |  | 88247 | 14.53 | 1.453
SUB-TOTAL |  |  |  | SUB-TOTAL |  |  | 3.378
OUTROS - SERVIÇOS (SEM BDI)
SUB-TOTAL |  |  |  | SUB-TOTAL |  |  | 0
TOTAL DO SERVIÇO – R$ |  |  |  | TOTAL DO SERVIÇO – R$ |  |  | 11.938 | 11.9399
ITEM: 10.2.1.5.1 | SERVIÇO: Patch cord UTP, categoria 5E, com 4 pares trançados de condutores de cobre com seção de 24AWG, não blindado, revestimento externo na cor azul, não propagante à chama - classe CM, padrão de montagem T568-A, comprimento:b)2,5metros
DESCRIÇÃO DO SERVIÇO |  | UNID. | QUANT. | TABELA DE REFERÊNCIA ou COTAÇÕES | CÓDIGO DA TABELA DE REFERÊNCIA ou COTAÇÕES | PREÇO UNIT. DE CUSTO | PREÇO TOTAL DE CUSTO
MATERIAIS (SEM BDI)
Patch cord UTP, categoria 5E, com 4 pares trançados de condutores de cobre com seção de 24AWG, não blindado, revestimento externo na cor azul, não propagante à chama - classe CM, padrão de montagem T568-A, comprimento:b) 2,5 metros |  | pç | 1 | COTAÇÃO | COTAÇÃO | 17 | 17 | -0.0034239
SUB-TOTAL |  |  |  | SUB-TOTAL |  |  | 17
MÃO-DE-OBRA (SEM BDI)
Eletricista com encargos complemementares |  | h | 0.07 |  | 88264 | 19.25 | 1.3475
Auxiliar de eletricista com enacargos complementares |  | h | 0.07 |  | 88247 | 14.53 | 1.0171
SUB-TOTAL |  |  |  | SUB-TOTAL |  |  | 2.3646
OUTROS - SERVIÇOS (SEM BDI)
SUB-TOTAL |  |  |  | SUB-TOTAL |  |  | 0
TOTAL DO SERVIÇO – R$ |  |  |  | TOTAL DO SERVIÇO – R$ |  |  | 19.3646 | 19.368
Composição de Custos - Instalações Elétricas e Afins
OBJETO | Contratação de empresa especializada para a execução de serviços diversos, com fornecimento de materiais e mão de obra, em edificações ocupadas pelo Ministério Público, nas regiões Norte, Jequitinhonha e Mucuri e Leste do Estado de Minas Gerais.
SUB-TOTAL |  |  |  | SUB-TOTAL |  |  | 0
Composição de Custos - Instalações Elétricas e Afins
OBJETO | Contratação de empresa especializada para a execução de serviços diversos, com fornecimento de materiais e mão de obra, em edificações ocupadas pelo Ministério Público, nas regiões Norte, Jequitinhonha e Mucuri e Leste do Estado de Minas Gerais.
ITEM: 10.2.1.5.2 | SERVIÇO: Patch cord UTP, categoria 5E, com 4 pares trançados de condutores de cobre com seção de 24AWG, não blindado, revestimento externo na cor azul, não propagante à chama - classe CM, padrão de montagem T568-A, comprimento:b) 5,0 metros
DESCRIÇÃO DO SERVIÇO |  | UNID. | QUANT. | TABELA DE REFERÊNCIA ou COTAÇÕES | CÓDIGO DA TABELA DE REFERÊNCIA ou COTAÇÕES | PREÇO UNIT. DE CUSTO | PREÇO TOTAL DE CUSTO
MATERIAIS (SEM BDI)
Patch cord UTP, categoria 5E, com 4 pares trançados de condutores de cobre com seção de 24AWG, não blindado, revestimento externo na cor azul, não propagante à chama - classe CM, padrão de montagem T568-A, comprimento:b) 5,0 metros |  | pç | 1 | COTAÇÃO | COTAÇÃO | 13.74 | 13.74 | -0.0013582
SUB-TOTAL |  |  |  | SUB-TOTAL |  |  | 13.74
MÃO-DE-OBRA (SEM BDI)
Eletricista com encargos complemementares |  | h | 0.07 |  | 88264 | 19.25 | 1.3475
Auxiliar de eletricista com enacargos complementares |  | h | 0.07 |  | 88247 | 14.53 | 1.0171
SUB-TOTAL |  |  |  | SUB-TOTAL |  |  | 2.3646
OUTROS - SERVIÇOS (SEM BDI)
SUB-TOTAL |  |  |  | SUB-TOTAL |  |  | 0
TOTAL DO SERVIÇO – R$ |  |  |  | TOTAL DO SERVIÇO – R$ |  |  | 16.1046 | 16.106
ITEM: 10.2.1.6 | SERVIÇO: Patch cord UTP, Metragem 1.5 Mts - Cor: Azul - Categoria: Cat6
DESCRIÇÃO DO SERVIÇO |  | UNID. | QUANT. | TABELA DE REFERÊNCIA ou COTAÇÕES | CÓDIGO DA TABELA DE REFERÊNCIA ou COTAÇÕES | PREÇO UNIT. DE CUSTO | PREÇO TOTAL DE CUSTO
MATERIAIS (SEM BDI)
Patch cord UTP, Metragem 1.5 Mts - Cor: Azul - Categoria: Cat6 |  | pç | 1 | COTAÇÃO | COTAÇÃO | 15.97 | 15.97 | 0.0041488
SUB-TOTAL |  |  |  | SUB-TOTAL |  |  | 15.97
MÃO-DE-OBRA (SEM BDI)
Eletricista com encargos complemementares |  | h | 0.07 |  | 88264 | 19.25 | 1.3475
Auxiliar de eletricista com enacargos complementares |  | h | 0.07 |  | 88247 | 14.53 | 1.0171
SUB-TOTAL |  |  |  | SUB-TOTAL |  |  | 2.3646
OUTROS - SERVIÇOS (SEM BDI)
SUB-TOTAL |  |  |  | SUB-TOTAL |  |  | 0
|  |  |  | TOTAL DO SERVIÇO – R$ |  |  | 18.3346 | 18.3305
Composição de Custos - Instalações Elétricas e Afins
OBJETO | Contratação de empresa especializada para a execução de serviços diversos, com fornecimento de materiais e mão de obra, em edificações ocupadas pelo Ministério Público, nas regiões Norte, Jequitinhonha e Mucuri e Leste do Estado de Minas Gerais.
ITEM: 10.2.2.3 | SERVIÇO: Plug/conector macho, RJ-45, categoria 5E, sem blindagem, para cabos UTP 4 pares de 22 a 26AWG, padrão de montagem T568A ou B.
DESCRIÇÃO DO SERVIÇO |  | UNID. | QUANT. | TABELA DE REFERÊNCIA ou COTAÇÕES | CÓDIGO DA TABELA DE REFERÊNCIA ou COTAÇÕES | PREÇO UNIT. DE CUSTO | PREÇO TOTAL DE CUSTO
MATERIAIS (SEM BDI)
Plug/conector macho, RJ-45, categoria 5E, sem blindagem, para cabos UTP 4 pares de 22 a 26AWG, padrão de montagem T568A ou B. |  | pç | 1 | COTAÇÃO | COTAÇÃO | 6.58 | 6.58 | -0.0021118
SUB-TOTAL |  |  |  | SUB-TOTAL |  |  | 6.58
MÃO-DE-OBRA (SEM BDI)
Eletricista com encargos complemementares |  | h | 0.15 |  | 88264 | 19.25 | 2.8875
Auxiliar de eletricista com enacargos complementares |  | h | 0.15 |  | 88247 | 14.53 | 2.1795
SUB-TOTAL |  |  |  | SUB-TOTAL |  |  | 5.067
OUTROS - SERVIÇOS (SEM BDI)
SUB-TOTAL |  |  |  | SUB-TOTAL |  |  | 0
TOTAL DO SERVIÇO – R$ |  |  |  | TOTAL DO SERVIÇO – R$ |  |  | 11.647 | 11.6491
ITEM:10.2.2.5 | SERVIÇO:Adaptador para tomada RJ45, categoria 5E e/ou 6, em posto/módulo padrão Pial Plus, em PVC, cor branca.
DESCRIÇÃO DO SERVIÇO |  | UNID. | QUANT. | TABELA DE REFERÊNCIA ou COTAÇÕES | CÓDIGO DA TABELA DE REFERÊNCIA ou COTAÇÕES | PREÇO UNIT. DE CUSTO | PREÇO TOTAL DE CUSTO
MATERIAIS (SEM BDI)
Adaptador para tomada RJ45, categoria 5E e/ou 6, em posto/módulo padrão Pial Plus, em PVC, cor branca. |  | pç | 1 | COTAÇÃO | COTAÇÃO | 53.21 | 53.21 | 0.0019712
SUB-TOTAL |  |  |  | SUB-TOTAL |  |  | 53.21
MÃO-DE-OBRA (SEM BDI)
Eletricista com encargos complemementares |  | h | 0.05 |  | 88264 | 19.25 | 0.9625
Auxiliar de eletricista com enacargos complementares |  | h | 0.05 |  | 88247 | 14.53 | 0.7265
SUB-TOTAL |  |  |  | SUB-TOTAL |  |  | 1.689
OUTROS - SERVIÇOS (SEM BDI)
SUB-TOTAL |  |  |  | SUB-TOTAL |  |  | 0
|  |  |  | TOTAL DO SERVIÇO – R$ |  |  | 54.899 | 54.897
Composição de Custos - Instalações Elétricas e Afins
OBJETO | Contratação de empresa especializada para a execução de serviços diversos, com fornecimento de materiais e mão de obra, em edificações ocupadas pelo Ministério Público, nas regiões Norte, Jequitinhonha e Mucuri e Leste do Estado de Minas Gerais.
ITEM:10.2.2.6.1 | SERVIÇO: Placa, suporte, parafusos e acessórios para instalação de uma tomada RJ45, categoria 5E e/ou 6, em condulete a) 3/4” Tramontina Ref.: 56117/015
DESCRIÇÃO DO SERVIÇO |  | UNID. | QUANT. | TABELA DE REFERÊNCIA ou COTAÇÕES | CÓDIGO DA TABELA DE REFERÊNCIA ou COTAÇÕES | PREÇO UNIT. DE CUSTO | PREÇO TOTAL DE CUSTO
MATERIAIS (SEM BDI)
Placa, suporte, parafusos e acessórios para instalação de uma tomada RJ45, categoria 5E e/ou 6, em condulete a) 3/4” Tramontina Ref.: 56117/015 |  | pç | 1 | COTAÇÃO | COTAÇÃO | 6.54 | 6.54 | -0.0018239
SUB-TOTAL |  |  |  | SUB-TOTAL |  |  | 6.54
MÃO-DE-OBRA (SEM BDI)
Eletricista com encargos complemementares |  | h | 0.1 |  | 88264 | 19.25 | 1.925
Auxiliar de eletricista com enacargos complementares |  | h | 0.1 |  | 88247 | 14.53 | 1.453
SUB-TOTAL |  |  |  | SUB-TOTAL |  |  | 3.378
OUTROS - SERVIÇOS (SEM BDI)
SUB-TOTAL |  |  |  | SUB-TOTAL |  |  | 0
TOTAL DO SERVIÇO – R$ |  |  |  | TOTAL DO SERVIÇO – R$ |  |  | 9.918 | 9.9198
ITEM:10.2.2.6.2 | SERVIÇO: Placa, suporte, parafusos e acessórios para instalação de duas tomadas RJ45, categoria 5E e/ou 6, em condulete b) 1” Tramontina Ref.: 56117/017
DESCRIÇÃO DO SERVIÇO |  | UNID. | QUANT. | TABELA DE REFERÊNCIA ou COTAÇÕES | CÓDIGO DA TABELA DE REFERÊNCIA ou COTAÇÕES | PREÇO UNIT. DE CUSTO | PREÇO TOTAL DE CUSTO
MATERIAIS (SEM BDI)
Placa, suporte, parafusos e acessórios para instalação de duas tomadas RJ45, categoria 5E e/ou 6, em condulete b) 1” Tramontina Ref.: 56117/017 |  | pç | 1 | COTAÇÃO | COTAÇÃO | 8.72 | 8.72 | 0.00084546
SUB-TOTAL |  |  |  | SUB-TOTAL |  |  | 8.72
MÃO-DE-OBRA (SEM BDI)
Eletricista com encargos complemementares |  | h | 0.1 |  | 88264 | 19.25 | 1.925
Auxiliar de eletricista com enacargos complementares |  | h | 0.1 |  | 88247 | 14.53 | 1.453
SUB-TOTAL |  |  |  | SUB-TOTAL |  |  | 3.378
OUTROS - SERVIÇOS (SEM BDI)
SUB-TOTAL |  |  |  | SUB-TOTAL |  |  | 0
|  |  |  | TOTAL DO SERVIÇO – R$ |  |  | 12.098 | 12.0972
Composição de Custos - Instalações Elétricas e Afins
OBJETO | Contratação de empresa especializada para a execução de serviços diversos, com fornecimento de materiais e mão de obra, em edificações ocupadas pelo Ministério Público, nas regiões Norte, Jequitinhonha e Mucuri e Leste do Estado de Minas Gerais.
ITEM:10.2.2.7.1 | SERVIÇO: Placa, suporte, parafusos e acessórios para instalação de duas tomadas RJ45, categoria 5E e/ou 6, em condulete: a) 3/4” Tramontina Ref.: 56117/016
DESCRIÇÃO DO SERVIÇO |  | UNID. | QUANT. | TABELA DE REFERÊNCIA ou COTAÇÕES | CÓDIGO DA TABELA DE REFERÊNCIA ou COTAÇÕES | PREÇO UNIT. DE CUSTO | PREÇO TOTAL DE CUSTO
MATERIAIS (SEM BDI)
Placa, suporte, parafusos e acessórios para instalação de duas tomadas RJ45, categoria 5E e/ou 6, em condulete: a) 3/4” Tramontina Ref.: 56117/016 |  | pç | 1 | COTAÇÃO | COTAÇÃO | 7.44 | 7.44 | 0.0030764
SUB-TOTAL |  |  |  | SUB-TOTAL |  |  | 7.44
MÃO-DE-OBRA (SEM BDI)
Eletricista com encargos complemementares |  | h | 0.05 |  | 88264 | 19.25 | 0.9625
Auxiliar de eletricista com enacargos complementares |  | h | 0.05 |  | 88247 | 14.53 | 0.7265
SUB-TOTAL |  |  |  | SUB-TOTAL |  |  | 1.689
OUTROS - SERVIÇOS (SEM BDI)
SUB-TOTAL |  |  |  | SUB-TOTAL |  |  | 0
TOTAL DO SERVIÇO – R$ |  |  |  | TOTAL DO SERVIÇO – R$ |  |  | 9.129 | 9.1259
ITEM:10.2.2.7.2 | SERVIÇO: Placa, suporte, parafusos e acessórios para instalação de duas tomadas RJ45, categoria 5E e/ou 6, em condulete: b) 1” Tramontina Ref.: 56117/018
DESCRIÇÃO DO SERVIÇO |  | UNID. | QUANT. | TABELA DE REFERÊNCIA ou COTAÇÕES | CÓDIGO DA TABELA DE REFERÊNCIA ou COTAÇÕES | PREÇO UNIT. DE CUSTO | PREÇO TOTAL DE CUSTO
MATERIAIS (SEM BDI)
Placa, suporte, parafusos e acessórios para instalação de duas tomadas RJ45, categoria 5E e/ou 6, em condulete: b) 1” Tramontina Ref.: 56117/018 |  | pç | 1 | COTAÇÃO | COTAÇÃO | 7.16 | 7.16 | -0.0018096
SUB-TOTAL |  |  |  | SUB-TOTAL |  |  | 7.16
MÃO-DE-OBRA (SEM BDI)
Eletricista com encargos complemementares |  | h | 0.05 |  | 88264 | 19.25 | 0.9625
Auxiliar de eletricista com enacargos complementares |  | h | 0.05 |  | 88247 | 14.53 | 0.7265
SUB-TOTAL |  |  |  | SUB-TOTAL |  |  | 1.689
OUTROS - SERVIÇOS (SEM BDI)
SUB-TOTAL |  |  |  | SUB-TOTAL |  |  | 0
|  |  |  | TOTAL DO SERVIÇO – R$ |  |  | 8.849 | 8.8508
Composição de Custos - Instalações Elétricas e Afins
OBJETO | Contratação de empresa especializada para a execução de serviços diversos, com fornecimento de materiais e mão de obra, em edificações ocupadas pelo Ministério Público, nas regiões Norte, Jequitinhonha e Mucuri e Leste do Estado de Minas Gerais.
ITEM:10.2.2.9 | SERVIÇO: Caixa de sobrepor em PVC 3x3”, com placa, suporte e duas tomada/conector fêmea, RJ-45, categoria 5E e/ou 6, com acoplador, parafusos e acessórios para instalação com sistema de canaletas de PVC. Sistema X referência 675038
DESCRIÇÃO DO SERVIÇO |  | UNID. | QUANT. | TABELA DE REFERÊNCIA ou COTAÇÕES | CÓDIGO DA TABELA DE REFERÊNCIA ou COTAÇÕES | PREÇO UNIT. DE CUSTO | PREÇO TOTAL DE CUSTO
MATERIAIS (SEM BDI)
Caixa de sobrepor em PVC 3x3”, com placa, suporte e duas tomada/conector fêmea, RJ-45, categoria 5E e/ou 6, com acoplador, parafusos e acessórios para instalação com sistema de canaletas de PVC. Sistema X referência 675038 |  | pç | 1 | COTAÇÃO | COTAÇÃO | 183 | 183 | 7.2001e-05
SUB-TOTAL |  |  |  | SUB-TOTAL |  |  | 183
MÃO-DE-OBRA (SEM BDI)
Eletricista com encargos complemementares |  | h | 0.1 |  | 88264 | 19.25 | 1.925
Auxiliar de eletricista com enacargos complementares |  | h | 0.1 |  | 88247 | 14.53 | 1.453
SUB-TOTAL |  |  |  | SUB-TOTAL |  |  | 3.378
OUTROS - SERVIÇOS (SEM BDI)
SUB-TOTAL |  |  |  | SUB-TOTAL |  |  | 0
|  |  |  | TOTAL DO SERVIÇO – R$ |  |  | 186.378 | 186.3779
Composição de Custos - Instalações Elétricas e Afins
OBJETO | Contratação de empresa especializada para a execução de serviços diversos, com fornecimento de materiais e mão de obra, em edificações ocupadas pelo Ministério Público, nas regiões Norte, Jequitinhonha e Mucuri e Leste do Estado de Minas Gerais.
ITEM:10.2.2.10 | SERVIÇO: Caixa telefônica padrão Telebras, em chapa metálica, com fundo de madeira de 2cm, porta com fechadura. Instalação de sobrepor. Dimensões: 40x40x15
DESCRIÇÃO DO SERVIÇO |  | UNID. | QUANT. | TABELA DE REFERÊNCIA ou COTAÇÕES | CÓDIGO DA TABELA DE REFERÊNCIA ou COTAÇÕES | PREÇO UNIT. DE CUSTO | PREÇO TOTAL DE CUSTO
MATERIAIS (SEM BDI)
Caixa telefônica padrão Telebras, em chapa metálica, com fundo de madeira de 2cm, porta com fechadura. Instalação de sobrepor. Dimensões: 40x40x15 |  | pç | 1 | COTAÇÃO | COTAÇÃO | 168.35 | 168.35 | -0.0079758
MÃO-DE-OBRA (SEM BDI)
Eletricista com encargos complemementares |  | h | 0.2 |  | 88264 | 19.25 | 3.85
Auxiliar de eletricista com enacargos complementares |  | h | 0.2 |  | 88247 | 14.53 | 2.906
SUB-TOTAL |  |  |  | SUB-TOTAL |  |  | 6.756
OUTROS - SERVIÇOS (SEM BDI)
SUB-TOTAL |  |  |  | SUB-TOTAL |  |  | 0
TOTAL DO SERVIÇO – R$ |  |  |  | TOTAL DO SERVIÇO – R$ |  |  | 175.106 | 175.114
ITEM:10.2.3.1.1 | SERVIÇO: Rack metálico fechado de piso. Padrão 19”. Porta de vidro temperado com fechadura, estrutura em chapa de aço 1,5mm. Fundo, teto e laterais em chapa metálica removíveis. Aberturas destacáveis no teto e na base para passagem de cabos. Pés niveladores. Pintura eletrostática epóxi-pó na cor preta, bege ou cinza. Profundidade: 570mm. Capacidade: a) 16U
DESCRIÇÃO DO SERVIÇO |  | UNID. | QUANT. | TABELA DE REFERÊNCIA ou COTAÇÕES | CÓDIGO DA TABELA DE REFERÊNCIA ou COTAÇÕES | PREÇO UNIT. DE CUSTO | PREÇO TOTAL DE CUSTO
MATERIAIS (SEM BDI)
Rack metálico fechado de piso. Padrão 19”. Porta de vidro temperado com fechadura, estrutura em chapa de aço 1,5mm. Fundo, teto e laterais em chapa metálica removíveis. Aberturas destacáveis no teto e na base para passagem de cabos. Pés niveladores. Pintura eletrostática epóxi-pó na cor preta, bege ou cinza. Profundidade: 570mm. Capacidade: a) 16U |  | pç | 1 | COTAÇÃO | COTAÇÃO | 755.04 | 755.04 | -0.00051407
SUB-TOTAL |  |  |  | SUB-TOTAL |  |  | 755.04
MÃO-DE-OBRA (SEM BDI)
Eletricista com encargos complemementares |  | h | 0.5 |  | 88264 | 19.25 | 9.625
Auxiliar de eletricista com enacargos complementares |  | h | 0.5 |  | 88247 | 14.53 | 7.265
SUB-TOTAL |  |  |  | SUB-TOTAL |  |  | 16.89
OUTROS - SERVIÇOS (SEM BDI)
SUB-TOTAL |  |  |  | SUB-TOTAL |  |  | 0
|  |  |  | TOTAL DO SERVIÇO – R$ |  |  | 771.93 | 771.9305
Composição de Custos - Instalações Elétricas e Afins
OBJETO | Contratação de empresa especializada para a execução de serviços diversos, com fornecimento de materiais e mão de obra, em edificações ocupadas pelo Ministério Público, nas regiões Norte, Jequitinhonha e Mucuri e Leste do Estado de Minas Gerais.
ITEM:10.2.3.1.2 | SERVIÇO: Rack metálico fechado de piso. Padrão 19”. Porta de vidro temperado com fechadura, estrutura em chapa de aço 1,5mm. Fundo, teto e laterais em chapa metálica removíveis. Aberturas destacáveis no teto e na base para passagem de cabos. Pés niveladores. Pintura eletrostática epóxi-pó na cor preta, bege ou cinza. Profundidade: 570mm. Capacidade: b) 20U
DESCRIÇÃO DO SERVIÇO |  | UNID. | QUANT. | TABELA DE REFERÊNCIA ou COTAÇÕES | CÓDIGO DA TABELA DE REFERÊNCIA ou COTAÇÕES | PREÇO UNIT. DE CUSTO | PREÇO TOTAL DE CUSTO
MATERIAIS (SEM BDI)
Rack metálico fechado de piso. Padrão 19”. Porta de vidro temperado com fechadura, estrutura em chapa de aço 1,5mm. Fundo, teto e laterais em chapa metálica removíveis. Aberturas destacáveis no teto e na base para passagem de cabos. Pés niveladores. Pintura eletrostática epóxi-pó na cor preta, bege ou cinza. Profundidade: 570mm. Capacidade: b) 20U |  | pç | 1 | COTAÇÃO | COTAÇÃO | 1120.74 | 1120.74 | -0.0055919
SUB-TOTAL |  |  |  | SUB-TOTAL |  |  | 1120.74
MÃO-DE-OBRA (SEM BDI)
Eletricista com encargos complemementares |  | h | 0.5 |  | 88264 | 19.25 | 9.625
Auxiliar de eletricista com enacargos complementares |  | h | 0.5 |  | 88247 | 14.53 | 7.265
SUB-TOTAL |  |  |  | SUB-TOTAL |  |  | 16.89
OUTROS - SERVIÇOS (SEM BDI)
SUB-TOTAL |  |  |  | SUB-TOTAL |  |  | 0
TOTAL DO SERVIÇO – R$ |  |  |  | TOTAL DO SERVIÇO – R$ |  |  | 1137.63 | 1137.6356
ITEM:10.2.3.1.3 | SERVIÇO: Rack metálico fechado de piso. Padrão 19”. Porta de vidro temperado com fechadura, estrutura em chapa de aço 1,5mm. Fundo, teto e laterais em chapa metálica removíveis. Aberturas destacáveis no teto e na base para passagem de cabos. Pés niveladores. Pintura eletrostática epóxi-pó na cor preta, bege ou cinza. Profundidade: 570mm. Capacidade: c) 32U
DESCRIÇÃO DO SERVIÇO |  | UNID. | QUANT. | TABELA DE REFERÊNCIA ou COTAÇÕES | CÓDIGO DA TABELA DE REFERÊNCIA ou COTAÇÕES | PREÇO UNIT. DE CUSTO | PREÇO TOTAL DE CUSTO
MATERIAIS (SEM BDI)
Rack metálico fechado de piso. Padrão 19”. Porta de vidro temperado com fechadura, estrutura em chapa de aço 1,5mm. Fundo, teto e laterais em chapa metálica removíveis. Aberturas destacáveis no teto e na base para passagem de cabos. Pés niveladores. Pintura eletrostática epóxi-pó na cor preta, bege ou cinza. Profundidade: 570mm. Capacidade: c) 32U |  | pç | 1 | COTAÇÃO | COTAÇÃO | 1760.41 | 1760.41 | 0.0008332
SUB-TOTAL |  |  |  | SUB-TOTAL |  |  | 1760.41
MÃO-DE-OBRA (SEM BDI)
Eletricista com encargos complemementares |  | h | 0.5 |  | 88264 | 19.25 | 9.625
Auxiliar de eletricista com enacargos complementares |  | h | 0.5 |  | 88247 | 14.53 | 7.265
SUB-TOTAL |  |  |  | SUB-TOTAL |  |  | 16.89
OUTROS - SERVIÇOS (SEM BDI)
SUB-TOTAL |  |  |  | SUB-TOTAL |  |  | 0
TOTAL DO SERVIÇO – R$ |  |  |  | TOTAL DO SERVIÇO – R$ |  |  | 1777.3 | 1777.2992
ITEM:10.2.3.2 | SERVIÇO: Gabinete metálico fechado (bracket), para fixação em parede. Padrão 19”. Porta de acrílico transparente com fechadura, estrutura em chapa de aço 0,75mm. Fundo, teto e laterais em chapa metálica. Laterais removíveis. Aberturas no teto e na base para passagem de cabos. Pintura eletrostática epóxi-pó na cor preta, bege ou cinza. Profundidade: 570mm. Capacidade: 12U
DESCRIÇÃO DO SERVIÇO |  | UNID. | QUANT. | TABELA DE REFERÊNCIA ou COTAÇÕES | CÓDIGO DA TABELA DE REFERÊNCIA ou COTAÇÕES | PREÇO UNIT. DE CUSTO | PREÇO TOTAL DE CUSTO
Gabinete metálico fechado (bracket), para fixação em parede. Padrão 19”. Porta de acrílico transparente com fechadura, estrutura em chapa de aço 0,75mm. Fundo, teto e laterais em chapa metálica. Laterais removíveis. Aberturas no teto e na base para passagem de cabos. Pintura eletrostática epóxi-pó na cor preta, bege ou cinza. Profundidade: 570mm. Capacidade: 12U |  | pç | 1 | COTAÇÃO | COTAÇÃO | 429.92 | 429.92 | -0.00067599
SUB-TOTAL |  |  |  | SUB-TOTAL |  |  | 429.92
MÃO-DE-OBRA (SEM BDI)
Eletricista com encargos complemementares |  | h | 1 |  | 88264 | 19.25 | 19.25
Auxiliar de eletricista com enacargos complementares |  | h | 1 |  | 88247 | 14.53 | 14.53
SUB-TOTAL |  |  |  | SUB-TOTAL |  |  | 33.78
OUTROS - SERVIÇOS (SEM BDI)
SUB-TOTAL |  |  |  | SUB-TOTAL |  |  | 0
|  |  |  | TOTAL DO SERVIÇO – R$ |  |  | 463.7 | 463.7007
Composição de Custos - Instalações Elétricas e Afins
OBJETO | Contratação de empresa especializada para a execução de serviços diversos, com fornecimento de materiais e mão de obra, em edificações ocupadas pelo Ministério Público, nas regiões Norte, Jequitinhonha e Mucuri e Leste do Estado de Minas Gerais.
ITEM:10.2.3.4.1 | SERVIÇO: Bandeja fixa para rack fechado, padrão 19”, com quatro pontos de fixação. Profundidade: a) 400mm
DESCRIÇÃO DO SERVIÇO |  | UNID. | QUANT. | TABELA DE REFERÊNCIA ou COTAÇÕES | CÓDIGO DA TABELA DE REFERÊNCIA ou COTAÇÕES | PREÇO UNIT. DE CUSTO | PREÇO TOTAL DE CUSTO
MATERIAIS (SEM BDI)
Bandeja fixa para rack fechado, padrão 19”, com quatro pontos de fixação. Profundidade: a) 400mm |  | pç | 1 | COTAÇÃO | COTAÇÃO | 99.32 | 99.32 | -0.0069632
SUB-TOTAL |  |  |  | SUB-TOTAL |  |  | 99.32
MÃO-DE-OBRA (SEM BDI)
Eletricista com encargos complemementares |  | h | 0.15 |  | 88264 | 19.25 | 2.8875
Auxiliar de eletricista com enacargos complementares |  | h | 0.15 |  | 88247 | 14.53 | 2.1795
SUB-TOTAL |  |  |  | SUB-TOTAL |  |  | 5.067
OUTROS - SERVIÇOS (SEM BDI)
SUB-TOTAL |  |  |  | SUB-TOTAL |  |  | 0
TOTAL DO SERVIÇO – R$ |  |  |  | TOTAL DO SERVIÇO – R$ |  |  | 104.387 | 104.394
ITEM:10.2.3.4.2 | SERVIÇO: Bandeja fixa para rack fechado, padrão 19”, com quatro pontos de fixação. Profundidade: b) 500mm
DESCRIÇÃO DO SERVIÇO |  | UNID. | QUANT. | TABELA DE REFERÊNCIA ou COTAÇÕES | CÓDIGO DA TABELA DE REFERÊNCIA ou COTAÇÕES | PREÇO UNIT. DE CUSTO | PREÇO TOTAL DE CUSTO
MATERIAIS (SEM BDI)
Bandeja fixa para rack fechado, padrão 19”, com quatro pontos de fixação. Profundidade: b) 500mm |  | pç | 1 | COTAÇÃO | COTAÇÃO | 74.67 | 74.67 | -0.006751
SUB-TOTAL |  |  |  | SUB-TOTAL |  |  | 74.67
MÃO-DE-OBRA (SEM BDI)
Eletricista com encargos complemementares |  | h | 0.15 |  | 88264 | 19.25 | 2.8875
Auxiliar de eletricista com enacargos complementares |  | h | 0.15 |  | 88247 | 14.53 | 2.1795
SUB-TOTAL |  |  |  | SUB-TOTAL |  |  | 5.067
OUTROS - SERVIÇOS (SEM BDI)
SUB-TOTAL |  |  |  | SUB-TOTAL |  |  | 0
|  |  |  | TOTAL DO SERVIÇO – R$ |  |  | 79.737 | 79.7438
Composição de Custos - Instalações Elétricas e Afins
OBJETO | Contratação de empresa especializada para a execução de serviços diversos, com fornecimento de materiais e mão de obra, em edificações ocupadas pelo Ministério Público, nas regiões Norte, Jequitinhonha e Mucuri e Leste do Estado de Minas Gerais.
ITEM:10.2.3.6.1 | SERVIÇO: Sistema de ventilação para rack ou bracket padrão 19”, composto de ventiladores, chave liga/desliga, fusível de proteção e chave comutadora 127/220V, com: a) dois ventiladores
DESCRIÇÃO DO SERVIÇO |  | UNID. | QUANT. | TABELA DE REFERÊNCIA ou COTAÇÕES | CÓDIGO DA TABELA DE REFERÊNCIA ou COTAÇÕES | PREÇO UNIT. DE CUSTO | PREÇO TOTAL DE CUSTO
MATERIAIS (SEM BDI)
Sistema de ventilação para rack ou bracket padrão 19”, composto de ventiladores, chave liga/desliga, fusível de proteção e chave comutadora 127/220V, com: a) dois ventiladores |  | cj | 1 | COTAÇÃO | COTAÇÃO | 419.45 | 419.45 | -0.0074458
SUB-TOTAL |  |  |  | SUB-TOTAL |  |  | 419.45
MÃO-DE-OBRA (SEM BDI)
Eletricista com encargos complemementares |  | h | 0.15 |  | 88264 | 19.25 | 2.8875
Auxiliar de eletricista com enacargos complementares |  | h | 0.15 |  | 88247 | 14.53 | 2.1795
SUB-TOTAL |  |  |  | SUB-TOTAL |  |  | 5.067
OUTROS - SERVIÇOS (SEM BDI)
SUB-TOTAL |  |  |  | SUB-TOTAL |  |  | 0
TOTAL DO SERVIÇO – R$ |  |  |  | TOTAL DO SERVIÇO – R$ |  |  | 424.517 | 424.5244
ITEM:10.2.3.6.2 | SERVIÇO: Sistema de ventilação para rack ou bracket padrão 19”, composto de ventiladores, chave liga/desliga, fusível de proteção e chave comutadora 127/220V, com: a)quatro ventiladores
DESCRIÇÃO DO SERVIÇO |  | UNID. | QUANT. | TABELA DE REFERÊNCIA ou COTAÇÕES | CÓDIGO DA TABELA DE REFERÊNCIA ou COTAÇÕES | PREÇO UNIT. DE CUSTO | PREÇO TOTAL DE CUSTO
MATERIAIS (SEM BDI)
Sistema de ventilação para rack ou bracket padrão 19”, composto de ventiladores, chave liga/desliga, fusível de proteção e chave comutadora 127/220V, com: a) quatro ventiladores |  | cj | 1 | COTAÇÃO | COTAÇÃO | 481.82 | 481.82
SUB-TOTAL |  |  |  | SUB-TOTAL |  |  | 481.82 | -0.001854
MÃO-DE-OBRA (SEM BDI)
Eletricista com encargos complemementares |  | h | 0.15 |  | 88264 | 19.25 | 2.8875
Auxiliar de eletricista com enacargos complementares |  | h | 0.15 |  | 88247 | 14.53 | 2.1795
SUB-TOTAL |  |  |  | SUB-TOTAL |  |  | 5.067
OUTROS - SERVIÇOS (SEM BDI)
SUB-TOTAL |  |  |  | SUB-TOTAL |  |  | 0
TOTAL DO SERVIÇO – R$ |  |  |  | TOTAL DO SERVIÇO – R$ |  |  | 486.887 | 486.8889
ITEM:10.2.3.7 | SERVIÇO: Kit de fixação com: porca gaiola M5, parafuso panela philips M5x12 e arruela
DESCRIÇÃO DO SERVIÇO |  | UNID. | QUANT. | TABELA DE REFERÊNCIA ou COTAÇÕES | CÓDIGO DA TABELA DE REFERÊNCIA ou COTAÇÕES | PREÇO UNIT. DE CUSTO | PREÇO TOTAL DE CUSTO
MATERIAIS (SEM BDI)
Kit de fixação com: porca gaiola M5, parafuso panela philips M5x12 e arruela. |  | pç | 1 | COTAÇÃO | COTAÇÃO | 0.64 | 0.64 | -0.0049471
SUB-TOTAL |  |  |  | SUB-TOTAL |  |  | 0.64
MÃO-DE-OBRA (SEM BDI)
Eletricista com encargos complemementares |  | h | 0.02 |  | 88264 | 19.25 | 0.385
Auxiliar de eletricista com enacargos complementares |  | h | 0.02 |  | 88247 | 14.53 | 0.2906
SUB-TOTAL |  |  |  | SUB-TOTAL |  |  | 0.6756
OUTROS - SERVIÇOS (SEM BDI)
SUB-TOTAL |  |  |  | SUB-TOTAL |  |  | 0
TOTAL DO SERVIÇO – R$ |  |  |  | TOTAL DO SERVIÇO – R$ |  |  | 1.3156 | 1.3205
ITEM:10.2.3.9 | SERVIÇO: Patch panel, categoria 6, com 24 portas. Padrão 19”. Altura 1U. Estrutura em aço na cor preta. Conectores frontal padrão RJ45 e traseiro 110IDC para condutores de 22 a 26AWG, fornecido com parafusos e arruelas para fixação, com guia traseiro para organização dos cabos.
DESCRIÇÃO DO SERVIÇO |  | UNID. | QUANT. | TABELA DE REFERÊNCIA ou COTAÇÕES | CÓDIGO DA TABELA DE REFERÊNCIA ou COTAÇÕES | PREÇO UNIT. DE CUSTO | PREÇO TOTAL DE CUSTO
MATERIAIS (SEM BDI)
Patch panel, categoria 6, com 24 portas. Padrão 19”. Altura 1U. Estrutura em aço na cor preta. Conectores frontal padrão RJ45 e traseiro 110IDC para condutores de 22 a 26AWG, fornecido com parafusos e arruelas para fixação, com guia traseiro para organização dos cabos. |  | pç | 1 | COTAÇÃO | COTAÇÃO | 677.63 | 677.63 | -0.0014337
SUB-TOTAL |  |  |  | SUB-TOTAL |  |  | 677.63
MÃO-DE-OBRA (SEM BDI)
Eletricista com encargos complemementares |  | h | 2.5 |  | 88264 | 19.25 | 48.125
Auxiliar de eletricista com enacargos complementares |  | h | 2.5 |  | 88247 | 14.53 | 36.325
SUB-TOTAL |  |  |  | SUB-TOTAL |  |  | 84.45
OUTROS - SERVIÇOS (SEM BDI)
SUB-TOTAL |  |  |  | SUB-TOTAL |  |  | 0
TOTAL DO SERVIÇO – R$ |  |  |  | TOTAL DO SERVIÇO – R$ |  |  | 762.08 | 762.0814
ITEM:10.2.3.10 | SERVIÇO: Voice panel, categoria 3, com 30 portas. Padrão 19”. Altura 1U. Estrutura em aço na cor preta. Conectores frontal padrão RJ45 compatível com RJ11 e traseiro 110IDC para condutores de 22 a 26AWG
DESCRIÇÃO DO SERVIÇO |  | UNID. | QUANT. | TABELA DE REFERÊNCIA ou COTAÇÕES | CÓDIGO DA TABELA DE REFERÊNCIA ou COTAÇÕES | PREÇO UNIT. DE CUSTO | PREÇO TOTAL DE CUSTO
MATERIAIS (SEM BDI)
Voice panel, categoria 3, com 30 portas. Padrão 19”. Altura 1U. Estrutura em aço na cor preta. Conectores frontal padrão RJ45 compatível com RJ11 e traseiro 110IDC para condutores de 22 a 26AWG. |  | pç | 1 | COTAÇÃO | COTAÇÃO | 549.27 | 549.27 | -0.001113
SUB-TOTAL |  |  |  | SUB-TOTAL |  |  | 549.27
MÃO-DE-OBRA (SEM BDI)
Eletricista com encargos complemementares |  | h | 2.5 |  | 88264 | 19.25 | 48.125
Auxiliar de eletricista com enacargos complementares |  | h | 2.5 |  | 88247 | 14.53 | 36.325
SUB-TOTAL |  |  |  | SUB-TOTAL |  |  | 84.45
OUTROS - SERVIÇOS (SEM BDI)
SUB-TOTAL |  |  |  | SUB-TOTAL |  |  | 0
TOTAL DO SERVIÇO – R$ |  |  |  | TOTAL DO SERVIÇO – R$ |  |  | 633.72 | 633.7211
ITEM:10.2.3.11
DESCRIÇÃO DO SERVIÇO |  | UNID. | QUANT. | TABELA DE REFERÊNCIA ou COTAÇÕES | CÓDIGO DA TABELA DE REFERÊNCIA ou COTAÇÕES | PREÇO UNIT. DE CUSTO | PREÇO TOTAL DE CUSTO
MATERIAIS (SEM BDI)
Placa cega 19" 1U |  | pç | 1 | COTAÇÃO | COTAÇÃO | 11.59 | 11.59 | -0.0060607
SUB-TOTAL |  |  |  | SUB-TOTAL |  |  | 11.59
MÃO-DE-OBRA (SEM BDI)
Eletricista com encargos complemementares |  | h | 0.1 |  | 88264 | 19.25 | 1.925
Auxiliar de eletricista com enacargos complementares |  | h | 0.1 |  | 88247 | 14.53 | 1.453
SUB-TOTAL |  |  |  | SUB-TOTAL |  |  | 3.378
OUTROS - SERVIÇOS (SEM BDI)
SUB-TOTAL |  |  |  | SUB-TOTAL |  |  | 0
TOTAL DO SERVIÇO – R$ |  |  |  | TOTAL DO SERVIÇO – R$ |  |  | 14.968 | 14.9741
ITEM:10.2.4.5 | SERVIÇO: Bloco terminal de engate rápido IDC, com contato de conexão permanente, 10 pares, com bastidor tipo calha.
DESCRIÇÃO DO SERVIÇO |  | UNID. | QUANT. | TABELA DE REFERÊNCIA ou COTAÇÕES | CÓDIGO DA TABELA DE REFERÊNCIA ou COTAÇÕES | PREÇO UNIT. DE CUSTO | PREÇO TOTAL DE CUSTO
Composição de Custos - Instalações Elétricas e Afins
OBJETO | Contratação de empresa especializada para a execução de serviços diversos, com fornecimento de materiais e mão de obra, em edificações ocupadas pelo Ministério Público, nas regiões Norte, Jequitinhonha e Mucuri e Leste do Estado de Minas Gerais.
MATERIAIS (SEM BDI)
Bloco terminal de engate rápido IDC, com contato de conexão permanente, 10 pares, com bastidor tipo calha. |  | pç | 1 | COTAÇÃO | COTAÇÃO | 15.16 | 15.16 | -0.0047084
SUB-TOTAL |  |  |  | SUB-TOTAL |  |  | 15.16
MÃO-DE-OBRA (SEM BDI)
Eletricista com encargos complemementares |  | h | 0.5 |  | 88264 | 19.25 | 9.625
Auxiliar de eletricista com enacargos complementares |  | h | 0.5 |  | 88247 | 14.53 | 7.265
SUB-TOTAL |  |  |  | SUB-TOTAL |  |  | 16.89
OUTROS - SERVIÇOS (SEM BDI)
SUB-TOTAL |  |  |  | SUB-TOTAL |  |  | 0
TOTAL DO SERVIÇO – R$ |  |  |  | TOTAL DO SERVIÇO – R$ |  |  | 32.05 | 32.0547
ITEM:10.2.4.7 | SERVIÇO: Quadro Sistema VDI - 20x20 Sobrepor PVC antichamas e isolante na cor branca. Normas de Referência - NBR 5410 e NBR IEC 60670
DESCRIÇÃO DO SERVIÇO |  | UNID. | QUANT. | TABELA DE REFERÊNCIA ou COTAÇÕES | CÓDIGO DA TABELA DE REFERÊNCIA ou COTAÇÕES | PREÇO UNIT. DE CUSTO | PREÇO TOTAL DE CUSTO
MATERIAIS (SEM BDI)
Quadro Sistema VDI - 20x20 Sobrepor PVC antichamas e isolante na cor branca. Normas de Referência - NBR 5410 e NBR IEC 60670 |  | pç | 1 | COTAÇÃO | COTAÇÃO | 101.02 | 101.02 | 0.0040104
SUB-TOTAL |  |  |  | SUB-TOTAL |  |  | 101.02
MÃO-DE-OBRA (SEM BDI)
Eletricista com encargos complemementares |  | h | 0.5 |  | 88264 | 19.25 | 9.625
Auxiliar de eletricista com enacargos complementares |  | h | 0.5 |  | 88247 | 14.53 | 7.265
SUB-TOTAL |  |  |  | SUB-TOTAL |  |  | 16.89
OUTROS - SERVIÇOS (SEM BDI)
SUB-TOTAL |  |  |  | SUB-TOTAL |  |  | 0
TOTAL DO SERVIÇO – R$ |  |  |  | TOTAL DO SERVIÇO – R$ |  |  | 117.91 | 117.906
ITEM:10.3.1 | SERVIÇO: Relocação de luminária embutida em forro com aproveitamento de material (inclui marcação, corte do forro na nova locação e mão de obra elétrica).
DESCRIÇÃO DO SERVIÇO |  | UNID. | QUANT. | TABELA DE REFERÊNCIA ou COTAÇÕES | CÓDIGO DA TABELA DE REFERÊNCIA ou COTAÇÕES | PREÇO UNIT. DE CUSTO | PREÇO TOTAL DE CUSTO
MATERIAIS (SEM BDI)
SUB-TOTAL |  |  |  | SUB-TOTAL |  |  | 0
MÃO-DE-OBRA (SEM BDI)
Eletricista com encargos complemementares |  | h | 1.982 |  | 88264 | 19.25 | 38.1535
Auxiliar de eletricista com enacargos complementares |  | h | 2 |  | 88247 | 14.53 | 29.06
SUB-TOTAL |  |  |  | SUB-TOTAL |  |  | 67.2135
OUTROS - SERVIÇOS (SEM BDI)
SUB-TOTAL |  |  |  | SUB-TOTAL |  |  | 0
TOTAL DO SERVIÇO – R$ |  |  |  | TOTAL DO SERVIÇO – R$ |  |  | 67.2135 | 65.2099
ITEM:10.3.2 | SERVIÇO:Relocação de luminária de sobrepor com aproveitamento de material (mão de obra elétrica).
DESCRIÇÃO DO SERVIÇO |  | UNID. | QUANT. | TABELA DE REFERÊNCIA ou COTAÇÕES | CÓDIGO DA TABELA DE REFERÊNCIA ou COTAÇÕES | PREÇO UNIT. DE CUSTO | PREÇO TOTAL DE CUSTO
MATERIAIS (SEM BDI)
SUB-TOTAL |  |  |  | SUB-TOTAL |  |  | 0
MÃO-DE-OBRA (SEM BDI)
Eletricista com encargos complemementares |  | h | 0.96 |  | 88264 | 19.25 | 18.48
Auxiliar de eletricista com enacargos complementares |  | h | 1 |  | 88247 | 14.53 | 14.53
SUB-TOTAL |  |  |  | SUB-TOTAL |  |  | 33.01
OUTROS - SERVIÇOS (SEM BDI)
SUB-TOTAL |  |  |  | SUB-TOTAL |  |  | 0
|  |  |  | TOTAL DO SERVIÇO – R$ |  |  | 33.01 | 33.0687
Composição de Custos - Instalações Elétricas e Afins
ITEM:10.3.3 | SERVIÇO:Relocação de interruptor com instalação aparente com aproveitamento de material (mão de obra elétrica).
DESCRIÇÃO DO SERVIÇO |  | UNID. | QUANT. | TABELA DE REFERÊNCIA ou COTAÇÕES | CÓDIGO DA TABELA DE REFERÊNCIA ou COTAÇÕES | PREÇO UNIT. DE CUSTO | PREÇO TOTAL DE CUSTO
MATERIAIS (SEM BDI)
SUB-TOTAL |  |  |  | SUB-TOTAL |  |  | 0
MÃO-DE-OBRA (SEM BDI)
Eletricista com encargos complemementares |  | h | 0.963 |  | 88264 | 19.25 | 18.5377
Auxiliar de eletricista com enacargos complementares |  | h | 1 |  | 88247 | 14.53 | 14.53
SUB-TOTAL |  |  |  | SUB-TOTAL |  |  | 33.0677
OUTROS - SERVIÇOS (SEM BDI)
SUB-TOTAL |  |  |  | SUB-TOTAL |  |  | 0
TOTAL DO SERVIÇO – R$ |  |  |  | TOTAL DO SERVIÇO – R$ |  |  | 33.0677 | 33.0687
ITEM:10.3.4 | SERVIÇO:Relocação de luminária de sobrepor com aproveitamento de material (mão de obra elétrica).
DESCRIÇÃO DO SERVIÇO |  | UNID. | QUANT. | TABELA DE REFERÊNCIA ou COTAÇÕES | CÓDIGO DA TABELA DE REFERÊNCIA ou COTAÇÕES | PREÇO UNIT. DE CUSTO | PREÇO TOTAL DE CUSTO
MATERIAIS (SEM BDI)
SUB-TOTAL |  |  |  | SUB-TOTAL |  |  | 0
MÃO-DE-OBRA (SEM BDI)
Eletricista com encargos complemementares |  | h | 0.963 |  | 88264 | 19.25 | 18.5377
Auxiliar de eletricista com enacargos complementares |  | h | 1 |  | 88247 | 14.53 | 14.53
SUB-TOTAL |  |  |  | SUB-TOTAL |  |  | 33.0677
OUTROS - SERVIÇOS (SEM BDI)
SUB-TOTAL |  |  |  | SUB-TOTAL |  |  | 0
|  |  |  | TOTAL DO SERVIÇO – R$ |  |  | 33.0677
ITEM:10.3.5 | SERVIÇO:Relocação de luminária de sobrepor com aproveitamento de material (mão de obra elétrica).
DESCRIÇÃO DO SERVIÇO |  | UNID. | QUANT. | TABELA DE REFERÊNCIA ou COTAÇÕES | CÓDIGO DA TABELA DE REFERÊNCIA ou COTAÇÕES | PREÇO UNIT. DE CUSTO | PREÇO TOTAL DE CUSTO
MATERIAIS (SEM BDI)
SUB-TOTAL |  |  |  | SUB-TOTAL |  |  | 0
MÃO-DE-OBRA (SEM BDI)
Eletricista com encargos complemementares |  | h | 0.963 |  | 88264 | 19.25 | 18.5377
Auxiliar de eletricista com enacargos complementares |  | h | 1 |  | 88247 | 14.53 | 14.53
SUB-TOTAL |  |  |  | SUB-TOTAL |  |  | 33.0677
OUTROS - SERVIÇOS (SEM BDI)
SUB-TOTAL |  |  |  | SUB-TOTAL |  |  | 0
|  |  |  | TOTAL DO SERVIÇO – R$ |  |  | 33.0677
ITEM:10.3.6 | SERVIÇO:Relocação de luminária de sobrepor com aproveitamento de material (mão de obra elétrica).
DESCRIÇÃO DO SERVIÇO |  | UNID. | QUANT. | TABELA DE REFERÊNCIA ou COTAÇÕES | CÓDIGO DA TABELA DE REFERÊNCIA ou COTAÇÕES | PREÇO UNIT. DE CUSTO | PREÇO TOTAL DE CUSTO
MATERIAIS (SEM BDI)
SUB-TOTAL |  |  |  | SUB-TOTAL |  |  | 0
MÃO-DE-OBRA (SEM BDI)
Eletricista com encargos complemementares |  | h | 0.963 |  | 88264 | 19.25 | 18.5377
Auxiliar de eletricista com enacargos complementares |  | h | 1 |  | 88247 | 14.53 | 14.53
SUB-TOTAL |  |  |  | SUB-TOTAL |  |  | 33.0677
OUTROS - SERVIÇOS (SEM BDI)
SUB-TOTAL |  |  |  | SUB-TOTAL |  |  | 0
|  |  |  | TOTAL DO SERVIÇO – R$ |  |  | 33.0677
Composição de Custos - Instalações Elétricas e Afins
OBJETO | Contratação de empresa especializada para a execução de serviços diversos, com fornecimento de materiais e mão de obra, em edificações ocupadas pelo Ministério Público, nas regiões Norte, Jequitinhonha e Mucuri e Leste do Estado de Minas Gerais.
ITEM:10.3.7 | SERVIÇO: Desmontagem e armazenamento adequado de infraestrutura existente (eletroduto, canaleta e acessórios) e o respectivo cabeamento (cabos elétricos, de telefonia ou de lógica)
DESCRIÇÃO DO SERVIÇO |  | UNID. | QUANT. | TABELA DE REFERÊNCIA ou COTAÇÕES | CÓDIGO DA TABELA DE REFERÊNCIA ou COTAÇÕES | PREÇO UNIT. DE CUSTO | PREÇO TOTAL DE CUSTO
MATERIAIS (SEM BDI)
SUB-TOTAL |  |  |  | SUB-TOTAL |  |  | 0
MÃO-DE-OBRA (SEM BDI)
Eletricista com encargos complemementares |  | h | 0.245 |  | 88264 | 19.25 | 4.7162
Auxiliar de eletricista com enacargos complementares |  | h | 0.245 |  | 88247 | 14.53 | 3.5598
SUB-TOTAL |  |  |  | SUB-TOTAL |  |  | 8.2761
OUTROS - SERVIÇOS (SEM BDI)
SUB-TOTAL |  |  |  | SUB-TOTAL |  |  | 0
TOTAL DO SERVIÇO – R$ |  |  |  | TOTAL DO SERVIÇO – R$ |  |  | 8.2761 | 8.2691
ITEM:10.3.8 | SERVIÇO: Desmontagem e armazenamento adequado de ponto elétrico (interruptor, tomada elétrica, tomada de telecomunicações, luminária, projetor, etc.)
DESCRIÇÃO DO SERVIÇO |  | UNID. | QUANT. | TABELA DE REFERÊNCIA ou COTAÇÕES | CÓDIGO DA TABELA DE REFERÊNCIA ou COTAÇÕES | PREÇO UNIT. DE CUSTO | PREÇO TOTAL DE CUSTO
MATERIAIS (SEM BDI)
SUB-TOTAL |  |  |  | SUB-TOTAL |  |  | 0
MÃO-DE-OBRA (SEM BDI)
Eletricista com encargos complemementares |  | h | 0.245 |  | 88264 | 19.25 | 4.7162
Auxiliar de eletricista com enacargos complementares |  | h | 0.245 |  | 88247 | 14.53 | 3.5598
SUB-TOTAL |  |  |  | SUB-TOTAL |  |  | 8.2761
OUTROS - SERVIÇOS (SEM BDI)
SUB-TOTAL |  |  |  | SUB-TOTAL |  |  | 0
TOTAL DO SERVIÇO – R$ |  |  |  | TOTAL DO SERVIÇO – R$ |  |  | 8.2761
ITEM:10.3.9 | SERVIÇO: Adaptação de quadro de energia existente para ser caixa de passagem, incluindo: identificação dos circuitos existentes, emenda dos cabos existentes com os novos, desmontagem de disjuntores, barramentos e outros itens que serão retirados.
DESCRIÇÃO DO SERVIÇO |  | UNID. | QUANT. | TABELA DE REFERÊNCIA ou COTAÇÕES | CÓDIGO DA TABELA DE REFERÊNCIA ou COTAÇÕES | PREÇO UNIT. DE CUSTO | PREÇO TOTAL DE CUSTO
MATERIAIS (SEM BDI)
SUB-TOTAL |  |  |  | SUB-TOTAL |  |  | 0
MÃO-DE-OBRA (SEM BDI)
Eletricista com encargos complemementares |  | h | 5.9 |  | 88264 | 19.25 | 113.575
Auxiliar de eletricista com enacargos complementares |  | h | 5.838 |  | 88247 | 14.53 | 84.8261
SUB-TOTAL |  |  |  | SUB-TOTAL |  |  | 198.4011
OUTROS - SERVIÇOS (SEM BDI)
SUB-TOTAL |  |  |  | SUB-TOTAL |  |  | 0
TOTAL DO SERVIÇO – R$ |  |  |  | TOTAL DO SERVIÇO – R$ |  |  | 198.4011 | 198.4043
ITEM:10.3.10 | SERVIÇO: Desmontagem e armazenamento adequado de quadro de energia elétrica
DESCRIÇÃO DO SERVIÇO |  | UNID. | QUANT. | TABELA DE REFERÊNCIA ou COTAÇÕES | CÓDIGO DA TABELA DE REFERÊNCIA ou COTAÇÕES | PREÇO UNIT. DE CUSTO | PREÇO TOTAL DE CUSTO
MATERIAIS (SEM BDI)
SUB-TOTAL |  |  |  | SUB-TOTAL |  |  | 0
MÃO-DE-OBRA (SEM BDI)
Eletricista com encargos complemementares |  | h | 5.9 |  | 88264 | 19.25 | 113.575
Auxiliar de eletricista com enacargos complementares |  | h | 5.838 |  | 88247 | 14.53 | 84.8261
SUB-TOTAL |  |  |  | SUB-TOTAL |  |  | 198.4011
OUTROS - SERVIÇOS (SEM BDI)
SUB-TOTAL |  |  |  | SUB-TOTAL |  |  | 0
TOTAL DO SERVIÇO – R$ |  |  |  | TOTAL DO SERVIÇO – R$ |  |  | 198.4011
ITEM:10.3.11 | SERVIÇO: Mão de obra para equilíbrio e balanceamento da distribuição de cargas elétricas entre fases de quadro de distribuição, inclui: medição da corrente e tensão em todos os circuitos, avaliação e definição das providências necessárias, instalação de novos disjuntores, remanejamento de circuitos, identificação das alterações e elaboração de novo diagrama do quadro (mão de obra elétrica).
DESCRIÇÃO DO SERVIÇO |  | UNID. | QUANT. | TABELA DE REFERÊNCIA ou COTAÇÕES | CÓDIGO DA TABELA DE REFERÊNCIA ou COTAÇÕES | PREÇO UNIT. DE CUSTO | PREÇO TOTAL DE CUSTO
MATERIAIS (SEM BDI)
SUB-TOTAL |  |  |  | SUB-TOTAL |  |  | 0
MÃO-DE-OBRA (SEM BDI)
Eletricista com encargos complemementares |  | h | 7.832 |  | 88264 | 19.25 | 150.766
Auxiliar de eletricista com enacargos complementares |  | h | 7.83 |  | 88247 | 14.53 | 113.7699
SUB-TOTAL |  |  |  | SUB-TOTAL |  |  | 264.5359
OUTROS - SERVIÇOS (SEM BDI)
SUB-TOTAL |  |  |  | SUB-TOTAL |  |  | 0
TOTAL DO SERVIÇO – R$ |  |  |  | TOTAL DO SERVIÇO – R$ |  |  | 264.5359 | 264.5417
ITEM:10.3.12 | SERVIÇO: Adaptação de caixa de distribuição de telefonia para ser caixa de passagem, incluindo: identificação dos cabos existentes, emenda dos cabos existentes com os novos, desmontagem blocos terminais e outros itens que serão retirados.
DESCRIÇÃO DO SERVIÇO |  | UNID. | QUANT. | TABELA DE REFERÊNCIA ou COTAÇÕES | CÓDIGO DA TABELA DE REFERÊNCIA ou COTAÇÕES | PREÇO UNIT. DE CUSTO | PREÇO TOTAL DE CUSTO
MATERIAIS (SEM BDI)
SUB-TOTAL |  |  |  | SUB-TOTAL |  |  | 0
MÃO-DE-OBRA (SEM BDI)
Eletricista com encargos complemementares |  | h | 1.925 |  | 88264 | 19.25 | 37.0562
Auxiliar de eletricista com enacargos complementares |  | h | 2 |  | 88247 | 14.53 | 29.06
SUB-TOTAL |  |  |  | SUB-TOTAL |  |  | 66.1162
OUTROS - SERVIÇOS (SEM BDI)
SUB-TOTAL |  |  |  | SUB-TOTAL |  |  | 0
TOTAL DO SERVIÇO – R$ |  |  |  | TOTAL DO SERVIÇO – R$ |  |  | 66.1162 | 66.1374
ITEM: 10.3.16 | SERVIÇO: Revisão de iluminação: verificar o funcionamento dos pontos de iluminação interna e externa de toda a edificação, identificar pontos com defeito e providências para solução (lâmpadas, reatores, relés fotoelétricos, interruptores, etc.).
DESCRIÇÃO DO SERVIÇO |  | UNID. | QUANT. | TABELA DE REFERÊNCIA ou COTAÇÕES | CÓDIGO DA TABELA DE REFERÊNCIA ou COTAÇÕES | PREÇO UNIT. DE CUSTO | PREÇO TOTAL DE CUSTO
MATERIAIS (SEM BDI)
SUB-TOTAL |  |  |  | SUB-TOTAL |  |  | 0
MÃO-DE-OBRA (SEM BDI)
Eletricista com encargos complemementares |  | h | 0.25 |  | 88264 | 19.25 | 4.8125
Auxiliar de eletricista com enacargos complementares |  | h | 0.0915 |  | 88247 | 14.53 | 1.3295
SUB-TOTAL |  |  |  | SUB-TOTAL |  |  | 6.142
OUTROS - SERVIÇOS (SEM BDI)
SUB-TOTAL |  |  |  | SUB-TOTAL |  |  | 0
TOTAL DO SERVIÇO – R$ |  |  |  | TOTAL DO SERVIÇO – R$ |  |  | 6.142 | 6.139
ITEM: 10.3.17 | SERVIÇO: Revisão de tomada elétrica: verificar o funcionamento do ponto de tomada elétrica, identificar o defeito e providenciar a solução (tomadas, disjuntores, fiação, etc.).
DESCRIÇÃO DO SERVIÇO |  | UNID. | QUANT. | TABELA DE REFERÊNCIA ou COTAÇÕES | CÓDIGO DA TABELA DE REFERÊNCIA ou COTAÇÕES | PREÇO UNIT. DE CUSTO | PREÇO TOTAL DE CUSTO
MATERIAIS (SEM BDI)
SUB-TOTAL |  |  |  | SUB-TOTAL |  |  | 0
MÃO-DE-OBRA (SEM BDI)
Eletricista com encargos complemementares |  | h | 0.25 |  | 88264 | 19.25 | 4.8125
Auxiliar de eletricista com enacargos complementares |  | h | 0.0915 |  | 88247 | 14.53 | 1.3295
SUB-TOTAL |  |  |  | SUB-TOTAL |  |  | 6.142
OUTROS - SERVIÇOS (SEM BDI)
SUB-TOTAL |  |  |  | SUB-TOTAL |  |  | 0
TOTAL DO SERVIÇO – R$ |  |  |  | TOTAL DO SERVIÇO – R$ |  |  | 6.142 | 6.139
ITEM: 10.3.18 | SERVIÇO: Revisão de tomada de telecomunicação: verificar o funcionamento do ponto de telefonia ou de lógica, identificar o defeito e providenciar a solução (tomadas, cabeamento, conexões, etc.).
DESCRIÇÃO DO SERVIÇO |  | UNID. | QUANT. | TABELA DE REFERÊNCIA ou COTAÇÕES | CÓDIGO DA TABELA DE REFERÊNCIA ou COTAÇÕES | PREÇO UNIT. DE CUSTO | PREÇO TOTAL DE CUSTO
MATERIAIS (SEM BDI)
SUB-TOTAL |  |  |  | SUB-TOTAL |  |  | 0
MÃO-DE-OBRA (SEM BDI)
Eletricista com encargos complemementares |  | h | 0.25 |  | 88264 | 19.25 | 4.8125
Auxiliar de eletricista com enacargos complementares |  | h | 0.0915 |  | 88247 | 14.53 | 1.3295
SUB-TOTAL |  |  |  | SUB-TOTAL |  |  | 6.142
OUTROS - SERVIÇOS (SEM BDI)
SUB-TOTAL |  |  |  | SUB-TOTAL |  |  | 0
TOTAL DO SERVIÇO – R$ |  |  |  | TOTAL DO SERVIÇO – R$ |  |  | 6.142 | 6.139