## Planilha1
Composição de Custo - Instalações Hidrossanitárias | [8 empty] | Encanador ou bombeiro hidráulico com encargos complementares |  | 19.01
OBJETO: Contratação de empresa especializada para a execução de serviços diversos, com fornecimento de materiais e mão de obra, em edificações ocupadas pelo Ministério Público, nas regiões Norte, Jequitinhonha e Mucuri e Leste do Estado de Minas Gerais | [8 empty] | Auxiliar de encanador ou bombeiro hidráulico com encargos complementar |  | 14.44
ITEM:9.3.2.4 | SERVIÇO: Bacia sanitária com caixa acoplada acessível, Deca-linha Vogue Plus confort , Celite-linha acesso plus- 31360-para portador de deficiência, sem abertura frontal, cor branco, com adaptador para saída de vaso esgoto DN 100 incluindo acessórios de instalação (parafuso, porca, arruela, etc.). |  |  |  | UNIDADE: cj.
DESCRIÇÃO DO SERVIÇO |  | UNID. | QUANT. | PREÇO UNIT. DE CUSTO | PREÇO TOTAL DE CUSTO | TABELA DE REFERÊNCIA ou COTAÇÕES | CÓDIGO DA TABELA DE REFERÊNCIA ou COTAÇÕES | DATA BASE- TABELA DE REF. ou COTAÇÕES | 1.2722 | 0.07876
MATERIAIS (SEM BDI)
Bacia sanitária com caixa acoplada acessível |  | un. | 1 | 450 | 450 | COTAÇÃO | COTAÇÃO | 03/19 | 0
Caixa acoplada acessível |  | un. | 1 | 286.53 | 286.53 | COTAÇÃO | COTAÇÃO | 03/19
Parafuso niquelado p/ fixar peca sanitaria - incl porca cega, arruela e bucha un 1,42 de nylon s-8 |  | un. | 2 | 10.32 | 20.64 | SINAPI insumos | 4351 | fev/19
Cimento branco |  | Kg | 0.2 | 2.22 | 0.444 | SINAPI insumos | 1380 | fev/19
Junta plástica de vedação - bisnaga 250g |  | un. | 1 | 1.55 | 1.55 | SINAPI insumos | 6138 | fev/19
SUB-TOTAL |  |  |  |  | 759.164
MÃO-DE-OBRA (SEM BDI)
Encanador ou bombeiro hidráulico com encargos complementares |  | h | 6 | 19.01 | 114.06 | SINAPI comp | 88267 | mar/19 | 19.0144
Auxiliar de encanador ou bombeiro hidráulico com encargos complementar |  | h | 6 | 14.44 | 86.64 | SINAPI comp | 88248 | mar/19 | 14.445
SUB-TOTAL |  |  |  |  | 200.7
OUTROS - SERVIÇOS (SEM BDI)
-
SUB-TOTAL |  |  |  |  | -
TOTAL DO SERVIÇO – R$ |  |  |  |  | 959.864 |  |  |  | 959.864
ITEM: 9.3.2.5 | SERVIÇO: Lavatório com coluna suspensa, cor branco, Sem torneira , engate flexível em malha de aço e canopla ( Ø1/2" x 30cm), válvula de escoamento unificada cromada e sifão regulável em PVC ( 1" x 1.1/2" - DN 40 ). |  |  |  | UNIDADE: cj.
DESCRIÇÃO DO SERVIÇO |  | UNID. | QUANT. | PREÇO UNIT. DE CUSTO | PREÇO TOTAL DE CUSTO | TABELA DE REFERÊNCIA ou COTAÇÕES | CÓDIGO DA TABELA DE REFERÊNCIA ou COTAÇÕES | DATA BASE- TABELA DE REF. ou COTAÇÕES
MATERIAIS (SEM BDI)
Lavatório |  | un. | 1 | 224.71 | 224.71 | COTAÇÃO | COTAÇÃO | 03/19
Coluna suspensa |  | un. | 1 | 127.07 | 127.07 | COTAÇÃO | COTAÇÃO | 03/19
Engate flexível em malha de aço e canopla ( Ø1/2" x 30cm) |  | un. | 1 | 24.33 | 24.33 | SINAPI insumos | 11683 | fev/19
Válvula em metal cromado para lavatório, 1 " sem ladrão |  | un. | 1 | 26.52 | 26.52 | SINAPI insumos | 38643 | fev/19 | 0
Sifão em metal cromado para pia ou lavatório, 1 x 1.1/2 " |  | un. | 1 | 106.11 | 106.11 | SINAPI insumos | 6136 | fev/19
Parafuso niquelado p/ fixar peca sanitária - incl porca cega, arruela e bucha un 1,42 de nylon s-8 |  | un. | 6 | 10.32 | 61.92 | SINAPI insumos | 4351 | fev/19
Fita de vedação para tubos e conexões roscáveis (largura: 1/2 ") |  | m | 0.84 | 2.9 | 2.436 | SINAPI insumos | 3146 | fev/19
Cimento branco |  | Kg | 0.15 | 2.22 | 0.333 | SINAPI insumos | 1380 | fev/19
SUB-TOTAL |  |  |  |  | 573.429
MÃO-DE-OBRA (SEM BDI)
Encanador ou bombeiro hidráulico com encargos complementares |  | h | 3.3 | 19.01 | 62.733 | SINAPI comp | 88267 | mar/19
Auxiliar de encanador ou bombeiro hidráulico com encargos complementar |  | h | 3.3 | 14.44 | 47.652 | SINAPI comp | 88248 | mar/19
SUB-TOTAL |  |  |  |  | 110.385 |  |  |  | 683.814
OUTROS - SERVIÇOS (SEM BDI)
SUB-TOTAL |  |  |  |  | -
TOTAL DO SERVIÇO – R$ |  |  |  |  | 683.814
OUTROS - SERVIÇOS (SEM BDI)
Composição de Custo - Instalações Hidrossanitárias
OBJETO: Contratação de empresa especializada para a execução de serviços diversos, com fornecimento de materiais e mão de obra, em edificações ocupadas pelo Ministério Público, nas regiões Norte, Jequitinhonha e Mucuri e Leste do Estado de Minas Gerais
ITEM: '9.3.2.12 | SERVIÇO: FORNECIMENTO e instalação de reparo para válvula de descarga e acabamento |  |  |  | UNIDADE: cj.
DESCRIÇÃO DO SERVIÇO |  | UNID. | QUANT. | PREÇO UNIT. DE CUSTO | PREÇO TOTAL DE CUSTO | TABELA DE REFERÊNCIA ou COTAÇÕES | CÓDIGO DA TABELA DE REFERÊNCIA ou COTAÇÕES | DATA BASE- TABELA DE REF. ou COTAÇÕES
MATERIAIS (SEM BDI)
Reparo para válvula de descarga |  | un. | 1 | 34.98 | 34.98 | COTAÇÃO | COTAÇÃO | 03/19 | 0
SUB-TOTAL |  |  |  |  | 34.98
MÃO-DE-OBRA (SEM BDI)
Encanador ou bombeiro hidráulico com encargos complementares |  | h | 0.3 | 19.01 | 5.703 | SINAPI comp | 88267 | mar/19
Auxiliar de encanador ou bombeiro hidráulico com encargos complementar |  | h | 0.3 | 14.44 | 4.332 | SINAPI comp | 88248 | mar/19
SUB-TOTAL |  |  |  |  | 10.035
OUTROS - SERVIÇOS (SEM BDI)
-
SUB-TOTAL |  |  |  |  | -
TOTAL DO SERVIÇO – R$ |  |  |  |  | 45.015 |  |  |  | 45.015
ITEM:9.3.3.1 | SERVIÇO: Instalação de bebedouro para portadores de necessidades especiais. |  |  |  | UNIDADE: un.
DESCRIÇÃO DO SERVIÇO |  | UNID. | QUANT. | PREÇO UNIT. DE CUSTO | PREÇO TOTAL DE CUSTO | TABELA DE REFERÊNCIA ou COTAÇÕES | CÓDIGO DA TABELA DE REFERÊNCIA ou COTAÇÕES | DATA BASE- TABELA DE REF. ou COTAÇÕES
MATERIAIS (SEM BDI)
SUB-TOTAL |  |  |  |  | -
MÃO-DE-OBRA (SEM BDI)
Encanador ou bombeiro hidráulico com encargos complementares |  | h | 2.5 | 19.008 | 47.52 | SINAPI comp | 88267 | mar/19
Auxiliar de encanador ou bombeiro hidráulico com encargos complementar |  | h | 2.5 | 14.435 | 36.0875 | SINAPI comp | 88248 | mar/19
SUB-TOTAL |  |  |  |  | 83.6075 |  |  |  |  | 83.6111
OUTROS - SERVIÇOS (SEM BDI)
-
SUB-TOTAL |  |  |  |  | -
TOTAL DO SERVIÇO – R$ |  |  |  |  | 83.6075
ITEM: 9.3.3.2 | SERVIÇO: Instalação para purificadores de água |  |  |  | UNIDADE: un.
DESCRIÇÃO DO SERVIÇO |  | UNID. | QUANT. | PREÇO UNIT. DE CUSTO | PREÇO TOTAL DE CUSTO | TABELA DE REFERÊNCIA ou COTAÇÕES | CÓDIGO DA TABELA DE REFERÊNCIA ou COTAÇÕES | DATA BASE- TABELA DE REF. ou COTAÇÕES
MATERIAIS (SEM BDI)
SUB-TOTAL |  |  |  |  | -
MÃO-DE-OBRA (SEM BDI)
Encanador ou bombeiro hidráulico com encargos complementares |  | h | 2.5 | 19.008 | 47.52 | SINAPI comp | 88267 | mar/19
Auxiliar de encanador ou bombeiro hidráulico com encargos complementar |  | h | 2.5 | 14.435 | 36.0875 | SINAPI comp | 88248 | mar/19
SUB-TOTAL |  |  |  |  | 83.6075
OUTROS - SERVIÇOS (SEM BDI)
-
SUB-TOTAL |  |  |  |  | -
TOTAL DO SERVIÇO – R$ |  |  |  |  | 83.6075
ITEM:9.3.3.4 | SERVIÇO:Fornecimento e instalação de placa de aço inox escovado, (90X40)cm e espessura 1mm, para a proteção de porta IS acessível |  |  |  | UNIDADE: un.
OBJETO: Contratação de empresa especializada para a execução de serviços diversos, com fornecimento de materiais e mão de obra, em edificações ocupadas pelo Ministério Público, nas regiões Norte, Jequitinhonha e Mucuri e Leste do Estado de Minas Gerais
DESCRIÇÃO DO SERVIÇO |  | UNID. | QUANT. | PREÇO UNIT. DE CUSTO | PREÇO TOTAL DE CUSTO | TABELA DE REFERÊNCIA ou COTAÇÕES | CÓDIGO DA TABELA DE REFERÊNCIA ou COTAÇÕES | DATA BASE- TABELA DE REF. ou COTAÇÕES
MATERIAIS (SEM BDI)
Placa de aço inox escovado – protetor impacto |  | un. | 1 | 165.73 | 165.73 | COTAÇÃO | COTAÇÃO | 03/19
SUB-TOTAL |  |  |  |  | 165.73 |  |  |  | 0
MÃO-DE-OBRA (SEM BDI)
Carpinteiro de esquadria com encargos complementares |  | h | 0.3 | 17.06 | 5.118 | SINAPI comp | 88261 | 03/19
SUB-TOTAL |  |  |  |  | 5.118
OUTROS - SERVIÇOS (SEM BDI)
-
SUB-TOTAL |  |  |  |  | -
TOTAL DO SERVIÇO – R$ |  |  |  |  | 170.848 |  |  |  | 170.848
ITEM:9.3.3.5 | SERVIÇO: Fornecimento e instalação de assento para vaso sanitário |  |  |  | UNIDADE: un.
DESCRIÇÃO DO SERVIÇO |  | UNID. | QUANT. | PREÇO UNIT. DE CUSTO | PREÇO TOTAL DE CUSTO | TABELA DE REFERÊNCIA ou COTAÇÕES | CÓDIGO DA TABELA DE REFERÊNCIA ou COTAÇÕES | DATA BASE- TABELA DE REF. ou COTAÇÕES
MATERIAIS (SEM BDI)
Fornecimento e instalação de assento para vaso sanitário |  | un. | 1 | 56.46 | 56.46 | COTAÇÃO | COTAÇÃO | 03/19
SUB-TOTAL |  |  |  |  | 56.46 |  |  |  | 0
MÃO-DE-OBRA (SEM BDI)
Auxiliar de encanador ou bombeiro hidráulico com encargos complementar |  | h | 0.2 | 14.435 | 2.887 | SINAPI comp | 88248 | mar/19
SUB-TOTAL |  |  |  |  | 2.887
OUTROS - SERVIÇOS (SEM BDI)
-
SUB-TOTAL |  |  |  |  | -
TOTAL DO SERVIÇO – R$ |  |  |  |  | 59.347 |  |  |  | 59.347
ITEM:9.3.3.6 | SERVIÇO: Fornecimento e instalação de renovador de ar para banheiro, incluindo tubo flexível - tipo Ventokit |  |  |  | UNIDADE: un.
DESCRIÇÃO DO SERVIÇO |  | UNID. | QUANT. | PREÇO UNIT. DE CUSTO | PREÇO TOTAL DE CUSTO | TABELA DE REFERÊNCIA ou COTAÇÕES | CÓDIGO DA TABELA DE REFERÊNCIA ou COTAÇÕES | DATA BASE- TABELA DE REF. ou COTAÇÕES
MATERIAIS (SEM BDI)
Exaustor |  | un. | 1 | 232.12 | 232.12 | COTAÇÃO | COTAÇÃO | 03/19
TUBO POLYWEST C/EMB. 100 WESTAFLEX |  | m | 3 | 62.4 | 187.2 | COTAÇÃO | COTAÇÃO | 03/19 |  | 0
SUB-TOTAL |  |  |  |  | 419.32
MÃO-DE-OBRA (SEM BDI)
Encanador ou bombeiro hidráulico com encargos complementares |  | h | 3 | 19.008 | 57.024 | SINAPI comp | 88267 | 03/19
Servente com encargos complementares |  | h | 3 | 13.61 | 40.83 | SINAPI comp | 88316 | 03/19
SUB-TOTAL |  |  |  |  | 97.854
OUTROS - SERVIÇOS (SEM BDI)
SUB-TOTAL |  |  |  |  | -
TOTAL DO SERVIÇO – R$ |  |  |  |  | 517.174 |  |  |  |  | 517.174