## Planilha1
Composição de Custo Civil
OBJETO: Contratação de empresa especializada para a execução de serviços diversos, com fornecimento de materiais e mão de obra, em edificações ocupadas pelo Ministério Público, nas regiões Norte, Jequitinhonha e Mucuri e Leste do Estado de Minas Gerais
ITEM: 2.19 | SERVIÇO: Retirada de suporte para ar condicionado |  |  |  | UNIDADE: un.
DESCRIÇÃO DO SERVIÇO |  | UNID. | QUANT. | PREÇO UNIT. DE CUSTO | PREÇO TOTAL DE CUSTO | TABELA DE REFERÊNCIA ou COTAÇÕES | CÓDIGO DA TABELA DE REFERÊNCIA ou COTAÇÕES | DATA BASE- TABELA DE REF. ou COTAÇÕES | 1.2722 | 0.07876
MATERIAIS (SEM BDI)
|  |  | - |  | -
SUB-TOTAL |  |  |  |  | -
MÃO-DE-OBRA (SEM BDI)
Servente com encargos complementares |  | h | 1.5 | 13.6067 | 20.41 | SINAPI comp | 88316 | mar/19 | 14.77 | 0.078763
Serralheiro com encargos complementares |  | h | 1 | 18.92 | 18.92 | SINAPI comp | 88315 | mar/19
SUB-TOTAL |  |  |  |  | 39.33
OUTROS - SERVIÇOS (SEM BDI)
-
SUB-TOTAL |  |  |  |  | -
TOTAL DO SERVIÇO – R$ |  |  |  |  | 39.33
ITEM: 2.20 | SERVIÇO: Remoção de corrimão metálico |  |  |  | UNIDADE: m
DESCRIÇÃO DO SERVIÇO |  | UNID. | QUANT. | PREÇO UNIT. DE CUSTO | PREÇO TOTAL DE CUSTO | TABELA DE REFERÊNCIA ou COTAÇÕES | CÓDIGO DA TABELA DE REFERÊNCIA ou COTAÇÕES | DATA BASE- TABELA DE REF. ou COTAÇÕES
MATERIAIS (SEM BDI)
-
SUB-TOTAL |  |  |  |  | -
MÃO-DE-OBRA (SEM BDI)
Serralheiro com encargos complementares |  | h | 0.25 | 18.92 | 4.73 | SINAPI comp | 88315 | mar/19
SUB-TOTAL |  |  |  |  | 4.73
OUTROS - SERVIÇOS (SEM BDI)
-
SUB-TOTAL |  |  |  |  | -
TOTAL DO SERVIÇO – R$ |  |  |  |  | 4.73
ITEM: 4.3.2 | SERVIÇO: Fornecimento e instalação de fechadura completa externa (com chave de entrada), maçaneta tipo alavanca de zamac, acabamento cromado brilhante, com máquina de 55mm, para porta de divisória. Ref. Modelo Duna-0988 da Imab ou similar |  |  |  | UNIDADE: cj
DESCRIÇÃO DO SERVIÇO |  | UNID. | QUANT. | PREÇO UNIT. DE CUSTO | PREÇO TOTAL DE CUSTO | TABELA DE REFERÊNCIA ou COTAÇÕES | CÓDIGO DA TABELA DE REFERÊNCIA ou COTAÇÕES | DATA BASE- TABELA DE REF. ou COTAÇÕES
MATERIAIS (SEM BDI)
Fechadura completa externa (com chave de entrada), maçaneta tipo alavanca de zamac, acabamento cromado brilhante, com máquina de 55mm, para porta de divisória. Modelo Duna-0988 da Imab |  | cj | 1 | 107.12 | 107.12 | COTAÇÃO | COTAÇÃO | mar/19
SUB-TOTAL |  |  |  |  | 107.12
MÃO-DE-OBRA (SEM BDI)
Carpinteiro de esquadria com encargos complementares |  | h | 2.2 | 17.0614 | 37.535 | SINAPI comp | 88261 | mar/19
37.535
OUTROS - SERVIÇOS (SEM BDI)
-
SUB-TOTAL
TOTAL DO SERVIÇO – R$ |  |  |  |  | 144.655
Composição de Custo Civil
OBJETO: Contratação de empresa especializada para a execução de serviços diversos, com fornecimento de materiais e mão de obra, em edificações ocupadas pelo Ministério Público, nas regiões Norte, Jequitinhonha e Mucuri e Leste do Estado de Minas Gerais
ITEM: 4.3.3 | SERVIÇO: Fornecimento e instalação de puxador vertical, duplo, tubular, aço inox, comprimento mínimo de 300mm |  |  |  | UNIDADE: cj.
DESCRIÇÃO DO SERVIÇO |  | UNID. | QUANT. | PREÇO UNIT. DE CUSTO | PREÇO TOTAL DE CUSTO | TABELA DE REFERÊNCIA ou COTAÇÕES | CÓDIGO DA TABELA DE REFERÊNCIA ou COTAÇÕES | DATA BASE- TABELA DE REF. ou COTAÇÕES
MATERIAIS (SEM BDI)
Puxador vertical, duplo, tubular, aço inox, comprimento mínimo de 300mm |  | cj | 1 | 117.31 | 117.31 | COTAÇÃO | COTAÇÃO | mar/19
SUB-TOTAL |  |  |  |  | 117.31
MÃO-DE-OBRA (SEM BDI) | [8 empty] | 117.31
Carpinteiro de esquadria com encargos complementares |  | h | 1 | 17.0614 | 17.0614 | SINAPI comp | 88261 | mar/19
17.0614
OUTROS - SERVIÇOS (SEM BDI)
-
SUB-TOTAL |  |  |  |  | -
TOTAL DO SERVIÇO – R$ |  |  |  |  | 134.3714 |  |  |  | 134.3714
ITEM: 5.8 | SERVIÇO: Fornecimento e colocação de junta de dilatação de alumínio, cor branca |  |  |  | UNIDADE: m
DESCRIÇÃO DO SERVIÇO |  | UNID. | QUANT. | PREÇO UNIT. DE CUSTO | PREÇO TOTAL DE CUSTO | TABELA DE REFERÊNCIA ou COTAÇÕES | CÓDIGO DA TABELA DE REFERÊNCIA ou COTAÇÕES | DATA BASE- TABELA DE REF. ou COTAÇÕES
MATERIAIS (SEM BDI)
Junta de dilatação de alumínio, cor branca |  | m | 1 | 4.74 | 4.74 | COTAÇÃO | COTAÇÃO | fev/19
SUB-TOTAL |  |  |  |  | 4.74 |  |  |  | 0
MÃO-DE-OBRA (SEM BDI)
Gesseiro com encargos complementares |  | h | 0.25 | 15.44 | 3.86 | SINAPI insumos | 12872 | fev/19
SUB-TOTAL |  |  |  |  | 3.86
OUTROS - SERVIÇOS (SEM BDI)
SUB-TOTAL |  |  |  |  | - |  |  |  | 8.6
TOTAL DO SERVIÇO – R$ |  |  |  |  | 8.6
ITEM: 6.9 | SERVIÇO: Regularização do piso com massa PVA para receber piso vinílico |  |  |  | UNIDADE: m²
DESCRIÇÃO DO SERVIÇO |  | UNID. | QUANT. | PREÇO UNIT. DE CUSTO | PREÇO TOTAL DE CUSTO | TABELA DE REFERÊNCIA ou COTAÇÕES | CÓDIGO DA TABELA DE REFERÊNCIA ou COTAÇÕES | DATA BASE- TABELA DE REF. ou COTAÇÕES
MATERIAIS (SEM BDI)
Cimento CPII-32 |  | kg | 0.1 | 0.37 | 0.037 | SINAPI insumos | 1379 | fev/19
Cola branca base PVA |  | l | 0.05 | 14.25 | 0.7125 | SINAPI insumos | 11849 | fev/19
SUB-TOTAL |  |  |  |  | 0.7495
MÃO-DE-OBRA (SEM BDI)
Pedreiro com encargos complementares |  | h | 0.1 | 19.05 | 1.905 | SINAPI comp | 88309 | mar/19 | 17.5496
Servente com encargos complementares |  | h | 0.05 | 13.6067 | 0.68033 | SINAPI comp | 88316 | mar/19
SUB-TOTAL |  |  |  |  | 2.5853
OUTROS - SERVIÇOS (SEM BDI)
SUB-TOTAL |  |  |  |  | -
TOTAL DO SERVIÇO – R$ |  |  |  |  | 3.3348 |  |  |  | 3.3348
Composição de Custo Civil
OBJETO: Contratação de empresa especializada para a execução de serviços diversos, com fornecimento de materiais e mão de obra, em edificações ocupadas pelo Ministério Público, nas regiões Norte, Jequitinhonha e Mucuri e Leste do Estado de Minas Gerais
ITEM: 6.11 | SERVIÇO: Fornecimento e assentamento de piso vinílico, tipo manta, esp 2mm inclusive rejuntamento e cordão de solda |  |  |  | UNIDADE: m²
DESCRIÇÃO DO SERVIÇO |  | UNID. | QUANT. | PREÇO UNIT. DE CUSTO | PREÇO TOTAL DE CUSTO | TABELA DE REFERÊNCIA ou COTAÇÕES | CÓDIGO DA TABELA DE REFERÊNCIA ou COTAÇÕES | DATA BASE- TABELA DE REF. ou COTAÇÕES
MATERIAIS (SEM BDI)
SUB-TOTAL |  |  |  |  | -
MÃO-DE-OBRA (SEM BDI)
-
SUB-TOTAL |  |  |  |  | -
OUTROS - SERVIÇOS (SEM BDI)
Fornecimento e assentamento de piso vinílico, tipo manta, esp 2mm, inclusive rejuntamento e cordão de solda |  | m² | 1.1 | 204.3364 | 224.77 | COTAÇÃO | COTAÇÃO | fev/19
SUB-TOTAL |  |  |  |  | 224.77
TOTAL DO SERVIÇO – R$ |  |  |  |  | 224.77
ITEM: 6.12 | SERVIÇO: Fornecimento e colocação de piso laminado de madeira compatível com uso comercial, classificação AC4 ou superior, garantia mínima 5 anos, textura amadeirada, padrão de cor a definir, inclusive manta de proteção acústica, rodapé e perfil. REF: Duratex Linha Design padrão Carvalho Creta ou equivalente |  |  |  | UNIDADE: m²
DESCRIÇÃO DO SERVIÇO |  | UNID. | QUANT. | PREÇO UNIT. DE CUSTO | PREÇO TOTAL DE CUSTO | TABELA DE REFERÊNCIA ou COTAÇÕES | CÓDIGO DA TABELA DE REFERÊNCIA ou COTAÇÕES | DATA BASE- TABELA DE REF. ou COTAÇÕES
MATERIAIS (SEM BDI)
SUB-TOTAL |  |  |  |  | -
MÃO-DE-OBRA (SEM BDI)
-
SUB-TOTAL |  |  |  |  | -
OUTROS - SERVIÇOS (SEM BDI)
Piso laminado- coleta preço – fornecimento e instalação |  | m² | 1.1 | 104.3818 | 114.82 | COTAÇÃO | COTAÇÃO | fev/19
SUB-TOTAL |  |  |  |  | 114.82
-
TOTAL DO SERVIÇO – R$ |  |  |  |  | 114.82
ITEM: 6.17 | SERVIÇO: Fornecimento e colocação de soleira de granito flameado, inclusive rejuntamento |  |  |  | UNIDADE: m²
DESCRIÇÃO DO SERVIÇO |  | UNID. | QUANT. | PREÇO UNIT. DE CUSTO | PREÇO TOTAL DE CUSTO | TABELA DE REFERÊNCIA ou COTAÇÕES | CÓDIGO DA TABELA DE REFERÊNCIA ou COTAÇÕES | DATA BASE- TABELA DE REF. ou COTAÇÕES
MATERIAIS (SEM BDI)
Argamassa ACIII |  | Kg | 5 | 1.81 | 9.05 | SINAPI insumos | 37596 | fev/19
Granito flameado |  | m² | 1.05 | 196.9238 | 206.77 | COTAÇÃO | COTAÇÃO | fev/19
Rejunte |  | kg | 1 | 2.54 | 2.54 | SINAPI insumos | 34357 | fev/19 | -225.55
SUB-TOTAL |  |  |  |  | 218.36
MÃO-DE-OBRA (SEM BDI)
Servente com encargos complementares |  | h | 1 | 13.6067 | 13.6067 | SINAPI comp | 88316 | mar/19
Pedreiro com encargos complementares |  | h | 1.5 | 19.05 | 28.575 | SINAPI comp | 88309 | mar/19
SUB-TOTAL |  |  |  |  | 42.1817
OUTROS - SERVIÇOS (SEM BDI)
SUB-TOTAL |  |  |  |  | - |  |  |  | 260.5417
TOTAL DO SERVIÇO – R$ |  |  |  |  | 260.5417
Composição de Custo Civil
OBJETO: Contratação de empresa especializada para a execução de serviços diversos, com fornecimento de materiais e mão de obra, em edificações ocupadas pelo Ministério Público, nas regiões Norte, Jequitinhonha e Mucuri e Leste do Estado de Minas Gerais
ITEM: 6.24 | SERVIÇO: Fornecimento e colocação de peças tipo sinalizador tátil com superfície de aço inox 304 e cavidade cônica para encaixe de parafuso de aço inox A2 com comprimento de 38mm (DIN EM ISSO 7050), bucha S6-Linha Dome-Mozaik ou similar |  |  |  | UNIDADE: un.
DESCRIÇÃO DO SERVIÇO |  | UNID. | QUANT. | PREÇO UNIT. DE CUSTO | PREÇO TOTAL DE CUSTO | TABELA DE REFERÊNCIA ou COTAÇÕES | CÓDIGO DA TABELA DE REFERÊNCIA ou COTAÇÕES | DATA BASE- TABELA DE REF. ou COTAÇÕES
MATERIAIS (SEM BDI)
Peças tipo sinalizador tátil de aço inox |  | un. | 1 | 1.47 | 1.47 | COTAÇÃO | COTAÇÃO | mar/19
SUB-TOTAL |  |  |  |  | 1.47
MÃO-DE-OBRA (SEM BDI)
Servente com encargos complementares |  | h | 0.15 | 13.6067 | 2.041 | SINAPI comp | 88316 | mar/19
SUB-TOTAL |  |  |  |  | 2.041
OUTROS - SERVIÇOS (SEM BDI)
SUB-TOTAL |  |  |  |  | -
TOTAL DO SERVIÇO – R$ |  |  |  |  | 3.511 |  |  |  | 3.511
ITEM:6.25 | SERVIÇO: Execução de sóculo de granito para adaptação de vaso sanitário em atendimento às Normas de Acessibilidade |  |  |  | UNIDADE: un.
|  | UNID. | QUANT. | PREÇO UNIT. DE CUSTO | PREÇO TOTAL DE CUSTO | TABELA DE REFERÊNCIA ou COTAÇÕES | CÓDIGO DA TABELA DE REFERÊNCIA ou COTAÇÕES | DATA BASE- TABELA DE REF. ou COTAÇÕES
MATERIAIS (SEM BDI)
Pedra (20x40) de granito polido de um lado e nas 4 faces, com furo de 40mm |  | un. | 2 | 48.23 | 96.46 | COTAÇÃO | COTAÇÃO | fev/19
Argamassa ACIII |  | Kg | 1 | 1.81 | 1.81 | SINAPI insumos | 37596 | fev/19
SUB-TOTAL |  |  |  |  | 98.27
MÃO-DE-OBRA (SEM BDI)
Pedreiro com encargos complementares |  | h | 0.5 | 19.05 | 9.525 | SINAPI comp | 88309 | mar/19
Servente com encargos complementares |  | h | 0.5 | 13.6067 | 6.8033 | SINAPI comp | 88316 | mar/19
SUB-TOTAL |  |  |  |  | 16.3283
OUTROS - SERVIÇOS (SEM BDI)
-
SUB-TOTAL
TOTAL DO SERVIÇO – R$ |  |  |  |  | 114.5983 |  |  |  | 114.5983
ITEM:6.26 | SERVIÇO: Fornecimento e aplicação de produto antiderrapante |  |  |  | UNIDADE: m²
|  | UNID. | QUANT. | PREÇO UNIT. DE CUSTO | PREÇO TOTAL DE CUSTO | TABELA DE REFERÊNCIA ou COTAÇÕES | CÓDIGO DA TABELA DE REFERÊNCIA ou COTAÇÕES | DATA BASE- TABELA DE REF. ou COTAÇÕES
MATERIAIS (SEM BDI)
Produto antiderrapante |  | l | 0.13 | 65.759 | 8.5487 | COTAÇÃO | COTAÇÃO | mar/19
SUB-TOTAL |  |  |  |  | 8.5487
MÃO-DE-OBRA (SEM BDI)
Pintor com encargos complementares |  | h | 0.4 | 19.05 | 7.62 | SINAPI comp | 88310 | mar/19
Servente com encargos complementares |  | h | 0.2 | 13.6067 | 2.7213 | SINAPI comp | 88316 | mar/19
SUB-TOTAL |  |  |  |  | 10.3413
OUTROS - SERVIÇOS (SEM BDI)
-
SUB-TOTAL | [8 empty] | 18.89
TOTAL DO SERVIÇO – R$ |  |  |  |  | 18.89
Composição de Custo Civil
OBJETO: Contratação de empresa especializada para a execução de serviços diversos, com fornecimento de materiais e mão de obra, em edificações ocupadas pelo Ministério Público, nas regiões Norte, Jequitinhonha e Mucuri e Leste do Estado de Minas Gerais
ITEM:6.28.06 | SERVIÇO: Grelha de aço carbono,Ø barras =10mm, espaçamento máximo entre as barras = 15mm. Inclusive quadro e requadro em cantoneiras |  |  |  | UNIDADE: m²
|  | UNID. | QUANT. | PREÇO UNIT. DE CUSTO | PREÇO TOTAL DE CUSTO | TABELA DE REFERÊNCIA ou COTAÇÕES | CÓDIGO DA TABELA DE REFERÊNCIA ou COTAÇÕES | DATA BASE- TABELA DE REF. ou COTAÇÕES
MATERIAIS (SEM BDI)
Grelha de aço carbono, diâmetro barras =10mm, espaçamento máximo entre as barras = 15mm. Inclusive quadro e requadro em cantoneiras |  | m² | 1 | 177.26 | 177.26 | COTAÇÃO | COTAÇÃO | mar/19
SUB-TOTAL |  |  |  |  | 177.26
MÃO-DE-OBRA (SEM BDI)
SUB-TOTAL
OUTROS - SERVIÇOS (SEM BDI)
-
SUB-TOTAL
TOTAL DO SERVIÇO – R$ |  |  |  |  | 177.26
ITEM:6.28.07 | SERVIÇO: Grelha de aço carbono,Ø barras =16mm", espaçamento máximo entre as barras = 15mm. Inclusive quadro e requadro em cantoneiras |  |  |  | UNIDADE: m²
|  | UNID. | QUANT. | PREÇO UNIT. DE CUSTO | PREÇO TOTAL DE CUSTO | TABELA DE REFERÊNCIA ou COTAÇÕES | CÓDIGO DA TABELA DE REFERÊNCIA ou COTAÇÕES | DATA BASE- TABELA DE REF. ou COTAÇÕES
MATERIAIS (SEM BDI)
Grelha de aço carbono, diâmetro barras =16mm, espaçamento máximo entre as barras = 15mm. Inclusive quadro e requadro em cantoneiras |  | m² | 1 | 214.1 | 214.1 | COTAÇÃO | COTAÇÃO | mar/19
SUB-TOTAL |  |  |  |  | 214.1
MÃO-DE-OBRA (SEM BDI)
SUB-TOTAL
OUTROS - SERVIÇOS (SEM BDI)
-
SUB-TOTAL
TOTAL DO SERVIÇO – R$ |  |  |  |  | 214.1
ITEM: 7.7 | SERVIÇO: Fornecimento de revestimento de azulejo ou cerâmica, cor branco, dimensão 20 x 20 cm, junta a prumo, assentado com argamassa pré-fabricada, inclusive rejuntamento |  |  |  | UNIDADE: m²
DESCRIÇÃO DO SERVIÇO |  | UNID. | QUANT. | PREÇO UNIT. DE CUSTO | PREÇO TOTAL DE CUSTO | TABELA DE REFERÊNCIA ou COTAÇÕES | CÓDIGO DA TABELA DE REFERÊNCIA ou COTAÇÕES | DATA BASE- TABELA DE REF. ou COTAÇÕES
MATERIAIS (SEM BDI)
Revestimento cerâmica esmaltada extra 20x20 cm |  | m² | 1.06 | 32.69 | 34.6514 | SINAPI insumos | 10515 | fev/19
Argamassa colante ACI |  | kg | 4.86 | 0.4 | 1.944 | SINAPI insumos | 1381 | fev/19
Rejunte |  | kg | 0.42 | 2.54 | 1.0668 | SINAPI insumos | 34357 | fev/19
SUB-TOTAL |  |  |  |  | 37.6622
MÃO-DE-OBRA (SEM BDI)
Azulejista com encargos complementares |  | h | 0.72 | 20.86 | 15.0192 | SINAPI comp | 88256 | mar/19 | 20.8569
Servente com encargos complementares |  | h | 0.38 | 13.6067 | 5.1705 | SINAPI comp | 88316 | mar/19
SUB-TOTAL |  |  |  |  | 20.1897
OUTROS - SERVIÇOS (SEM BDI)
SUB-TOTAL |  |  |  |  | - |  |  |  | 57.8519
TOTAL DO SERVIÇO – R$ |  |  |  |  | 57.8519
Composição de Custo Civil
OBJETO: Contratação de empresa especializada para a execução de serviços diversos, com fornecimento de materiais e mão de obra, em edificações ocupadas pelo Ministério Público, nas regiões Norte, Jequitinhonha e Mucuri e Leste do Estado de Minas Gerais
ITEM: 8.1 | SERVIÇO: Fornecimento e instalação de marco de madeira Tauari ou similar com reaproveitamento de porta tipo prancheta completa, inclusive alizares, ferragens e fechadura |  |  |  | UNIDADE: un.
DESCRIÇÃO DO SERVIÇO |  | UNID. | QUANT. | PREÇO UNIT. DE CUSTO | PREÇO TOTAL DE CUSTO | TABELA DE REFERÊNCIA ou COTAÇÕES | CÓDIGO DA TABELA DE REFERÊNCIA ou COTAÇÕES | DATA BASE- TABELA DE REF. ou COTAÇÕES
MATERIAIS (SEM BDI)
Marco de madeira Tauari ou similar |  | jg | 1 | 158.55 | 158.55 | COTAÇÃO |  | fev/19
Areia média lavada |  | m³ | 0.01 | 66.67 | 0.6667 | SINAPI insumos | 370 | fev/19
Cal hidratada |  | kg | 1.72 | 0.64 | 1.1008 | SINAPI insumos | 1106 | fev/19
Cimento Portland CPII |  | kg | 1.72 | 0.37 | 0.6364 | SINAPI insumos | 1379 | fev/19
Prego de aço 18x30 c/cabeça |  | kg | 0.2 | 9.29 | 1.858 | SINAPI insumos | 5075 | fev/19
SUB-TOTAL |  |  |  |  | 162.8119
MÃO-DE-OBRA (SEM BDI)
Pedreiro de esquadria com encargos complementares |  | h | 1.4 | 19.05 | 26.67 | SINAPI comp | 88309 | mar/19
Servente com encargos complementares |  | h | 1.4 | 13.6067 | 19.0493 | SINAPI comp | 88316 | mar/19
SUB-TOTAL |  |  |  |  | 45.7193
OUTROS - SERVIÇOS (SEM BDI)
-
SUB-TOTAL |  |  |  |  | -
TOTAL DO SERVIÇO – R$ |  |  |  |  | 208.5312 |  |  |  | 208.5312
ITEM: 8.2 | SERVIÇO: Fornecimento e instalação de alizar de madeira Tauari ou similar, com 7 cm de largura e quintas retas |  |  |  | UNIDADE: cj.
DESCRIÇÃO DO SERVIÇO |  | UNID. | QUANT. | PREÇO UNIT. DE CUSTO | PREÇO TOTAL DE CUSTO | TABELA DE REFERÊNCIA ou COTAÇÕES | CÓDIGO DA TABELA DE REFERÊNCIA ou COTAÇÕES | DATA BASE- TABELA DE REF. ou COTAÇÕES
MATERIAIS (SEM BDI)
Alizar de madeira Tauari ou similar - 7cm |  | Jg | 1 | 70.89 | 70.89 | COTAÇÃO |  | fev/19
Prego de aço 12 X 12 c/cabeça |  | kg | 0.08 | 12.25 | 0.98 | SINAPI insumos | 5066 | fev/19
SUB-TOTAL |  |  |  |  | 71.87
MÃO-DE-OBRA (SEM BDI)
Carpinteiro de esquadria com encargos complementares |  | h | 1.5 | 17.0614 | 25.592 | SINAPI comp | 88261 | mar/19
SUB-TOTAL |  |  |  |  | 25.592
OUTROS - SERVIÇOS (SEM BDI)
-
SUB-TOTAL |  |  |  |  | - |  |  |  | 97.462
TOTAL DO SERVIÇO – R$ |  |  |  |  | 97.462
Composição de Custo Civil
OBJETO: Contratação de empresa especializada para a execução de serviços diversos, com fornecimento de materiais e mão de obra, em edificações ocupadas pelo Ministério Público, nas regiões Norte, Jequitinhonha e Mucuri e Leste do Estado de Minas Gerais
ITEM: 8.5 | SERVIÇO: Fornecimento e instalação de porta de madeira Ipe Champanhe ou similar, tipo prancheta lisa, completa, com marco e alizares de 7cm de madeira Tauari ou similar, com ferragens e fechadura cromadas - Dimensões (90x210)cm |  |  |  | UNIDADE: un.
DESCRIÇÃO DO SERVIÇO |  | UNID. | QUANT. | PREÇO UNIT. DE CUSTO | PREÇO TOTAL DE CUSTO | TABELA DE REFERÊNCIA ou COTAÇÕES | CÓDIGO DA TABELA DE REFERÊNCIA ou COTAÇÕES | DATA BASE- TABELA DE REF. ou COTAÇÕES
MATERIAIS (SEM BDI)
Marco de madeira Tauari ou similar - 20cm |  | jg | 1 | 158.55 | 158.55 | COTAÇÃO |  | fev/19
Porta madeira Ipê Champanhe ou similar, tipo prancheta lisa 90 x 210 |  | un. | 1 | 170.97 | 170.97 | COTAÇÃO |  | fev/19
Alizar de madeira Tauari ou similar - 7cm |  | jg | 1 | 70.89 | 70.89 | COTAÇÃO |  | fev/19
Areia média lavada |  | m³ | 0.01 | 66.67 | 0.6667 | SINAPI insumos | 370 | fev/19
Cal hidratada |  | kg | 1.72 | 0.64 | 1.1008 | SINAPI insumos | 1106 | fev/19
Cimento Portland CPII |  | kg | 1.72 | 0.37 | 0.6364 | SINAPI insumos | 1379 | fev/19
Prego de aço 18x30 c/cabeça |  | kg | 0.2 | 9.29 | 1.858 | SINAPI insumos | 5075 | fev/19
Prego de aço 12 X 12 c/cabeça |  | kg | 0.08 | 12.25 | 0.98 | SINAPI insumos | 5066 | fev/19
Dobradiça de latão, acabamento cromado brilhante, aproximadamente 3” x 2 ½”, espessura mínima=1,9mm, com anel, tampo bola, com parafusos, apropriada para porta de madeira |  | un. | 3 | 44.05 | 132.15 | SINAPI insumos | 11447 | fev/19
Fechadura completa externa (com chave de entrada), maçaneta tipo alavanca em zamac, acabamento cromado brilhante, máquina de 55mm. Grau de segurança muito alto e tráfego intenso. Ref. Modelo La Fonte 607, Pado - linha Victoria |  | cj | 1 | 172.87 | 172.87 | COMPOSIÇÃO item 8.9 |  | mar/19
SUB-TOTAL |  |  |  |  | 710.6719
MÃO-DE-OBRA (SEM BDI)
Carpinteiro de esquadria com encargos complementares |  | h | 5.7 | 17.0614 | 97.2498 | SINAPI comp | 88261 | mar/19
Pedreiro de esquadria com encargos complementares |  | h | 1.4 | 19.05 | 26.67 | SINAPI comp | 88309 | mar/19
Servente com encargos complementares |  | h | 4.9 | 13.6067 | 66.6727 | SINAPI comp | 88316 | mar/19
SUB-TOTAL |  |  |  |  | 190.5924
OUTROS - SERVIÇOS (SEM BDI)
-
SUB-TOTAL |  |  |  |  | -
TOTAL DO SERVIÇO – R$ |  |  |  |  | 901.2643 |  |  |  |  | 901.2643
Composição de Custo Civil
OBJETO: Contratação de empresa especializada para a execução de serviços diversos, com fornecimento de materiais e mão de obra, em edificações ocupadas pelo Ministério Público, nas regiões Norte, Jequitinhonha e Mucuri e Leste do Estado de Minas Gerais
ITEM: 8.6 | SERVIÇO: Fornecimento e instalação de porta de madeira Ipe Champanhe ou similar, tipo prancheta lisa, completa, com marco e alizares de 7cm de madeira Tauari ou similar, com ferragens e fechadura cromadas - Dimensões (90x210)cm, inclusive barrado de chapa de alumínio escovado, resistente a impacto, e=1mm, h=40cm, nos dois lados da porta |  |  |  | UNIDADE: un.
DESCRIÇÃO DO SERVIÇO |  | UNID. | QUANT. | PREÇO UNIT. DE CUSTO | PREÇO TOTAL DE CUSTO | TABELA DE REFERÊNCIA ou COTAÇÕES | CÓDIGO DA TABELA DE REFERÊNCIA ou COTAÇÕES | DATA BASE- TABELA DE REF. ou COTAÇÕES
MATERIAIS (SEM BDI)
Marco de madeira Tauari ou similar - 20cm |  | jg | 1 | 158.55 | 158.55 | COTAÇÃO |  | fev/19
Porta madeira Ipê Champanhe ou similar, tipo prancheta lisa 90 x 210 |  | un. | 1 | 170.97 | 170.97 | COTAÇÃO |  | fev/19
Alizar de madeira Tauari ou similar - 7cm |  | jg | 1 | 70.89 | 70.89 | COTAÇÃO |  | fev/19
Areia média lavada |  | m³ | 0.01 | 66.67 | 0.6667 | SINAPI insumos | 370 | fev/19
Cal hidratada |  | kg | 1.72 | 0.64 | 1.1008 | SINAPI insumos | 1106 | fev/19
Cimento Portland CPII |  | kg | 1.72 | 0.37 | 0.6364 | SINAPI insumos | 1379 | fev/19
Prego de aço 18x30 c/cabeça |  | kg | 0.2 | 9.29 | 1.858 | SINAPI insumos | 5075 | fev/19
Prego de aço 12 X 12 c/cabeça |  | kg | 0.08 | 12.25 | 0.98 | SINAPI insumos | 5066 | fev/19
Dobradiça em latão, acabamento cromado brilhante, aproximadamente 3” x 2 ½”, espessura mínima=1,9mm, com anel, tampo bola, com parafusos, apropriada para porta de madeira |  | un. | 3 | 44.05 | 132.15 | SINAPI insumos | 11447 | fev/19
Fechadura completa externa (com chave de entrada), maçaneta tipo alavanca em zamac, acabamento cromado brilhante, máquina de 55mm. Grau de segurança muito alto e tráfego intenso. Re. Modelo La Fonte 607, Pado - linha Victoria ou similar |  | cj | 1 | 213.85 | 213.85 | COMPOSIÇÃO item 8.9 |  | mar/19
Placa de aço inox escovado, (90X40)cm e espessura 1mm, para a proteção de porta |  | un. | 2 | 145.245 | 290.49 | COMPOSIÇÃO item 9.3.3.4 |  | mar/19
SUB-TOTAL |  |  |  |  | 1042.1419
MÃO-DE-OBRA (SEM BDI)
Carpinteiro de esquadria com encargos complementares |  | h | 6 | 17.0614 | 102.3682 | SINAPI comp | 88261 | mar/19
Pedreiro de esquadria com encargos complementares |  | h | 1.4 | 19.05 | 26.67 | SINAPI comp | 88309 | mar/19
Servente com encargos complementares |  | h | 4.9 | 13.6067 | 66.6727 | SINAPI comp | 88316 | mar/19
SUB-TOTAL |  |  |  |  | 195.7109
OUTROS - SERVIÇOS (SEM BDI) | [8 empty] | 0 | 0
-
SUB-TOTAL |  |  |  |  | -
TOTAL DO SERVIÇO – R$ |  |  |  |  | 1237.8528 |  |  |  | 1237.8528
ITEM: 8.7 | SERVIÇO: Fornecimento e colocação de Roseta: Referência 307- LA FONTE, PADO, IMAB ou similar . Acabamento: cromado brilhante |  |  |  | UNIDADE: cj.
DESCRIÇÃO DO SERVIÇO |  | UNID. | QUANT. | PREÇO UNIT. DE CUSTO | PREÇO TOTAL DE CUSTO | TABELA DE REFERÊNCIA ou COTAÇÕES | CÓDIGO DA TABELA DE REFERÊNCIA ou COTAÇÕES | DATA BASE- TABELA DE REF. ou COTAÇÕES
MATERIAIS (SEM BDI)
Conjunto de de rosetas de latão cromado brilhante |  | un. | 1 | 28.8 | 28.8 | COTAÇÃO | COTAÇÃO | mar/19
SUB-TOTAL |  |  |  |  | 28.8 |  |  |  | 0
MÃO-DE-OBRA (SEM BDI)
Carpinteiro de esquadria com encargos complementares |  | h | 0.15 | 17.0614 | 2.5592 | SINAPI comp | 88261 | mar/19
SUB-TOTAL |  |  |  |  | 2.5592
OUTROS - SERVIÇOS (SEM BDI)
-
SUB-TOTAL |  |  |  |  | -
TOTAL DO SERVIÇO – R$ |  |  |  |  | 31.3592 |  |  |  | 31.3592
Composição de Custo Civil
OBJETO: Contratação de empresa especializada para a execução de serviços diversos, com fornecimento de materiais e mão de obra, em edificações ocupadas pelo Ministério Público, nas regiões Norte, Jequitinhonha e Mucuri e Leste do Estado de Minas Gerais
ITEM: 8.8 | SERVIÇO:Fornecimento e colocação de fechadura tetra chave – com 2 chaves |  |  |  | UNIDADE: cj.
DESCRIÇÃO DO SERVIÇO |  | UNID. | QUANT. | PREÇO UNIT. DE CUSTO | PREÇO TOTAL DE CUSTO | TABELA DE REFERÊNCIA ou COTAÇÕES | CÓDIGO DA TABELA DE REFERÊNCIA ou COTAÇÕES | DATA BASE- TABELA DE REF. ou COTAÇÕES
MATERIAIS (SEM BDI)
Fechadura Tetra chave – com no mínimo 2 chaves |  | un. | 1 | 153.83 | 153.83 | COTAÇÃO | COTAÇÃO | mar/19 | 0
SUB-TOTAL |  |  |  |  | 153.83
MÃO-DE-OBRA (SEM BDI)
Carpinteiro de esquadria com encargos complementares |  | h | 1.5 | 17.0614 | 25.592 | SINAPI comp | 88261 | mar/19
SUB-TOTAL |  |  |  |  | 25.592
OUTROS - SERVIÇOS (SEM BDI)
-
SUB-TOTAL |  |  |  |  | -
TOTAL DO SERVIÇO – R$ |  |  |  |  | 179.422 |  |  |  | 179.422
ITEM: 8.9 | SERVIÇO: Fornecimento e instalação de fechadura completa externa (com chave de entrada), maçaneta tipo alavanca de zamac, acabamento cromado brilhante, máquina de 55mm. Grau de segurança muito alto e tráfego intenso. Para porta de madeira. Ref. Modelo La Fonte 607, Pado - linha Victoria ou similar |  |  |  | UNIDADE: cj.
DESCRIÇÃO DO SERVIÇO |  | UNID. | QUANT. | PREÇO UNIT. DE CUSTO | PREÇO TOTAL DE CUSTO | TABELA DE REFERÊNCIA ou COTAÇÕES | CÓDIGO DA TABELA DE REFERÊNCIA ou COTAÇÕES | DATA BASE- TABELA DE REF. ou COTAÇÕES
MATERIAIS (SEM BDI)
Fechadura completa externa (com chave de entrada), maçaneta tipo alavanca de zamac, acabamento cromado brilhante, máquina de 55mm. Grau de segurança muito alto e tráfego intenso. Para porta de madeira. Ref. Modelo La Fonte 607, Pado - linha Victoria ou similar |  | un. | 1 | 159.39 | 159.39 | COTAÇÃO |  | mar/19
SUB-TOTAL |  |  |  |  | 159.39
MÃO-DE-OBRA (SEM BDI) | [8 empty] | 0
Carpinteiro de esquadria com encargos complementares |  | h | 2.2 | 17.0614 | 37.535 | SINAPI comp | 88261 | mar/19
SUB-TOTAL |  |  |  |  | 37.535
OUTROS - SERVIÇOS (SEM BDI)
-
SUB-TOTAL |  |  |  |  | - |  |  |  | 196.925
TOTAL DO SERVIÇO – R$ |  |  |  |  | 196.925
ITEM: 8.10 | SERVIÇO: Fornecimento e instalação de puxador H vertical, duplo, aço inox, comprimento mínimo de1000mm |  |  |  | UNIDADE: cj.
DESCRIÇÃO DO SERVIÇO |  | UNID. | QUANT. | PREÇO UNIT. DE CUSTO | PREÇO TOTAL DE CUSTO | TABELA DE REFERÊNCIA ou COTAÇÕES | CÓDIGO DA TABELA DE REFERÊNCIA ou COTAÇÕES | DATA BASE- TABELA DE REF. ou COTAÇÕES
MATERIAIS (SEM BDI)
Puxador H vertical, duplo, aço inox, comprimento mínimo de1000mm, largura de 30 a 40 mm |  | cj | 1 | 241.6 | 241.6 | COTAÇÃO | COTAÇÃO | mar/19 | 0
SUB-TOTAL |  |  |  |  | 241.6
MÃO-DE-OBRA (SEM BDI)
Vidraceiro com encargos complementares |  | h | 0.5 | 16.01 | 8.005 | SINAPI comp | 88325 | mar/19 | 16.0112
Servente com encargos complementares |  | h | 0.5 | 13.6067 | 6.8033 | SINAPI comp | 88316 | mar/19
14.8083
OUTROS - SERVIÇOS (SEM BDI)
-
SUB-TOTAL |  |  |  |  | -
TOTAL DO SERVIÇO – R$ |  |  |  |  | 256.4083 |  |  |  | 256.4083
Composição de Custo Civil
OBJETO: Contratação de empresa especializada para a execução de serviços diversos, com fornecimento de materiais e mão de obra, em edificações ocupadas pelo Ministério Público, nas regiões Norte, Jequitinhonha e Mucuri e Leste do Estado de Minas Gerais
ITEM: 8.12 | SERVIÇO: Desmontagem de mola de piso |  |  |  | UNIDADE: un.
DESCRIÇÃO DO SERVIÇO |  | UNID. | QUANT. | PREÇO UNIT. DE CUSTO | PREÇO TOTAL DE CUSTO | TABELA DE REFERÊNCIA ou COTAÇÕES | CÓDIGO DA TABELA DE REFERÊNCIA ou COTAÇÕES | DATA BASE- TABELA DE REF. ou COTAÇÕES
MATERIAIS (SEM BDI)
SUB-TOTAL |  |  |  |  | -
MÃO-DE-OBRA (SEM BDI)
Servente com encargos complementares |  | h | 0.3 | 13.6067 | 4.082 | SINAPI comp | 88316 | mar/19
Vidraceiro com encargos complementares |  | h | 0.75 | 16.01 | 12.0075 | SINAPI comp | 88325 | mar/19
SUB-TOTAL |  |  |  |  | 16.0895
OUTROS - SERVIÇOS (SEM BDI)
-
SUB-TOTAL |  |  |  |  | -
TOTAL DO SERVIÇO – R$ |  |  |  |  | 16.0895
ITEM: '8.20 | SERVIÇO: Fornecimento e colocação de vidro incolor temperado de 8mm fixo, lapidado nas bordas |  |  |  | UNIDADE: m²
DESCRIÇÃO DO SERVIÇO |  | UNID. | QUANT. | PREÇO UNIT. DE CUSTO | PREÇO TOTAL DE CUSTO | TABELA DE REFERÊNCIA ou COTAÇÕES | CÓDIGO DA TABELA DE REFERÊNCIA ou COTAÇÕES | DATA BASE- TABELA DE REF. ou COTAÇÕES
MATERIAIS (SEM BDI)
SUB-TOTAL |  |  |  |  | -
MÃO-DE-OBRA (SEM BDI)
SUB-TOTAL |  |  |  |  | -
OUTROS - SERVIÇOS (SEM BDI)
Fornecimento e colocação de vidro incolor temperado de 8mm fixo, lapidado nas bordas |  | m² | 1 | 149.18 | 149.18 | COTAÇÃO |  | fev/19
SUB-TOTAL |  |  |  |  | 149.18
TOTAL DO SERVIÇO – R$ |  |  |  |  | 149.18
ITEM: 8.21 | SERVIÇO: Fornecimento e colocação de porta de vidro temperado - Dimensão (110x210)cm, liso, incolor, caixilho com ou sem baguete, com gaxeta de neoprene, e=8mm com partes fixas. Jogo de ferragens cromadas, uma folha composta de dobradiças superior e inferior, trinco, fechadura, contra fechadura com capuchinho, mola hidráulica de piso |  |  |  | UNIDADE: un.
DESCRIÇÃO DO SERVIÇO |  | UNID. | QUANT. | PREÇO UNIT. DE CUSTO | PREÇO TOTAL DE CUSTO | TABELA DE REFERÊNCIA ou COTAÇÕES | CÓDIGO DA TABELA DE REFERÊNCIA ou COTAÇÕES | DATA BASE- TABELA DE REF. ou COTAÇÕES
MATERIAIS (SEM BDI)
Jogo de ferragens cromadas para porta de vidro temperado, uma folha composto de dobradiças superior e inferior, trinco, fechadura, contra fechadura com capuchinho sem mola e puxador |  | un. | 1 | 270.78 | 270.78 | SINAPI insumos | 3104 | fev/19
Mola hidráulica de piso para porta de vidro temperado |  | un. | 1 | 853.05 | 853.05 | SINAPI comp | 84886 | mar/19 | 0
1123.83
MÃO-DE-OBRA (SEM BDI)
Vidraceiro com encargos complementares |  | h | 2 | 16.01 | 32.02 | SINAPI comp | 88325 | mar/19
Servente com encargos complementares |  | h | 2 | 13.6067 | 27.2133 | SINAPI comp | 88316 | mar/19
SUB-TOTAL |  |  |  |  | 59.2333
OUTROS - SERVIÇOS (SEM BDI)
Fornecimento e colocação de vidro temperado, liso, incolor, caixilho com ou sem baguete, com gaxeta de neoprene, e=8mm |  | m² | 2.3 | 166.69 | 383.387 | SETOP | VID-TEM-010 | out/18
SUB-TOTAL |  |  |  |  | 383.387 |  |  |  | 1566.4503
TOTAL DO SERVIÇO – R$ |  |  |  |  | 1566.4503
Composição de Custo Civil
OBJETO: Contratação de empresa especializada para a execução de serviços diversos, com fornecimento de materiais e mão de obra, em edificações ocupadas pelo Ministério Público, nas regiões Norte, Jequitinhonha e Mucuri e Leste do Estado de Minas Gerais
ITEM: 8.22 | SERVIÇO: Fornecimento e assentamento de esquadria de alumínio anodizado, completa, linha Gold, de correr, com vidro de 6mm de espessura |  |  |  | UNIDADE: m²
DESCRIÇÃO DO SERVIÇO |  | UNID. | QUANT. | PREÇO UNIT. DE CUSTO | PREÇO TOTAL DE CUSTO | TABELA DE REFERÊNCIA ou COTAÇÕES | CÓDIGO DA TABELA DE REFERÊNCIA ou COTAÇÕES | DATA BASE- TABELA DE REF. ou COTAÇÕES
MATERIAIS (SEM BDI)
Areia média lavada |  | m³ | 0.01 | 66.67 | 0.6667 | SINAPI insumos | 370 | fev/19
Cimento Portland CPII |  | kg | 1.17 | 0.37 | 0.4329 | SINAPI insumos | 1379 | fev/19
Esquadria de alumínio anodizado, completa, linha Gold, de correr, com vidro de 6mm espessura |  | m² | 1 | 806.71 | 806.71 | COTAÇÃO | COTAÇÃO | fev/19 | 0
SUB-TOTAL |  |  |  |  | 807.8096
MÃO-DE-OBRA (SEM BDI)
Pedreiro de esquadria com encargos complementares |  | h | 2.5 | 19.05 | 47.625 | SINAPI comp | 88309 | mar/19
Servente com encargos complementares |  | h | 1.5 | 13.6067 | 20.41 | SINAPI comp | 88316 | mar/19
SUB-TOTAL |  |  |  |  | 68.035
OUTROS - SERVIÇOS (SEM BDI)
SUB-TOTAL |  |  |  |  | -
TOTAL DO SERVIÇO – R$ |  |  |  |  | 875.8446 |  |  |  | 875.8446
ITEM: 8.24 | SERVIÇO: Fornecimento e instalação de película jateada (branca) |  |  |  | UNIDADE: m²
DESCRIÇÃO DO SERVIÇO |  | UNID. | QUANT. | PREÇO UNIT. DE CUSTO | PREÇO TOTAL DE CUSTO | TABELA DE REFERÊNCIA ou COTAÇÕES | CÓDIGO DA TABELA DE REFERÊNCIA ou COTAÇÕES | DATA BASE- TABELA DE REF. ou COTAÇÕES
MATERIAIS (SEM BDI)
SUB-TOTAL
SUB-TOTAL
OUTROS - SERVIÇOS (SEM BDI)
Fornecimento e instalação de película jateada (branca) |  | m² | 1 | 56.7 | 56.7 | COTAÇÃO | COTAÇÃO | fev/19
SUB-TOTAL |  |  |  |  | 56.7
TOTAL DO SERVIÇO – R$ |  |  |  |  | 56.7
ITEM: 8.25 | SERVIÇO: Fornecimento e instalação de película de controle solar refletida(prata) |  |  |  | UNIDADE: m²
DESCRIÇÃO DO SERVIÇO |  | UNID. | QUANT. | PREÇO UNIT. DE CUSTO | PREÇO TOTAL DE CUSTO | TABELA DE REFERÊNCIA ou COTAÇÕES | CÓDIGO DA TABELA DE REFERÊNCIA ou COTAÇÕES | DATA BASE- TABELA DE REF. ou COTAÇÕES
MATERIAIS (SEM BDI)
SUB-TOTAL
MÃO-DE-OBRA (SEM BDI)
SUB-TOTAL
OUTROS - SERVIÇOS (SEM BDI)
Fornecimento e instalação de película de controle solar refletida (prata) |  | m² | 1 | 74.82 | 74.82 | COTAÇÃO | COTAÇÃO | fev/19
SUB-TOTAL |  |  |  |  | 74.82
TOTAL DO SERVIÇO – R$ |  |  |  |  | 74.82
Composição de Custo Civil
OBJETO: Contratação de empresa especializada para a execução de serviços diversos, com fornecimento de materiais e mão de obra, em edificações ocupadas pelo Ministério Público, nas regiões Norte, Jequitinhonha e Mucuri e Leste do Estado de Minas Gerais
ITEM: 8.26 | SERVIÇO: Fornecimento e instalação de película de segurança (incolor) |  |  |  | UNIDADE: m²
DESCRIÇÃO DO SERVIÇO |  | UNID. | QUANT. | PREÇO UNIT. DE CUSTO | PREÇO TOTAL DE CUSTO | TABELA DE REFERÊNCIA ou COTAÇÕES | CÓDIGO DA TABELA DE REFERÊNCIA ou COTAÇÕES | DATA BASE- TABELA DE REF. ou COTAÇÕES
MATERIAIS (SEM BDI)
SUB-TOTAL
MÃO-DE-OBRA (SEM BDI)
SUB-TOTAL
OUTROS - SERVIÇOS (SEM BDI)
Fornecimento e instalação de película de segurança (incolor) |  | m² | 1 | 71.83 | 71.83 | COTAÇÃO | COTAÇÃO | fev/19
SUB-TOTAL |  |  |  |  | 71.83
TOTAL DO SERVIÇO – R$ |  |  |  |  | 71.83
ITEM: 8.27 | SERVIÇO: Fornecimento e instalação de adesivo em vinil jateado liso transparente |  |  |  | UNIDADE: m²
DESCRIÇÃO DO SERVIÇO |  | UNID. | QUANT. | PREÇO UNIT. DE CUSTO | PREÇO TOTAL DE CUSTO | TABELA DE REFERÊNCIA ou COTAÇÕES | CÓDIGO DA TABELA DE REFERÊNCIA ou COTAÇÕES | DATA BASE- TABELA DE REF. ou COTAÇÕES
MATERIAIS (SEM BDI)
Adesivo em vinil jateado liso transparente |  | m² | 1 | 25.07 | 25.07 | COTAÇÃO | COTAÇÃO | mar/19 | 0
SUB-TOTAL |  |  |  |  | 25.07
MÃO-DE-OBRA (SEM BDI)
Vidraceiro com encargos complementares |  | h | 0.5 | 16.01 | 8.005 | SINAPI comp | 88325 | mar/19
SUB-TOTAL |  |  |  |  | 8.005
OUTROS - SERVIÇOS (SEM BDI)
SUB-TOTAL |  |  |  |  | - |  |  |  | 33.075
TOTAL DO SERVIÇO – R$ |  |  |  |  | 33.075
ITEM:8.28 | SERVIÇO: Fornecimento e instalação de suporte metálico para ar condicionado de janela |  |  |  | UNIDADE: un.
DESCRIÇÃO DO SERVIÇO |  | UNID. | QUANT. | PREÇO UNIT. DE CUSTO | PREÇO TOTAL DE CUSTO | TABELA DE REFERÊNCIA ou COTAÇÕES | CÓDIGO DA TABELA DE REFERÊNCIA ou COTAÇÕES | DATA BASE- TABELA DE REF. ou COTAÇÕES
MATERIAIS (SEM BDI)
Suporte metálico |  | m | 1 | 155.88 | 155.88 | COTAÇÃO | COTAÇÃO | mar/19 | 0
SUB-TOTAL |  |  |  |  | 155.88
MÃO-DE-OBRA (SEM BDI)
Pedreiro com encargos complementares- ( para chumbar caixa) |  | h | 2.5 | 19.05 | 47.625 | SINAPI comp | 88309 | mar/19
Servente com encargos complementares |  | h | 2.5 | 13.6067 | 34.0167 | SINAPI comp | 88316 | mar/19
SUB-TOTAL |  |  |  |  | 81.6417
OUTROS - SERVIÇOS (SEM BDI)
-
SUB-TOTAL |  |  |  |  | - |  |  |  | 237.5217
TOTAL DO SERVIÇO – R$ |  |  |  |  | 237.5217
Composição de Custo Civil
OBJETO: Contratação de empresa especializada para a execução de serviços diversos, com fornecimento de materiais e mão de obra, em edificações ocupadas pelo Ministério Público, nas regiões Norte, Jequitinhonha e Mucuri e Leste do Estado de Minas Gerais
ITEM:12.1 | SERVIÇO:Instalação de placa de chapa de aço inox com área máxima de 1,30 m², altura de instalação máxima de 4,00 m. (Paredes externas) |  |  |  | UNIDADE: un.
DESCRIÇÃO DO SERVIÇO |  | UNID. | QUANT. | PREÇO UNIT. DE CUSTO | PREÇO TOTAL DE CUSTO | TABELA DE REFERÊNCIA ou COTAÇÕES | CÓDIGO DA TABELA DE REFERÊNCIA ou COTAÇÕES | DATA BASE- TABELA DE REF. ou COTAÇÕES
MATERIAIS (SEM BDI)
-
SUB-TOTAL |  |  |  |  | -
MÃO-DE-OBRA (SEM BDI)
Carpinteiro de esquadria com encargos complementares |  | h | 1.5 | 17.0614 | 25.592 | SINAPI comp | 88261 | mar/19
SUB-TOTAL |  |  |  |  | 25.592
OUTROS - SERVIÇOS (SEM BDI)
-
SUB-TOTAL |  |  |  |  | -
TOTAL DO SERVIÇO – R$ |  |  |  |  | 25.59
ITEM:12.2 | SERVIÇO: Instalação de placas de sinalização de acrílico e/ou vidro, com área máxima de 0,20m² e altura de instalação máxima de 2,00 m. (Paredes internas) |  |  |  | UNIDADE: un.
DESCRIÇÃO DO SERVIÇO |  | UNID. | QUANT. | PREÇO UNIT. DE CUSTO | PREÇO TOTAL DE CUSTO | TABELA DE REFERÊNCIA ou COTAÇÕES | CÓDIGO DA TABELA DE REFERÊNCIA ou COTAÇÕES | DATA BASE- TABELA DE REF. ou COTAÇÕES
MATERIAIS (SEM BDI)
-
SUB-TOTAL |  |  |  |  | -
MÃO-DE-OBRA (SEM BDI)
Carpinteiro de esquadria com encargos complementares |  | h | 1 | 17.0614 | 17.0614 | SINAPI comp | 88261 | mar/19
SUB-TOTAL |  |  |  |  | 17.0614
OUTROS - SERVIÇOS (SEM BDI)
-
SUB-TOTAL |  |  |  |  | -
TOTAL DO SERVIÇO – R$ |  |  |  |  | 17.06
ITEM:12.4 | SERVIÇO: Fornecimento e instalação de concertina laminada plana com pintura eletrostática na cor verde D=450mm |  |  |  | UNIDADE: un.
DESCRIÇÃO DO SERVIÇO |  | UNID. | QUANT. | PREÇO UNIT. DE CUSTO | PREÇO TOTAL DE CUSTO | TABELA DE REFERÊNCIA ou COTAÇÕES | CÓDIGO DA TABELA DE REFERÊNCIA ou COTAÇÕES | DATA BASE- TABELA DE REF. ou COTAÇÕES
MATERIAIS (SEM BDI)
-
SUB-TOTAL |  |  |  |  | -
MÃO-DE-OBRA (SEM BDI)
SUB-TOTAL |  |  |  |  | -
OUTROS - SERVIÇOS (SEM BDI)
Fornecimento e instalação de concertina laminada plana com pintura eletrostática na cor verde D=450mm |  | m | 1.1 | 31.5818 | 34.74 | COTAÇÃO | COTAÇÃO | fev/19
SUB-TOTAL |  |  |  |  | 34.74
TOTAL DO SERVIÇO – R$ |  |  |  |  | 34.74
Composição de Custo Civil
OBJETO: Contratação de empresa especializada para a execução de serviços diversos, com fornecimento de materiais e mão de obra, em edificações ocupadas pelo Ministério Público, nas regiões Norte, Jequitinhonha e Mucuri e Leste do Estado de Minas Gerais
ITEM:12.7 | SERVIÇO: Mão de obra para instalação de aparelho de ar condicionado de janela, tipo ACJ, inclusive material necessário para vedação |  |  |  | UNIDADE: un.
DESCRIÇÃO DO SERVIÇO |  | UNID. | QUANT. | PREÇO UNIT. DE CUSTO | PREÇO TOTAL DE CUSTO | TABELA DE REFERÊNCIA ou COTAÇÕES | CÓDIGO DA TABELA DE REFERÊNCIA ou COTAÇÕES | DATA BASE- TABELA DE REF. ou COTAÇÕES
MATERIAIS (SEM BDI)
Isopor, e=5cm |  | m² | 1.9 | 9.47 | 17.993 | SINAPI insumos | 3409 | fev/19 | 0
SUB-TOTAL |  |  |  |  | 17.993
MÃO-DE-OBRA (SEM BDI)
Eletricista com encargos Complementares |  | h | 4 | 19.25 | 77 | SINAPI comp | 88264 | mar/19 | 19.2539
Auxiliar de eletricista com encargos Complementares |  | h | 3.5 | 14.53 | 50.855 | SINAPI comp | 88247 | mar/19 | 14.528
SUB-TOTAL |  |  |  |  | 127.855
OUTROS - SERVIÇOS (SEM BDI)
Encunhamento com argamassa e editivo expansor, espessura média = 2cm |  | m | 3 | 5.87 | 17.61 | SETOP | CIN-ENC-015 | out/18
SUB-TOTAL |  |  |  |  | 17.61
TOTAL DO SERVIÇO – R$ |  |  |  |  | 163.458 |  |  |  | 163.458
ITEM:12.9 | SERVIÇO: Fornecimento e instalação de fita antiderrapante fotoluminescente |  |  |  | UNIDADE: m
DESCRIÇÃO DO SERVIÇO |  | UNID. | QUANT. | PREÇO UNIT. DE CUSTO | PREÇO TOTAL DE CUSTO | TABELA DE REFERÊNCIA ou COTAÇÕES | CÓDIGO DA TABELA DE REFERÊNCIA ou COTAÇÕES | DATA BASE- TABELA DE REF. ou COTAÇÕES
MATERIAIS (SEM BDI)
Fita antiderrapante fotoluminescente |  | m | 1 | 9.13 | 9.13 | COTAÇÃO | COTAÇÃO | mar/19 | 0
SUB-TOTAL |  |  |  |  | 9.13
MÃO-DE-OBRA (SEM BDI)
Servente com encargos complementares |  | h | 0.1 | 13.6067 | 1.3607 | SINAPI comp | 88316 | mar/19
SUB-TOTAL |  |  |  |  | 1.3607
OUTROS - SERVIÇOS (SEM BDI)
-
SUB-TOTAL |  |  |  |  | -
TOTAL DO SERVIÇO – R$ |  |  |  |  | 10.4907 |  |  |  | 10.4907
ITEM:12.10 | SERVIÇO: Fornecimento e instalação de fita antiderrapante preta |  |  |  | UNIDADE: m
DESCRIÇÃO DO SERVIÇO |  | UNID. | QUANT. | PREÇO UNIT. DE CUSTO | PREÇO TOTAL DE CUSTO | TABELA DE REFERÊNCIA ou COTAÇÕES | CÓDIGO DA TABELA DE REFERÊNCIA ou COTAÇÕES | DATA BASE- TABELA DE REF. ou COTAÇÕES
MATERIAIS (SEM BDI)
Fita antiderrapante preta |  | m | 1 | 4.56 | 4.56 | COTAÇÃO | COTAÇÃO | mar/19
SUB-TOTAL |  |  |  |  | 4.56
MÃO-DE-OBRA (SEM BDI) | [8 empty] | 0
Servente com encargos complementares |  | h | 0.1 | 13.6067 | 1.3607 | SINAPI comp | 88316 | mar/19
SUB-TOTAL |  |  |  |  | 1.3607
OUTROS - SERVIÇOS (SEM BDI)
-
SUB-TOTAL |  |  |  |  | -
TOTAL DO SERVIÇO – R$ |  |  |  |  | 5.9207 |  |  |  | 5.9207